## bus_data
BUS_I | BUS_TYPE | Pd | Qd | Gs | Bs | area | Vm | Va | baseKV | zone | Vmax | Vmin
1 | 1 | 0.0039752 | 0.00099629 | 0 | 0 | 1 | 0.97325 | -0.51519 | 0.4 | 1 | 1.1 | 0.9
2 | 1 | 0.005283 | 0.001324 | 0 | 0 | 1 | 0.97238 | -0.53223 | 0.4 | 1 | 1.1 | 0.9
3 | 1 | 0 | 0 | 0 | 0 | 1 | 0.97391 | -0.50217 | 0.4 | 1 | 1.1 | 0.9
4 | 1 | 0.0021511 | 0.00053913 | 0 | 0 | 1 | 0.97175 | -0.54484 | 0.4 | 1 | 1.1 | 0.9
8 | 1 | 0 | 0 | 0 | 0 | 1 | 0.97577 | -0.46554 | 0.4 | 1 | 1.1 | 0.9
27 | 1 | 0.0039393 | 0.00098729 | 0 | 0 | 1 | 0.97159 | -0.54785 | 0.4 | 1 | 1.1 | 0.9
5 | 1 | 0 | 0 | 0 | 0 | 1 | 0.97632 | -0.45479 | 0.4 | 1 | 1.1 | 0.9
203 | 1 | 0.0030098 | 0.00075433 | 0 | 0 | 1 | 0.97622 | -0.45671 | 0.4 | 1 | 1.1 | 0.9
99 | 1 | 0 | 0 | 0 | 0 | 1 | 0.97637 | -0.45381 | 0.4 | 1 | 1.1 | 0.9
202 | 1 | 0.0031666 | 0.00079363 | 0 | 0 | 1 | 0.97627 | -0.45579 | 0.4 | 1 | 1.1 | 0.9
6 | 1 | 0 | 0 | 0 | 0 | 1 | 0.97456 | -0.48935 | 0.4 | 1 | 1.1 | 0.9
7 | 1 | 0 | 0 | 0 | 0 | 1 | 0.97487 | -0.48332 | 0.4 | 1 | 1.1 | 0.9
227 | 1 | 0.0053316 | 0.0013362 | 0 | 0 | 1 | 0.97421 | -0.49628 | 0.4 | 1 | 1.1 | 0.9
188 | 1 | 0.0022662 | 0.00056797 | 0 | 0 | 1 | 0.97491 | -0.48236 | 0.4 | 1 | 1.1 | 0.9
64 | 1 | 0.00089055 | 0.00022319 | 0 | 0 | 1 | 0.97153 | -0.5491 | 0.4 | 1 | 1.1 | 0.9
73 | 1 | 0 | 0 | 0 | 0 | 1 | 0.97656 | -0.45007 | 0.4 | 1 | 1.1 | 0.9
96 | 1 | 0 | 0 | 0 | 0 | 1 | 0.97661 | -0.44904 | 0.4 | 1 | 1.1 | 0.9
72 | 1 | 0 | 0 | 0 | 0 | 1 | 0.97646 | -0.4519 | 0.4 | 1 | 1.1 | 0.9
97 | 1 | 0 | 0 | 0 | 0 | 1 | 0.9769 | -0.44343 | 0.4 | 1 | 1.1 | 0.9
95 | 1 | 0.00054669 | 0.00013701 | 0 | 0 | 1 | 0.97591 | -0.46281 | 0.4 | 1 | 1.1 | 0.9
98 | 1 | 0 | 0 | 0 | 0 | 1 | 0.97666 | -0.44798 | 0.4 | 1 | 1.1 | 0.9
146 | 1 | 0.0061531 | 0.0015421 | 0 | 0 | 1 | 0.9764 | -0.45314 | 0.4 | 1 | 1.1 | 0.9
56 | 1 | 0.0064999 | 0.001629 | 0 | 0 | 1 | 0.97373 | -0.50564 | 0.4 | 1 | 1.1 | 0.9
187 | 1 | 0.0052512 | 0.0013161 | 0 | 0 | 1 | 0.98163 | -0.35109 | 0.4 | 1 | 1.1 | 0.9
51 | 1 | 0 | 0 | 0 | 0 | 1 | 0.98172 | -0.34932 | 0.4 | 1 | 1.1 | 0.9
9 | 1 | 0.0028428 | 0.00071249 | 0 | 0 | 1 | 0.99257 | -0.14059 | 0.4 | 1 | 1.1 | 0.9
10 | 1 | 0.0013897 | 0.00034829 | 0 | 0 | 1 | 0.99278 | -0.13665 | 0.4 | 1 | 1.1 | 0.9
11 | 1 | 0.00095961 | 0.0002405 | 0 | 0 | 1 | 0.99257 | -0.14065 | 0.4 | 1 | 1.1 | 0.9
12 | 1 | 0.00063877 | 0.00016009 | 0 | 0 | 1 | 0.99291 | -0.13412 | 0.4 | 1 | 1.1 | 0.9
13 | 1 | 0.001156 | 0.00028971 | 0 | 0 | 1 | 0.99233 | -0.14519 | 0.4 | 1 | 1.1 | 0.9
263 | 1 | 0.0016818 | 0.00042151 | 0 | 0 | 1 | 0.99345 | -0.12373 | 0.4 | 1 | 1.1 | 0.9
193 | 1 | 0 | 0 | 0 | 0 | 1 | 0.99216 | -0.14849 | 0.4 | 1 | 1.1 | 0.9
156 | 1 | 0 | 0 | 0 | 0 | 1 | 0.9939 | -0.1153 | 0.4 | 1 | 1.1 | 0.9
216 | 1 | 0.0011197 | 0.00028062 | 0 | 0 | 1 | 0.99215 | -0.14863 | 0.4 | 1 | 1.1 | 0.9
163 | 1 | 0 | 0 | 0 | 0 | 1 | 0.99105 | -0.16971 | 0.4 | 1 | 1.1 | 0.9
14 | 1 | 0.002203 | 0.00055211 | 0 | 0 | 1 | 0.97437 | -0.49301 | 0.4 | 1 | 1.1 | 0.9
15 | 1 | 0.00090729 | 0.00022739 | 0 | 0 | 1 | 0.97349 | -0.51028 | 0.4 | 1 | 1.1 | 0.9
16 | 1 | 0.00042902 | 0.00010752 | 0 | 0 | 1 | 0.97476 | -0.48534 | 0.4 | 1 | 1.1 | 0.9
17 | 1 | 0.0011988 | 0.00030044 | 0 | 0 | 1 | 0.97346 | -0.51101 | 0.4 | 1 | 1.1 | 0.9
18 | 1 | 0.0013811 | 0.00034614 | 0 | 0 | 1 | 0.97484 | -0.4837 | 0.4 | 1 | 1.1 | 0.9
74 | 1 | 0.0013076 | 0.00032773 | 0 | 0 | 1 | 0.97286 | -0.52273 | 0.4 | 1 | 1.1 | 0.9
100 | 1 | 0.00056322 | 0.00014116 | 0 | 0 | 1 | 0.97258 | -0.52822 | 0.4 | 1 | 1.1 | 0.9
19 | 1 | 0.0025533 | 0.00063991 | 0 | 0 | 1 | 0.98664 | -0.25448 | 0.4 | 1 | 1.1 | 0.9
20 | 1 | 0.00033279 | 8.3404e-05 | 0 | 0 | 1 | 0.98668 | -0.25372 | 0.4 | 1 | 1.1 | 0.9
22 | 1 | 0.00048364 | 0.00012121 | 0 | 0 | 1 | 0.98673 | -0.25276 | 0.4 | 1 | 1.1 | 0.9
123 | 1 | 0.00036732 | 9.2059e-05 | 0 | 0 | 1 | 0.9868 | -0.25123 | 0.4 | 1 | 1.1 | 0.9
23 | 1 | 0.00060262 | 0.00015103 | 0 | 0 | 1 | 0.97049 | -0.56967 | 0.4 | 1 | 1.1 | 0.9
149 | 1 | 0.00042628 | 0.00010684 | 0 | 0 | 1 | 0.97051 | -0.56941 | 0.4 | 1 | 1.1 | 0.9
121 | 1 | 0.0014284 | 0.000358 | 0 | 0 | 1 | 0.98686 | -0.25013 | 0.4 | 1 | 1.1 | 0.9
150 | 1 | 0 | 0 | 0 | 0 | 1 | 0.97053 | -0.56902 | 0.4 | 1 | 1.1 | 0.9
24 | 1 | 0.0040181 | 0.001007 | 0 | 0 | 1 | 0.97741 | -0.43362 | 0.4 | 1 | 1.1 | 0.9
25 | 1 | 0.00036744 | 9.2088e-05 | 0 | 0 | 1 | 0.97747 | -0.43238 | 0.4 | 1 | 1.1 | 0.9
26 | 1 | 0.0017891 | 0.0004484 | 0 | 0 | 1 | 0.97751 | -0.43148 | 0.4 | 1 | 1.1 | 0.9
115 | 1 | 0.0011593 | 0.00029055 | 0 | 0 | 1 | 0.97769 | -0.42808 | 0.4 | 1 | 1.1 | 0.9
38 | 1 | 0.0024953 | 0.00062537 | 0 | 0 | 1 | 0.97779 | -0.42612 | 0.4 | 1 | 1.1 | 0.9
172 | 1 | 0.0015235 | 0.00038182 | 0 | 0 | 1 | 0.97136 | -0.55254 | 0.4 | 1 | 1.1 | 0.9
28 | 1 | 0.0011683 | 0.0002928 | 0 | 0 | 1 | 0.98335 | -0.3178 | 0.4 | 1 | 1.1 | 0.9
29 | 1 | 0.0015305 | 0.00038357 | 0 | 0 | 1 | 0.98333 | -0.31826 | 0.4 | 1 | 1.1 | 0.9
30 | 1 | 0 | 0 | 0 | 0 | 1 | 0.98342 | -0.31651 | 0.4 | 1 | 1.1 | 0.9
31 | 1 | 0.0018288 | 0.00045833 | 0 | 0 | 1 | 0.98329 | -0.31899 | 0.4 | 1 | 1.1 | 0.9
32 | 1 | 0 | 0 | 0 | 0 | 1 | 0.98345 | -0.31595 | 0.4 | 1 | 1.1 | 0.9
33 | 1 | 0.0013051 | 0.00032709 | 0 | 0 | 1 | 0.98341 | -0.31667 | 0.4 | 1 | 1.1 | 0.9
148 | 1 | 0.0045221 | 0.0011334 | 0 | 0 | 1 | 0.98217 | -0.34074 | 0.4 | 1 | 1.1 | 0.9
175 | 1 | 0.0039272 | 0.00098424 | 0 | 0 | 1 | 0.98586 | -0.2694 | 0.4 | 1 | 1.1 | 0.9
147 | 1 | 0.0015012 | 0.00037624 | 0 | 0 | 1 | 0.98108 | -0.36197 | 0.4 | 1 | 1.1 | 0.9
174 | 1 | 0.0011353 | 0.00028453 | 0 | 0 | 1 | 0.98639 | -0.25921 | 0.4 | 1 | 1.1 | 0.9
220 | 1 | 0.0027686 | 0.00069388 | 0 | 0 | 1 | 0.97121 | -0.55543 | 0.4 | 1 | 1.1 | 0.9
221 | 1 | 0.0046231 | 0.0011587 | 0 | 0 | 1 | 0.97124 | -0.55487 | 0.4 | 1 | 1.1 | 0.9
34 | 1 | 0.0072204 | 0.0018096 | 0 | 0 | 1 | 0.97918 | -0.39897 | 0.4 | 1 | 1.1 | 0.9
35 | 1 | 0.00066077 | 0.0001656 | 0 | 0 | 1 | 0.98038 | -0.37549 | 0.4 | 1 | 1.1 | 0.9
36 | 1 | 0 | 0 | 0 | 0 | 1 | 0.9779 | -0.42392 | 0.4 | 1 | 1.1 | 0.9
37 | 1 | 0.0011754 | 0.00029458 | 0 | 0 | 1 | 0.98083 | -0.36665 | 0.4 | 1 | 1.1 | 0.9
39 | 1 | 0.003314 | 0.00083057 | 0 | 0 | 1 | 0.9764 | -0.45327 | 0.4 | 1 | 1.1 | 0.9
90 | 1 | 0.0023799 | 0.00059646 | 0 | 0 | 1 | 0.97609 | -0.4593 | 0.4 | 1 | 1.1 | 0.9
88 | 1 | 0.0012272 | 0.00030756 | 0 | 0 | 1 | 0.97574 | -0.46614 | 0.4 | 1 | 1.1 | 0.9
40 | 1 | 0.00076795 | 0.00019247 | 0 | 0 | 1 | 0.97079 | -0.5637 | 0.4 | 1 | 1.1 | 0.9
41 | 1 | 0 | 0 | 0 | 0 | 1 | 0.97082 | -0.56322 | 0.4 | 1 | 1.1 | 0.9
42 | 1 | 0.0004062 | 0.0001018 | 0 | 0 | 1 | 0.97085 | -0.56253 | 0.4 | 1 | 1.1 | 0.9
43 | 1 | 0.00078602 | 0.000197 | 0 | 0 | 1 | 0.97086 | -0.56246 | 0.4 | 1 | 1.1 | 0.9
271 | 1 | 0.0011776 | 0.00029513 | 0 | 0 | 1 | 0.97071 | -0.56535 | 0.4 | 1 | 1.1 | 0.9
44 | 1 | 0 | 0 | 0 | 0 | 1 | 0.97087 | -0.56222 | 0.4 | 1 | 1.1 | 0.9
45 | 1 | 0.00032416 | 8.1243e-05 | 0 | 0 | 1 | 0.97092 | -0.56114 | 0.4 | 1 | 1.1 | 0.9
181 | 1 | 0.00050561 | 0.00012672 | 0 | 0 | 1 | 0.97097 | -0.56012 | 0.4 | 1 | 1.1 | 0.9
180 | 1 | 0.002334 | 0.00058496 | 0 | 0 | 1 | 0.97111 | -0.55748 | 0.4 | 1 | 1.1 | 0.9
46 | 1 | 0.0012393 | 0.0003106 | 0 | 0 | 1 | 0.98207 | -0.34253 | 0.4 | 1 | 1.1 | 0.9
48 | 1 | 0 | 0 | 0 | 0 | 1 | 0.98207 | -0.34245 | 0.4 | 1 | 1.1 | 0.9
47 | 1 | 0 | 0 | 0 | 0 | 1 | 0.98701 | -0.24693 | 0.4 | 1 | 1.1 | 0.9
49 | 1 | 0.0033558 | 0.00084104 | 0 | 0 | 1 | 0.98636 | -0.25956 | 0.4 | 1 | 1.1 | 0.9
50 | 1 | 0.0017721 | 0.00044414 | 0 | 0 | 1 | 0.98745 | -0.23845 | 0.4 | 1 | 1.1 | 0.9
52 | 1 | 0 | 0 | 0 | 0 | 1 | 0.98388 | -0.30744 | 0.4 | 1 | 1.1 | 0.9
59 | 1 | 0 | 0 | 0 | 0 | 1 | 0.98561 | -0.27405 | 0.4 | 1 | 1.1 | 0.9
259 | 1 | 0.0023767 | 0.00059565 | 0 | 0 | 1 | 0.98832 | -0.22175 | 0.4 | 1 | 1.1 | 0.9
76 | 1 | 0 | 0 | 0 | 0 | 1 | 0.98088 | -0.36571 | 0.4 | 1 | 1.1 | 0.9
61 | 1 | 0.0057872 | 0.0014504 | 0 | 0 | 1 | 0.98419 | -0.30134 | 0.4 | 1 | 1.1 | 0.9
63 | 1 | 0.0021955 | 0.00055024 | 0 | 0 | 1 | 0.98385 | -0.30799 | 0.4 | 1 | 1.1 | 0.9
58 | 1 | 0.0011354 | 0.00028456 | 0 | 0 | 1 | 0.98524 | -0.28122 | 0.4 | 1 | 1.1 | 0.9
120 | 1 | 0.0010815 | 0.00027105 | 0 | 0 | 1 | 0.9891 | -0.20691 | 0.4 | 1 | 1.1 | 0.9
77 | 1 | 0.0020948 | 0.000525 | 0 | 0 | 1 | 0.97961 | -0.39036 | 0.4 | 1 | 1.1 | 0.9
75 | 1 | 0.0074374 | 0.001864 | 0 | 0 | 1 | 0.98076 | -0.36799 | 0.4 | 1 | 1.1 | 0.9
53 | 1 | 0.0015471 | 0.00038774 | 0 | 0 | 1 | 0.9735 | -0.51019 | 0.4 | 1 | 1.1 | 0.9
54 | 1 | 0.0044634 | 0.0011186 | 0 | 0 | 1 | 0.97355 | -0.50935 | 0.4 | 1 | 1.1 | 0.9
57 | 1 | 0.00042016 | 0.0001053 | 0 | 0 | 1 | 0.97871 | -0.40874 | 0.4 | 1 | 1.1 | 0.9
204 | 1 | 0.0041496 | 0.00104 | 0 | 0 | 1 | 0.97871 | -0.40873 | 0.4 | 1 | 1.1 | 0.9
113 | 1 | 0 | 0 | 0 | 0 | 1 | 0.97875 | -0.40798 | 0.4 | 1 | 1.1 | 0.9
60 | 1 | 0 | 0 | 0 | 0 | 1 | 0.9851 | -0.28394 | 0.4 | 1 | 1.1 | 0.9
62 | 1 | 0.0035114 | 0.00088004 | 0 | 0 | 1 | 0.98365 | -0.31205 | 0.4 | 1 | 1.1 | 0.9
92 | 1 | 0.0039311 | 0.00098521 | 0 | 0 | 1 | 0.98293 | -0.3261 | 0.4 | 1 | 1.1 | 0.9
93 | 1 | 0.00056415 | 0.00014139 | 0 | 0 | 1 | 0.98273 | -0.32999 | 0.4 | 1 | 1.1 | 0.9
173 | 1 | 0.0020671 | 0.00051807 | 0 | 0 | 1 | 0.9713 | -0.55367 | 0.4 | 1 | 1.1 | 0.9
65 | 1 | 0.00055712 | 0.00013963 | 0 | 0 | 1 | 0.97141 | -0.55152 | 0.4 | 1 | 1.1 | 0.9
66 | 1 | 0.0015046 | 0.00037709 | 0 | 0 | 1 | 0.97143 | -0.55095 | 0.4 | 1 | 1.1 | 0.9
67 | 1 | 0.00070182 | 0.00017589 | 0 | 0 | 1 | 0.97137 | -0.55213 | 0.4 | 1 | 1.1 | 0.9
68 | 1 | 0.00051072 | 0.000128 | 0 | 0 | 1 | 0.97147 | -0.5503 | 0.4 | 1 | 1.1 | 0.9
69 | 1 | 0.0014554 | 0.00036477 | 0 | 0 | 1 | 0.97135 | -0.55258 | 0.4 | 1 | 1.1 | 0.9
195 | 1 | 0.00042322 | 0.00010607 | 0 | 0 | 1 | 0.97148 | -0.55 | 0.4 | 1 | 1.1 | 0.9
207 | 1 | 0.0054941 | 0.0013769 | 0 | 0 | 1 | 0.97151 | -0.54952 | 0.4 | 1 | 1.1 | 0.9
70 | 1 | 0.0036811 | 0.00092256 | 0 | 0 | 1 | 0.97635 | -0.45412 | 0.4 | 1 | 1.1 | 0.9
71 | 1 | 0.00074386 | 0.00018643 | 0 | 0 | 1 | 0.97634 | -0.4543 | 0.4 | 1 | 1.1 | 0.9
101 | 1 | 0.0017193 | 0.0004309 | 0 | 0 | 1 | 0.97243 | -0.5313 | 0.4 | 1 | 1.1 | 0.9
142 | 1 | 0.0051554 | 0.0012921 | 0 | 0 | 1 | 0.97929 | -0.39652 | 0.4 | 1 | 1.1 | 0.9
143 | 1 | 0.0088697 | 0.0022229 | 0 | 0 | 1 | 0.97914 | -0.39945 | 0.4 | 1 | 1.1 | 0.9
78 | 1 | 0.0011846 | 0.00029689 | 0 | 0 | 1 | 0.97918 | -0.39952 | 0.4 | 1 | 1.1 | 0.9
79 | 1 | 0.0070577 | 0.0017688 | 0 | 0 | 1 | 0.97881 | -0.40673 | 0.4 | 1 | 1.1 | 0.9
80 | 1 | 0 | 0 | 0 | 0 | 1 | 0.97935 | -0.39605 | 0.4 | 1 | 1.1 | 0.9
81 | 1 | 0 | 0 | 0 | 0 | 1 | 0.97865 | -0.40997 | 0.4 | 1 | 1.1 | 0.9
82 | 1 | 0.0013124 | 0.00032893 | 0 | 0 | 1 | 0.98021 | -0.37923 | 0.4 | 1 | 1.1 | 0.9
83 | 1 | 0.0011685 | 0.00029285 | 0 | 0 | 1 | 0.97922 | -0.39876 | 0.4 | 1 | 1.1 | 0.9
109 | 1 | 0.00053794 | 0.00013482 | 0 | 0 | 1 | 0.97857 | -0.41148 | 0.4 | 1 | 1.1 | 0.9
103 | 1 | 0.0016275 | 0.0004079 | 0 | 0 | 1 | 0.98025 | -0.37851 | 0.4 | 1 | 1.1 | 0.9
114 | 1 | 0.00047029 | 0.00011787 | 0 | 0 | 1 | 0.97909 | -0.40132 | 0.4 | 1 | 1.1 | 0.9
107 | 1 | 0.0016881 | 0.00042309 | 0 | 0 | 1 | 0.97848 | -0.41318 | 0.4 | 1 | 1.1 | 0.9
104 | 1 | 0.0028624 | 0.00071739 | 0 | 0 | 1 | 0.9814 | -0.35601 | 0.4 | 1 | 1.1 | 0.9
112 | 1 | 0.00042825 | 0.00010733 | 0 | 0 | 1 | 0.97897 | -0.40354 | 0.4 | 1 | 1.1 | 0.9
84 | 1 | 0.0043738 | 0.0010962 | 0 | 0 | 1 | 0.99143 | -0.16234 | 0.4 | 1 | 1.1 | 0.9
85 | 1 | 0 | 0 | 0 | 0 | 1 | 0.99153 | -0.16036 | 0.4 | 1 | 1.1 | 0.9
86 | 1 | 0 | 0 | 0 | 0 | 1 | 0.99163 | -0.15858 | 0.4 | 1 | 1.1 | 0.9
157 | 1 | 0 | 0 | 0 | 0 | 1 | 0.99172 | -0.15667 | 0.4 | 1 | 1.1 | 0.9
232 | 1 | 0.0015829 | 0.00039671 | 0 | 0 | 1 | 0.99169 | -0.15743 | 0.4 | 1 | 1.1 | 0.9
154 | 1 | 0 | 0 | 0 | 0 | 1 | 0.99181 | -0.15509 | 0.4 | 1 | 1.1 | 0.9
87 | 1 | 0.001792 | 0.00044911 | 0 | 0 | 1 | 0.97521 | -0.47664 | 0.4 | 1 | 1.1 | 0.9
89 | 1 | 0.0010723 | 0.00026875 | 0 | 0 | 1 | 0.9751 | -0.47873 | 0.4 | 1 | 1.1 | 0.9
91 | 1 | 0.0020413 | 0.00051161 | 0 | 0 | 1 | 0.97482 | -0.48425 | 0.4 | 1 | 1.1 | 0.9
129 | 1 | 0.0044509 | 0.0011155 | 0 | 0 | 1 | 0.97433 | -0.49386 | 0.4 | 1 | 1.1 | 0.9
128 | 1 | 0.0027975 | 0.00070112 | 0 | 0 | 1 | 0.97356 | -0.509 | 0.4 | 1 | 1.1 | 0.9
94 | 1 | 0.0063892 | 0.0016013 | 0 | 0 | 1 | 0.98166 | -0.35095 | 0.4 | 1 | 1.1 | 0.9
144 | 1 | 0.0061497 | 0.0015412 | 0 | 0 | 1 | 0.97804 | -0.42093 | 0.4 | 1 | 1.1 | 0.9
102 | 1 | 0.0011634 | 0.00029156 | 0 | 0 | 1 | 0.97229 | -0.53398 | 0.4 | 1 | 1.1 | 0.9
209 | 1 | 0.0028093 | 0.00070408 | 0 | 0 | 1 | 0.97218 | -0.53617 | 0.4 | 1 | 1.1 | 0.9
208 | 1 | 0 | 0 | 0 | 0 | 1 | 0.97182 | -0.54338 | 0.4 | 1 | 1.1 | 0.9
105 | 1 | 0.0018726 | 0.00046931 | 0 | 0 | 1 | 0.97834 | -0.41587 | 0.4 | 1 | 1.1 | 0.9
106 | 1 | 0.0018837 | 0.00047209 | 0 | 0 | 1 | 0.97826 | -0.41746 | 0.4 | 1 | 1.1 | 0.9
108 | 1 | 0.00058797 | 0.00014736 | 0 | 0 | 1 | 0.97823 | -0.41818 | 0.4 | 1 | 1.1 | 0.9
190 | 1 | 0.001109 | 0.00027794 | 0 | 0 | 1 | 0.97821 | -0.41843 | 0.4 | 1 | 1.1 | 0.9
110 | 1 | 0.001009 | 0.00025289 | 0 | 0 | 1 | 0.97897 | -0.40359 | 0.4 | 1 | 1.1 | 0.9
111 | 1 | 0.0010979 | 0.00027517 | 0 | 0 | 1 | 0.97877 | -0.40757 | 0.4 | 1 | 1.1 | 0.9
205 | 1 | 0.0041674 | 0.0010445 | 0 | 0 | 1 | 0.97862 | -0.41043 | 0.4 | 1 | 1.1 | 0.9
116 | 1 | 0.0018723 | 0.00046923 | 0 | 0 | 1 | 0.98967 | -0.19586 | 0.4 | 1 | 1.1 | 0.9
117 | 1 | 0.0010792 | 0.00027048 | 0 | 0 | 1 | 0.99005 | -0.18869 | 0.4 | 1 | 1.1 | 0.9
118 | 1 | 0.00086616 | 0.00021708 | 0 | 0 | 1 | 0.98952 | -0.19881 | 0.4 | 1 | 1.1 | 0.9
119 | 1 | 0.00089759 | 0.00022496 | 0 | 0 | 1 | 0.99056 | -0.17885 | 0.4 | 1 | 1.1 | 0.9
153 | 1 | 0.00056429 | 0.00014142 | 0 | 0 | 1 | 0.99171 | -0.15692 | 0.4 | 1 | 1.1 | 0.9
122 | 1 | 0.00068539 | 0.00017177 | 0 | 0 | 1 | 0.98696 | -0.24828 | 0.4 | 1 | 1.1 | 0.9
124 | 1 | 0.00037618 | 9.4279e-05 | 0 | 0 | 1 | 0.98697 | -0.24796 | 0.4 | 1 | 1.1 | 0.9
145 | 1 | 0.0011688 | 0.00029294 | 0 | 0 | 1 | 0.98707 | -0.24598 | 0.4 | 1 | 1.1 | 0.9
177 | 1 | 0 | 0 | 0 | 0 | 1 | 0.98714 | -0.24459 | 0.4 | 1 | 1.1 | 0.9
125 | 1 | 0.0014676 | 0.00036783 | 0 | 0 | 1 | 0.99515 | -0.091792 | 0.4 | 1 | 1.1 | 0.9
126 | 1 | 0.0012425 | 0.00031141 | 0 | 0 | 1 | 0.99519 | -0.091092 | 0.4 | 1 | 1.1 | 0.9
127 | 1 | 0.00099903 | 0.00025038 | 0 | 0 | 1 | 0.99502 | -0.094349 | 0.4 | 1 | 1.1 | 0.9
254 | 1 | 0.00028407 | 7.1195e-05 | 0 | 0 | 1 | 0.99698 | -0.057227 | 0.4 | 1 | 1.1 | 0.9
253 | 1 | 0.00075343 | 0.00018883 | 0 | 0 | 1 | 0.99723 | -0.052365 | 0.4 | 1 | 1.1 | 0.9
252 | 1 | 0.00057429 | 0.00014393 | 0 | 0 | 1 | 0.99737 | -0.049819 | 0.4 | 1 | 1.1 | 0.9
136 | 1 | 0.00049043 | 0.00012291 | 0 | 0 | 1 | 0.99182 | -0.15524 | 0.4 | 1 | 1.1 | 0.9
137 | 1 | 0 | 0 | 0 | 0 | 1 | 0.99126 | -0.16597 | 0.4 | 1 | 1.1 | 0.9
159 | 1 | 0.00035794 | 8.9708e-05 | 0 | 0 | 1 | 0.99105 | -0.16995 | 0.4 | 1 | 1.1 | 0.9
158 | 1 | 0 | 0 | 0 | 0 | 1 | 0.99077 | -0.17538 | 0.4 | 1 | 1.1 | 0.9
196 | 1 | 0 | 0 | 0 | 0 | 1 | 0.99078 | -0.17516 | 0.4 | 1 | 1.1 | 0.9
198 | 1 | 0.00038203 | 9.5746e-05 | 0 | 0 | 1 | 0.99075 | -0.17571 | 0.4 | 1 | 1.1 | 0.9
182 | 1 | 0.0005521 | 0.00013837 | 0 | 0 | 1 | 0.98934 | -0.20263 | 0.4 | 1 | 1.1 | 0.9
183 | 1 | 0.0028154 | 0.00070562 | 0 | 0 | 1 | 0.98936 | -0.20231 | 0.4 | 1 | 1.1 | 0.9
184 | 1 | 0.00028827 | 7.2248e-05 | 0 | 0 | 1 | 0.98878 | -0.21344 | 0.4 | 1 | 1.1 | 0.9
185 | 1 | 0.00084924 | 0.00021284 | 0 | 0 | 1 | 0.99019 | -0.18645 | 0.4 | 1 | 1.1 | 0.9
197 | 1 | 0.00038802 | 9.7247e-05 | 0 | 0 | 1 | 0.99074 | -0.17582 | 0.4 | 1 | 1.1 | 0.9
199 | 1 | 0 | 0 | 0 | 0 | 1 | 0.99073 | -0.17609 | 0.4 | 1 | 1.1 | 0.9
130 | 1 | 0 | 0 | 0 | 0 | 1 | 0.97347 | -0.51089 | 0.4 | 1 | 1.1 | 0.9
131 | 1 | 0.0025564 | 0.0006407 | 0 | 0 | 1 | 0.97337 | -0.51289 | 0.4 | 1 | 1.1 | 0.9
132 | 1 | 0.00069882 | 0.00017514 | 0 | 0 | 1 | 0.97267 | -0.52674 | 0.4 | 1 | 1.1 | 0.9
135 | 1 | 0.00085381 | 0.00021398 | 0 | 0 | 1 | 0.9733 | -0.5143 | 0.4 | 1 | 1.1 | 0.9
139 | 1 | 0.0029009 | 0.00072704 | 0 | 0 | 1 | 0.97259 | -0.5282 | 0.4 | 1 | 1.1 | 0.9
134 | 1 | 0.0027178 | 0.00068114 | 0 | 0 | 1 | 0.97323 | -0.51565 | 0.4 | 1 | 1.1 | 0.9
138 | 1 | 0.002881 | 0.00072204 | 0 | 0 | 1 | 0.97246 | -0.53081 | 0.4 | 1 | 1.1 | 0.9
133 | 1 | 0.00072939 | 0.0001828 | 0 | 0 | 1 | 0.97323 | -0.51569 | 0.4 | 1 | 1.1 | 0.9
140 | 1 | 0.0020886 | 0.00052346 | 0 | 0 | 1 | 0.97211 | -0.53767 | 0.4 | 1 | 1.1 | 0.9
141 | 1 | 0.0022979 | 0.00057591 | 0 | 0 | 1 | 0.97177 | -0.54452 | 0.4 | 1 | 1.1 | 0.9
225 | 1 | 0.0033472 | 0.00083888 | 0 | 0 | 1 | 0.97142 | -0.55141 | 0.4 | 1 | 1.1 | 0.9
224 | 1 | 0.0065889 | 0.0016513 | 0 | 0 | 1 | 0.97136 | -0.55263 | 0.4 | 1 | 1.1 | 0.9
257 | 1 | 0.00053642 | 0.00013444 | 0 | 0 | 1 | 0.98756 | -0.23654 | 0.4 | 1 | 1.1 | 0.9
176 | 1 | 0 | 0 | 0 | 0 | 1 | 0.98665 | -0.25406 | 0.4 | 1 | 1.1 | 0.9
151 | 1 | 0.0023924 | 0.00059959 | 0 | 0 | 1 | 0.97055 | -0.56847 | 0.4 | 1 | 1.1 | 0.9
152 | 1 | 0.00095871 | 0.00024028 | 0 | 0 | 1 | 0.97052 | -0.56918 | 0.4 | 1 | 1.1 | 0.9
165 | 1 | 0.0021133 | 0.00052963 | 0 | 0 | 1 | 0.97056 | -0.5684 | 0.4 | 1 | 1.1 | 0.9
166 | 1 | 0.000842 | 0.00021102 | 0 | 0 | 1 | 0.97068 | -0.56597 | 0.4 | 1 | 1.1 | 0.9
212 | 1 | 0.00077396 | 0.00019397 | 0 | 0 | 1 | 0.99732 | -0.050432 | 0.4 | 1 | 1.1 | 0.9
211 | 3 | 0.0025303 | 0.00063415 | 0 | 0 | 1 | 1 | 0 | 0.4 | 1 | 1.1 | 0.9
160 | 1 | 0.00049917 | 0.0001251 | 0 | 0 | 1 | 0.99059 | -0.17841 | 0.4 | 1 | 1.1 | 0.9
161 | 1 | 0.0015231 | 0.00038171 | 0 | 0 | 1 | 0.99064 | -0.17742 | 0.4 | 1 | 1.1 | 0.9
162 | 1 | 0.00081339 | 0.00020385 | 0 | 0 | 1 | 0.99034 | -0.18325 | 0.4 | 1 | 1.1 | 0.9
164 | 1 | 0.0014428 | 0.00036159 | 0 | 0 | 1 | 0.98958 | -0.19787 | 0.4 | 1 | 1.1 | 0.9
194 | 1 | 0.0012917 | 0.00032373 | 0 | 0 | 1 | 0.99101 | -0.17043 | 0.4 | 1 | 1.1 | 0.9
169 | 1 | 0.00078554 | 0.00019687 | 0 | 0 | 1 | 0.98953 | -0.19873 | 0.4 | 1 | 1.1 | 0.9
218 | 1 | 0.0013287 | 0.00033301 | 0 | 0 | 1 | 0.99101 | -0.17044 | 0.4 | 1 | 1.1 | 0.9
168 | 1 | 0.0020228 | 0.00050697 | 0 | 0 | 1 | 0.98952 | -0.19887 | 0.4 | 1 | 1.1 | 0.9
167 | 1 | 0.0049758 | 0.0012471 | 0 | 0 | 1 | 0.9708 | -0.56356 | 0.4 | 1 | 1.1 | 0.9
222 | 1 | 0.0021879 | 0.00054833 | 0 | 0 | 1 | 0.97091 | -0.56141 | 0.4 | 1 | 1.1 | 0.9
223 | 1 | 0.00049079 | 0.000123 | 0 | 0 | 1 | 0.971 | -0.55957 | 0.4 | 1 | 1.1 | 0.9
170 | 1 | 0.0012751 | 0.00031957 | 0 | 0 | 1 | 0.98952 | -0.19889 | 0.4 | 1 | 1.1 | 0.9
171 | 1 | 0.0011016 | 0.00027609 | 0 | 0 | 1 | 0.98951 | -0.19912 | 0.4 | 1 | 1.1 | 0.9
191 | 1 | 0.00045329 | 0.00011361 | 0 | 0 | 1 | 0.98906 | -0.20775 | 0.4 | 1 | 1.1 | 0.9
192 | 1 | 0.00025049 | 6.2779e-05 | 0 | 0 | 1 | 0.98874 | -0.21382 | 0.4 | 1 | 1.1 | 0.9
179 | 1 | 0.0016087 | 0.00040317 | 0 | 0 | 1 | 0.97115 | -0.55664 | 0.4 | 1 | 1.1 | 0.9
178 | 1 | 0.00025545 | 6.4022e-05 | 0 | 0 | 1 | 0.98659 | -0.25533 | 0.4 | 1 | 1.1 | 0.9
228 | 1 | 0.0027923 | 0.00069981 | 0 | 0 | 1 | 0.9865 | -0.25713 | 0.4 | 1 | 1.1 | 0.9
255 | 1 | 0.001564 | 0.00039198 | 0 | 0 | 1 | 0.98795 | -0.22907 | 0.4 | 1 | 1.1 | 0.9
229 | 1 | 0.0014852 | 0.00037224 | 0 | 0 | 1 | 0.98647 | -0.25754 | 0.4 | 1 | 1.1 | 0.9
186 | 1 | 0.00072617 | 0.000182 | 0 | 0 | 1 | 0.98856 | -0.21767 | 0.4 | 1 | 1.1 | 0.9
214 | 1 | 0.00037194 | 9.3217e-05 | 0 | 0 | 1 | 0.98507 | -0.28479 | 0.4 | 1 | 1.1 | 0.9
246 | 1 | 0 | 0 | 0 | 0 | 1 | 0.97954 | -0.39222 | 0.4 | 1 | 1.1 | 0.9
250 | 1 | 0.0017833 | 0.00044693 | 0 | 0 | 1 | 0.97726 | -0.43678 | 0.4 | 1 | 1.1 | 0.9
244 | 1 | 0.0010995 | 0.00027556 | 0 | 0 | 1 | 0.9795 | -0.39301 | 0.4 | 1 | 1.1 | 0.9
215 | 1 | 0.00092318 | 0.00023137 | 0 | 0 | 1 | 0.98506 | -0.28493 | 0.4 | 1 | 1.1 | 0.9
234 | 1 | 0.00025554 | 6.4044e-05 | 0 | 0 | 1 | 0.98506 | -0.28494 | 0.4 | 1 | 1.1 | 0.9
256 | 1 | 0.00031142 | 7.8049e-05 | 0 | 0 | 1 | 0.98856 | -0.21734 | 0.4 | 1 | 1.1 | 0.9
206 | 1 | 0.0016751 | 0.00041983 | 0 | 0 | 1 | 0.97156 | -0.54839 | 0.4 | 1 | 1.1 | 0.9
201 | 1 | 0.00029116 | 7.2971e-05 | 0 | 0 | 1 | 0.99073 | -0.17615 | 0.4 | 1 | 1.1 | 0.9
210 | 1 | 0.0050489 | 0.0012654 | 0 | 0 | 1 | 0.97177 | -0.54436 | 0.4 | 1 | 1.1 | 0.9
233 | 1 | 0.0046761 | 0.0011719 | 0 | 0 | 1 | 0.97147 | -0.55018 | 0.4 | 1 | 1.1 | 0.9
231 | 1 | 0.0035805 | 0.00089736 | 0 | 0 | 1 | 0.97127 | -0.55416 | 0.4 | 1 | 1.1 | 0.9
213 | 1 | 0.0011896 | 0.00029815 | 0 | 0 | 1 | 0.99943 | -0.01084 | 0.4 | 1 | 1.1 | 0.9
261 | 1 | 0.00061206 | 0.0001534 | 0 | 0 | 1 | 0.99851 | -0.028159 | 0.4 | 1 | 1.1 | 0.9
260 | 1 | 0.00026414 | 6.62e-05 | 0 | 0 | 1 | 0.99831 | -0.031997 | 0.4 | 1 | 1.1 | 0.9
219 | 1 | 0.0011125 | 0.00027881 | 0 | 0 | 1 | 0.9974 | -0.049184 | 0.4 | 1 | 1.1 | 0.9
262 | 1 | 0.0056632 | 0.0014193 | 0 | 0 | 1 | 0.99812 | -0.035508 | 0.4 | 1 | 1.1 | 0.9
226 | 1 | 0.001244 | 0.00031177 | 0 | 0 | 1 | 0.97117 | -0.55634 | 0.4 | 1 | 1.1 | 0.9
230 | 1 | 0.003434 | 0.00086063 | 0 | 0 | 1 | 0.98644 | -0.25826 | 0.4 | 1 | 1.1 | 0.9
251 | 1 | 0.00027367 | 6.8588e-05 | 0 | 0 | 1 | 0.98643 | -0.25834 | 0.4 | 1 | 1.1 | 0.9
235 | 1 | 0.0031832 | 0.00079779 | 0 | 0 | 1 | 0.97169 | -0.54656 | 0.4 | 1 | 1.1 | 0.9
236 | 1 | 0.00035175 | 8.8156e-05 | 0 | 0 | 1 | 0.97164 | -0.54743 | 0.4 | 1 | 1.1 | 0.9
237 | 1 | 0.0030889 | 0.00077415 | 0 | 0 | 1 | 0.97167 | -0.5468 | 0.4 | 1 | 1.1 | 0.9
270 | 1 | 0.0018435 | 0.00046201 | 0 | 0 | 1 | 0.97322 | -0.51625 | 0.4 | 1 | 1.1 | 0.9
238 | 1 | 0.0010554 | 0.00026451 | 0 | 0 | 1 | 0.97163 | -0.54768 | 0.4 | 1 | 1.1 | 0.9
269 | 1 | 0.0018751 | 0.00046994 | 0 | 0 | 1 | 0.97343 | -0.51214 | 0.4 | 1 | 1.1 | 0.9
239 | 1 | 0.00072371 | 0.00018138 | 0 | 0 | 1 | 0.9752 | -0.47716 | 0.4 | 1 | 1.1 | 0.9
240 | 1 | 0.00099707 | 0.00024989 | 0 | 0 | 1 | 0.97503 | -0.48047 | 0.4 | 1 | 1.1 | 0.9
242 | 1 | 0.0040399 | 0.0010125 | 0 | 0 | 1 | 0.97431 | -0.49464 | 0.4 | 1 | 1.1 | 0.9
266 | 1 | 0 | 0 | 0 | 0 | 1 | 0.97378 | -0.50514 | 0.4 | 1 | 1.1 | 0.9
268 | 1 | 0.0018745 | 0.00046979 | 0 | 0 | 1 | 0.97343 | -0.51212 | 0.4 | 1 | 1.1 | 0.9
265 | 1 | 0 | 0 | 0 | 0 | 1 | 0.97362 | -0.50841 | 0.4 | 1 | 1.1 | 0.9
267 | 1 | 0.0027446 | 0.00068786 | 0 | 0 | 1 | 0.97355 | -0.50976 | 0.4 | 1 | 1.1 | 0.9
245 | 1 | 0.00086495 | 0.00021678 | 0 | 0 | 1 | 0.97947 | -0.39347 | 0.4 | 1 | 1.1 | 0.9
247 | 1 | 0.00042771 | 0.00010719 | 0 | 0 | 1 | 0.97945 | -0.39383 | 0.4 | 1 | 1.1 | 0.9
264 | 1 | 0.0018745 | 0.00046979 | 0 | 0 | 1 | 0.97356 | -0.50952 | 0.4 | 1 | 1.1 | 0.9

## generator_data
GEN_BUS | PG | QG | QMAX | QMIN | VG | MBASE | GEN_STATUS | PMAX | PMIN
211 | 0.42763 | 0.11031 | 10 | -10 | 1 | 100 | 1 | 10 | 0

## branch_data
F_BUS | T_BUS | BR_R | BR_X | BR_B | RATE_A | RATE_B | RATE_C | TAP | SHIFT | BR_STATUS | ANGMIN | ANGMAX | P_in | Q_in | P_out | Q_out
1 | 2 | 3.0401 | 1.9457 | 5.1051e-09 | 0 | 0 | 0 | 0 | 0 | 1 | -90 | 90 | 0.023803 | 0.0059755 | -0.023783 | -0.0059636
1 | 3 | 1.9929 | 1.2755 | 3.3466e-09 | 0 | 0 | 0 | 0 | 0 | 1 | -90 | 90 | -0.027778 | -0.0069718 | 0.027795 | 0.0069826
2 | 4 | 2.8872 | 1.8478 | 4.8484e-09 | 0 | 0 | 0 | 0 | 0 | 1 | -90 | 90 | 0.0185 | 0.0046396 | -0.018489 | -0.0046329
3 | 8 | 5.6218 | 3.598 | 9.4405e-09 | 0 | 0 | 0 | 0 | 0 | 1 | -90 | 90 | -0.027795 | -0.0069825 | 0.027844 | 0.0070128
4 | 27 | 0.78113 | 0.49993 | 1.3117e-09 | 0 | 0 | 0 | 0 | 0 | 1 | -90 | 90 | 0.016338 | 0.0040938 | -0.016336 | -0.0040924
8 | 188 | 3.5659 | 2.2822 | 5.9882e-09 | 0 | 0 | 0 | 0 | 0 | 1 | -90 | 90 | 0.020143 | 0.0050596 | -0.020126 | -0.0050498
8 | 99 | 1.0472 | 0.67018 | 3.5169e-09 | 0 | 0 | 0 | 0 | 0 | 1 | -90 | 90 | -0.047986 | -0.012072 | 0.048013 | 0.012089
27 | 64 | 0.42549 | 0.27231 | 7.1451e-10 | 0 | 0 | 0 | 0 | 0 | 1 | -90 | 90 | 0.012397 | 0.0031051 | -0.012396 | -0.0031047
5 | 203 | 2.7268 | 1.7451 | 4.579e-09 | 0 | 0 | 0 | 0 | 0 | 1 | -90 | 90 | 0.00301 | 0.0007541 | -0.0030098 | -0.00075436
5 | 99 | 0.68186 | 0.43639 | 1.145e-09 | 0 | 0 | 0 | 0 | 0 | 1 | -90 | 90 | -0.0061767 | -0.0015476 | 0.006177 | 0.0015477
5 | 202 | 1.3414 | 0.8585 | 2.2526e-09 | 0 | 0 | 0 | 0 | 0 | 1 | -90 | 90 | 0.0031667 | 0.00079354 | -0.0031665 | -0.00079365
99 | 146 | 0.052825 | 0.033808 | 2.6612e-10 | 0 | 0 | 0 | 0 | 0 | 1 | -90 | 90 | -0.05419 | -0.013637 | 0.054192 | 0.013638
6 | 7 | 1.4385 | 0.92065 | 2.4157e-09 | 0 | 0 | 0 | 0 | 0 | 1 | -90 | 90 | -0.017854 | -0.0044783 | 0.017859 | 0.0044814
6 | 227 | 1.6525 | 1.0576 | 2.775e-09 | 0 | 0 | 0 | 0 | 0 | 1 | -90 | 90 | 0.017854 | 0.0044783 | -0.017848 | -0.0044748
7 | 188 | 0.22855 | 0.14627 | 3.838e-10 | 0 | 0 | 0 | 0 | 0 | 1 | -90 | 90 | -0.017859 | -0.0044814 | 0.01786 | 0.0044819
227 | 56 | 3.1829 | 2.0371 | 5.345e-09 | 0 | 0 | 0 | 0 | 0 | 1 | -90 | 90 | 0.012517 | 0.0031385 | -0.012511 | -0.0031355
64 | 172 | 1.2642 | 0.80908 | 2.1229e-09 | 0 | 0 | 0 | 0 | 0 | 1 | -90 | 90 | 0.011505 | 0.0028815 | -0.011503 | -0.0028805
73 | 96 | 0.99828 | 0.6389 | 1.6764e-09 | 0 | 0 | 0 | 0 | 0 | 1 | -90 | 90 | -0.0044257 | -0.0011088 | 0.0044259 | 0.0011088
73 | 72 | 1.7589 | 1.1257 | 2.9537e-09 | 0 | 0 | 0 | 0 | 0 | 1 | -90 | 90 | 0.0044257 | 0.0011088 | -0.0044253 | -0.0011088
96 | 97 | 0.46412 | 0.29704 | 2.3382e-09 | 0 | 0 | 0 | 0 | 0 | 1 | -90 | 90 | -0.051878 | -0.013078 | 0.051892 | 0.013087
96 | 95 | 1.2447 | 0.79658 | 4.1802e-09 | 0 | 0 | 0 | 0 | 0 | 1 | -90 | 90 | 0.047452 | 0.011969 | -0.04742 | -0.01195
72 | 70 | 2.1423 | 1.3711 | 3.5975e-09 | 0 | 0 | 0 | 0 | 0 | 1 | -90 | 90 | 0.0044253 | 0.0011088 | -0.0044248 | -0.0011089
97 | 144 | 0.86115 | 0.55114 | 4.3383e-09 | 0 | 0 | 0 | 0 | 0 | 1 | -90 | 90 | -0.11226 | -0.028284 | 0.11239 | 0.028361
97 | 98 | 0.32279 | 0.20658 | 1.6261e-09 | 0 | 0 | 0 | 0 | 0 | 1 | -90 | 90 | 0.060373 | 0.015198 | -0.06036 | -0.015189
95 | 18 | 1.9074 | 1.2207 | 3.203e-09 | 0 | 0 | 0 | 0 | 0 | 1 | -90 | 90 | 0.046874 | 0.011813 | -0.046827 | -0.011783
98 | 146 | 0.36647 | 0.23454 | 1.8462e-09 | 0 | 0 | 0 | 0 | 0 | 1 | -90 | 90 | 0.06036 | 0.015189 | -0.060345 | -0.01518
56 | 54 | 2.6219 | 1.678 | 4.4029e-09 | 0 | 0 | 0 | 0 | 0 | 1 | -90 | 90 | 0.0060115 | 0.0015064 | -0.0060104 | -0.0015061
187 | 51 | 1.4573 | 0.9327 | 2.4473e-09 | 0 | 0 | 0 | 0 | 0 | 1 | -90 | 90 | -0.0052512 | -0.0013161 | 0.0052516 | 0.0013162
51 | 76 | 0.49958 | 0.31973 | 2.5168e-09 | 0 | 0 | 0 | 0 | 0 | 1 | -90 | 90 | 0.14254 | 0.036094 | -0.14243 | -0.036022
51 | 48 | 0.20206 | 0.12932 | 1.0179e-09 | 0 | 0 | 0 | 0 | 0 | 1 | -90 | 90 | -0.1478 | -0.03741 | 0.14784 | 0.037441
9 | 10 | 0.12819 | 0.08204 | 6.4579e-10 | 0 | 0 | 0 | 0 | 0 | 1 | -90 | 90 | -0.13738 | -0.035078 | 0.13741 | 0.035094
9 | 11 | 0.0020505 | 0.0013123 | 1.033e-11 | 0 | 0 | 0 | 0 | 0 | 1 | -90 | 90 | 0.13454 | 0.034365 | -0.13454 | -0.034365
10 | 12 | 0.081771 | 0.052334 | 4.1195e-10 | 0 | 0 | 0 | 0 | 0 | 1 | -90 | 90 | -0.1388 | -0.035443 | 0.13881 | 0.035453
11 | 13 | 0.15164 | 0.097052 | 7.6395e-10 | 0 | 0 | 0 | 0 | 0 | 1 | -90 | 90 | 0.13358 | 0.034124 | -0.13355 | -0.034106
12 | 263 | 0.33323 | 0.21327 | 1.6788e-09 | 0 | 0 | 0 | 0 | 0 | 1 | -90 | 90 | -0.13945 | -0.035614 | 0.13952 | 0.035658
13 | 193 | 0.11147 | 0.071341 | 5.6156e-10 | 0 | 0 | 0 | 0 | 0 | 1 | -90 | 90 | 0.13239 | 0.033816 | -0.13237 | -0.033803
263 | 156 | 0.26773 | 0.17135 | 1.3488e-09 | 0 | 0 | 0 | 0 | 0 | 1 | -90 | 90 | -0.1412 | -0.03608 | 0.14126 | 0.036116
193 | 216 | 0.5573 | 0.35667 | 9.3585e-10 | 0 | 0 | 0 | 0 | 0 | 1 | -90 | 90 | 0.0011197 | 0.00028053 | -0.0011197 | -0.00028062
193 | 163 | 0.72146 | 0.46173 | 3.6346e-09 | 0 | 0 | 0 | 0 | 0 | 1 | -90 | 90 | 0.13125 | 0.033522 | -0.13112 | -0.033436
156 | 212 | 0.78851 | 0.50465 | 3.9724e-09 | 0 | 0 | 0 | 0 | 0 | 1 | -90 | 90 | -0.37076 | -0.09496 | 0.37193 | 0.095708
156 | 154 | 0.77759 | 0.49766 | 3.9174e-09 | 0 | 0 | 0 | 0 | 0 | 1 | -90 | 90 | 0.2295 | 0.058844 | -0.22905 | -0.058561
163 | 194 | 1.2183 | 0.77974 | 2.0459e-09 | 0 | 0 | 0 | 0 | 0 | 1 | -90 | 90 | 0.0026205 | 0.00065659 | -0.0026204 | -0.00065674
163 | 161 | 0.26711 | 0.17095 | 1.3456e-09 | 0 | 0 | 0 | 0 | 0 | 1 | -90 | 90 | 0.1285 | 0.03278 | -0.12845 | -0.032749
14 | 15 | 1.7201 | 1.1009 | 2.8886e-09 | 0 | 0 | 0 | 0 | 0 | 1 | -90 | 90 | 0.042794 | 0.010765 | -0.042759 | -0.010742
14 | 16 | 0.72737 | 0.46551 | 1.2214e-09 | 0 | 0 | 0 | 0 | 0 | 1 | -90 | 90 | -0.044997 | -0.011317 | 0.045013 | 0.011327
15 | 17 | 0.074177 | 0.047474 | 1.2456e-10 | 0 | 0 | 0 | 0 | 0 | 1 | -90 | 90 | 0.041851 | 0.010515 | -0.04185 | -0.010514
16 | 18 | 0.1539 | 0.098497 | 2.5844e-10 | 0 | 0 | 0 | 0 | 0 | 1 | -90 | 90 | -0.045442 | -0.011435 | 0.045446 | 0.011437
17 | 74 | 1.2263 | 0.78486 | 2.0594e-09 | 0 | 0 | 0 | 0 | 0 | 1 | -90 | 90 | 0.040651 | 0.010214 | -0.040628 | -0.010199
74 | 100 | 0.59251 | 0.37921 | 9.9498e-10 | 0 | 0 | 0 | 0 | 0 | 1 | -90 | 90 | 0.039321 | 0.0098717 | -0.03931 | -0.0098652
100 | 101 | 0.33662 | 0.21543 | 5.6527e-10 | 0 | 0 | 0 | 0 | 0 | 1 | -90 | 90 | 0.038747 | 0.0097241 | -0.038742 | -0.0097205
19 | 20 | 1.3044 | 0.83485 | 2.1905e-09 | 0 | 0 | 0 | 0 | 0 | 1 | -90 | 90 | -0.0025533 | -0.00063992 | 0.0025533 | 0.00063976
20 | 22 | 1.4427 | 0.92334 | 2.4227e-09 | 0 | 0 | 0 | 0 | 0 | 1 | -90 | 90 | -0.0028861 | -0.00072317 | 0.0028863 | 0.00072302
22 | 123 | 1.9776 | 1.2657 | 3.321e-09 | 0 | 0 | 0 | 0 | 0 | 1 | -90 | 90 | -0.0033699 | -0.00084423 | 0.0033701 | 0.00084406
123 | 121 | 1.2941 | 0.82823 | 2.1732e-09 | 0 | 0 | 0 | 0 | 0 | 1 | -90 | 90 | -0.0037375 | -0.00093612 | 0.0037377 | 0.00093603
23 | 149 | 1.7824 | 1.1407 | 2.9931e-09 | 0 | 0 | 0 | 0 | 0 | 1 | -90 | 90 | -0.0006026 | -0.00015104 | 0.00060261 | 0.00015076
149 | 150 | 1.6087 | 1.0296 | 2.7014e-09 | 0 | 0 | 0 | 0 | 0 | 1 | -90 | 90 | -0.0010289 | -0.0002576 | 0.0010289 | 0.00025736
121 | 122 | 1.56 | 0.99838 | 2.6196e-09 | 0 | 0 | 0 | 0 | 0 | 1 | -90 | 90 | -0.0051661 | -0.001294 | 0.0051665 | 0.0012941
150 | 151 | 1.1623 | 0.74386 | 1.9518e-09 | 0 | 0 | 0 | 0 | 0 | 1 | -90 | 90 | -0.0019876 | -0.00049754 | 0.0019876 | 0.00049739
150 | 152 | 0.70523 | 0.45135 | 1.1843e-09 | 0 | 0 | 0 | 0 | 0 | 1 | -90 | 90 | 0.00095868 | 0.00024018 | -0.00095868 | -0.00024029
24 | 25 | 1.3211 | 0.8455 | 2.2185e-09 | 0 | 0 | 0 | 0 | 0 | 1 | -90 | 90 | -0.004018 | -0.0010071 | 0.0040183 | 0.001007
25 | 26 | 0.87153 | 0.55778 | 1.4635e-09 | 0 | 0 | 0 | 0 | 0 | 1 | -90 | 90 | -0.0043857 | -0.0010991 | 0.0043859 | 0.0010991
26 | 115 | 2.3638 | 1.5128 | 3.9694e-09 | 0 | 0 | 0 | 0 | 0 | 1 | -90 | 90 | -0.006175 | -0.0015475 | 0.006176 | 0.0015477
115 | 38 | 1.1447 | 0.7326 | 1.9222e-09 | 0 | 0 | 0 | 0 | 0 | 1 | -90 | 90 | -0.0073353 | -0.0018383 | 0.007336 | 0.0018386
38 | 36 | 0.9571 | 0.61254 | 1.6072e-09 | 0 | 0 | 0 | 0 | 0 | 1 | -90 | 90 | -0.0098312 | -0.0024639 | 0.0098322 | 0.0024645
172 | 173 | 0.47937 | 0.3068 | 8.0499e-10 | 0 | 0 | 0 | 0 | 0 | 1 | -90 | 90 | 0.00998 | 0.0024986 | -0.0099795 | -0.0024984
28 | 29 | 0.58742 | 0.37595 | 9.8643e-10 | 0 | 0 | 0 | 0 | 0 | 1 | -90 | 90 | 0.0033593 | 0.00084163 | -0.0033593 | -0.00084167
28 | 30 | 1.2338 | 0.78961 | 2.0718e-09 | 0 | 0 | 0 | 0 | 0 | 1 | -90 | 90 | -0.0045276 | -0.0011344 | 0.0045279 | 0.0011344
29 | 31 | 1.7478 | 1.1186 | 2.935e-09 | 0 | 0 | 0 | 0 | 0 | 1 | -90 | 90 | 0.0018288 | 0.00045809 | -0.0018287 | -0.00045834
30 | 32 | 0.41727 | 0.26705 | 7.007e-10 | 0 | 0 | 0 | 0 | 0 | 1 | -90 | 90 | -0.005833 | -0.0014614 | 0.0058331 | 0.0014615
30 | 33 | 0.5333 | 0.34131 | 8.9556e-10 | 0 | 0 | 0 | 0 | 0 | 1 | -90 | 90 | 0.0013051 | 0.00032701 | -0.0013051 | -0.00032709
32 | 148 | 1.2212 | 0.78155 | 2.0507e-09 | 0 | 0 | 0 | 0 | 0 | 1 | -90 | 90 | 0.088611 | 0.022487 | -0.088505 | -0.02242
32 | 175 | 2.1583 | 1.3813 | 3.6244e-09 | 0 | 0 | 0 | 0 | 0 | 1 | -90 | 90 | -0.094444 | -0.023949 | 0.094656 | 0.024084
148 | 147 | 1.0998 | 0.7039 | 1.8469e-09 | 0 | 0 | 0 | 0 | 0 | 1 | -90 | 90 | 0.083983 | 0.021287 | -0.083897 | -0.021232
175 | 174 | 0.45492 | 0.29115 | 1.5279e-09 | 0 | 0 | 0 | 0 | 0 | 1 | -90 | 90 | -0.098583 | -0.025068 | 0.098631 | 0.025099
147 | 37 | 0.24652 | 0.15777 | 4.1397e-10 | 0 | 0 | 0 | 0 | 0 | 1 | -90 | 90 | 0.082396 | 0.020856 | -0.082378 | -0.020844
174 | 176 | 0.2273 | 0.14547 | 1.1451e-09 | 0 | 0 | 0 | 0 | 0 | 1 | -90 | 90 | -0.099767 | -0.025383 | 0.099791 | 0.025399
220 | 221 | 0.85997 | 0.55038 | 1.4441e-09 | 0 | 0 | 0 | 0 | 0 | 1 | -90 | 90 | -0.0027685 | -0.00069391 | 0.0027686 | 0.00069383
221 | 231 | 0.40782 | 0.26101 | 6.8484e-10 | 0 | 0 | 0 | 0 | 0 | 1 | -90 | 90 | -0.0073916 | -0.0018526 | 0.0073918 | 0.0018526
34 | 35 | 1.2625 | 0.80799 | 2.12e-09 | 0 | 0 | 0 | 0 | 0 | 1 | -90 | 90 | -0.080416 | -0.020304 | 0.080507 | 0.020362
34 | 36 | 1.471 | 0.94142 | 2.4701e-09 | 0 | 0 | 0 | 0 | 0 | 1 | -90 | 90 | 0.073196 | 0.018495 | -0.073109 | -0.018439
35 | 37 | 0.472 | 0.30208 | 7.9261e-10 | 0 | 0 | 0 | 0 | 0 | 1 | -90 | 90 | -0.081168 | -0.020528 | 0.081202 | 0.02055
36 | 39 | 1.9947 | 1.2766 | 3.3496e-09 | 0 | 0 | 0 | 0 | 0 | 1 | -90 | 90 | 0.063276 | 0.015975 | -0.063188 | -0.015918
39 | 90 | 0.43166 | 0.27626 | 7.2487e-10 | 0 | 0 | 0 | 0 | 0 | 1 | -90 | 90 | 0.059874 | 0.015088 | -0.059856 | -0.015077
90 | 88 | 0.5098 | 0.32627 | 8.5609e-10 | 0 | 0 | 0 | 0 | 0 | 1 | -90 | 90 | 0.057476 | 0.01448 | -0.057458 | -0.014468
88 | 87 | 0.79842 | 0.51099 | 1.3408e-09 | 0 | 0 | 0 | 0 | 0 | 1 | -90 | 90 | 0.05623 | 0.014161 | -0.056202 | -0.014143
40 | 41 | 2.6064 | 1.6681 | 4.3768e-09 | 0 | 0 | 0 | 0 | 0 | 1 | -90 | 90 | -0.00076792 | -0.00019248 | 0.00076794 | 0.00019207
41 | 42 | 3.7952 | 2.4289 | 6.3731e-09 | 0 | 0 | 0 | 0 | 0 | 1 | -90 | 90 | -0.00076794 | -0.00019207 | 0.00076796 | 0.00019149
42 | 43 | 0.1263 | 0.080833 | 2.121e-10 | 0 | 0 | 0 | 0 | 0 | 1 | -90 | 90 | -0.0023519 | -0.00058695 | 0.0023519 | 0.00058694
42 | 271 | 10.0874 | 6.456 | 1.694e-08 | 0 | 0 | 0 | 0 | 0 | 1 | -90 | 90 | 0.0011777 | 0.00029365 | -0.0011776 | -0.00029515
43 | 44 | 0.32294 | 0.20668 | 5.423e-10 | 0 | 0 | 0 | 0 | 0 | 1 | -90 | 90 | -0.0031379 | -0.00078394 | 0.0031379 | 0.00078392
44 | 45 | 1.4471 | 0.92617 | 2.4301e-09 | 0 | 0 | 0 | 0 | 0 | 1 | -90 | 90 | -0.0031379 | -0.00078392 | 0.0031381 | 0.00078379
45 | 181 | 1.239 | 0.79297 | 2.0807e-09 | 0 | 0 | 0 | 0 | 0 | 1 | -90 | 90 | -0.0034622 | -0.00086504 | 0.0034624 | 0.00086495
181 | 180 | 2.8096 | 1.7982 | 4.7181e-09 | 0 | 0 | 0 | 0 | 0 | 1 | -90 | 90 | -0.003968 | -0.00099167 | 0.0039685 | 0.00099154
180 | 179 | 0.56538 | 0.36185 | 9.4943e-10 | 0 | 0 | 0 | 0 | 0 | 1 | -90 | 90 | -0.0063024 | -0.0015765 | 0.0063027 | 0.0015766
46 | 48 | 0.28477 | 0.18225 | 4.782e-10 | 0 | 0 | 0 | 0 | 0 | 1 | -90 | 90 | -0.0012393 | -0.00031061 | 0.0012393 | 0.00031056
48 | 52 | 1.0241 | 0.65542 | 5.1592e-09 | 0 | 0 | 0 | 0 | 0 | 1 | -90 | 90 | -0.14908 | -0.037751 | 0.14933 | 0.037912
47 | 49 | 0.26313 | 0.1684 | 1.3256e-09 | 0 | 0 | 0 | 0 | 0 | 1 | -90 | 90 | 0.21162 | 0.053818 | -0.21149 | -0.053736
47 | 50 | 0.17663 | 0.11305 | 8.8985e-10 | 0 | 0 | 0 | 0 | 0 | 1 | -90 | 90 | -0.21162 | -0.053818 | 0.21171 | 0.053873
49 | 59 | 0.30607 | 0.19588 | 1.5419e-09 | 0 | 0 | 0 | 0 | 0 | 1 | -90 | 90 | 0.20813 | 0.052895 | -0.20799 | -0.052802
50 | 259 | 0.34554 | 0.22115 | 1.7408e-09 | 0 | 0 | 0 | 0 | 0 | 1 | -90 | 90 | -0.21348 | -0.054317 | 0.21365 | 0.054427
52 | 61 | 0.17612 | 0.11272 | 8.8725e-10 | 0 | 0 | 0 | 0 | 0 | 1 | -90 | 90 | -0.15153 | -0.038461 | 0.15157 | 0.03849
52 | 63 | 1.0884 | 0.69659 | 1.8277e-09 | 0 | 0 | 0 | 0 | 0 | 1 | -90 | 90 | 0.0021955 | 0.00055011 | -0.0021955 | -0.00055025
59 | 61 | 0.76015 | 0.4865 | 3.8295e-09 | 0 | 0 | 0 | 0 | 0 | 1 | -90 | 90 | 0.15757 | 0.040072 | -0.15736 | -0.03994
59 | 58 | 0.62152 | 0.39777 | 1.0437e-09 | 0 | 0 | 0 | 0 | 0 | 1 | -90 | 90 | 0.05042 | 0.01273 | -0.050403 | -0.012719
259 | 120 | 0.30423 | 0.19471 | 1.5327e-09 | 0 | 0 | 0 | 0 | 0 | 1 | -90 | 90 | -0.21603 | -0.055023 | 0.21618 | 0.055121
76 | 77 | 0.79152 | 0.50657 | 3.9875e-09 | 0 | 0 | 0 | 0 | 0 | 1 | -90 | 90 | 0.13499 | 0.034158 | -0.13483 | -0.034056
76 | 75 | 1.3226 | 0.84646 | 2.221e-09 | 0 | 0 | 0 | 0 | 0 | 1 | -90 | 90 | 0.0074381 | 0.0018643 | -0.0074373 | -0.001864
58 | 60 | 0.24187 | 0.1548 | 4.0617e-10 | 0 | 0 | 0 | 0 | 0 | 1 | -90 | 90 | 0.049267 | 0.012435 | -0.049261 | -0.01243
120 | 118 | 0.16534 | 0.10582 | 8.3296e-10 | 0 | 0 | 0 | 0 | 0 | 1 | -90 | 90 | -0.21726 | -0.055392 | 0.21735 | 0.055447
77 | 142 | 0.20059 | 0.12838 | 1.0105e-09 | 0 | 0 | 0 | 0 | 0 | 1 | -90 | 90 | 0.13274 | 0.033532 | -0.1327 | -0.033507
53 | 54 | 2.295 | 1.4688 | 3.8539e-09 | 0 | 0 | 0 | 0 | 0 | 1 | -90 | 90 | -0.0015471 | -0.00038776 | 0.0015471 | 0.00038743
57 | 204 | 0.062281 | 0.03986 | 1.0459e-10 | 0 | 0 | 0 | 0 | 0 | 1 | -90 | 90 | -0.00042015 | -0.0001053 | 0.00042015 | 0.00010529
204 | 113 | 0.70741 | 0.45274 | 1.1879e-09 | 0 | 0 | 0 | 0 | 0 | 1 | -90 | 90 | -0.0045697 | -0.0011453 | 0.0045698 | 0.0011453
113 | 205 | 2.5227 | 1.6145 | 4.2363e-09 | 0 | 0 | 0 | 0 | 0 | 1 | -90 | 90 | 0.0041679 | 0.0010444 | -0.0041674 | -0.0010445
113 | 111 | 0.20268 | 0.12971 | 3.4035e-10 | 0 | 0 | 0 | 0 | 0 | 1 | -90 | 90 | -0.0087377 | -0.0021897 | 0.0087379 | 0.0021898
60 | 62 | 2.4893 | 1.5932 | 4.1803e-09 | 0 | 0 | 0 | 0 | 0 | 1 | -90 | 90 | 0.049261 | 0.01243 | -0.049195 | -0.012388
62 | 92 | 1.3369 | 0.85562 | 2.245e-09 | 0 | 0 | 0 | 0 | 0 | 1 | -90 | 90 | 0.045683 | 0.011508 | -0.045653 | -0.011489
92 | 93 | 0.40566 | 0.25962 | 6.8121e-10 | 0 | 0 | 0 | 0 | 0 | 1 | -90 | 90 | 0.041722 | 0.010504 | -0.041714 | -0.010499
93 | 94 | 2.2079 | 1.4131 | 3.7077e-09 | 0 | 0 | 0 | 0 | 0 | 1 | -90 | 90 | 0.04115 | 0.010358 | -0.041109 | -0.010332
173 | 179 | 1.5837 | 1.0136 | 2.6595e-09 | 0 | 0 | 0 | 0 | 0 | 1 | -90 | 90 | 0.0079124 | 0.0019803 | -0.0079113 | -0.0019798
65 | 66 | 0.87868 | 0.56235 | 1.4755e-09 | 0 | 0 | 0 | 0 | 0 | 1 | -90 | 90 | -0.0027144 | -0.00067999 | 0.0027145 | 0.00067989
65 | 67 | 1.2101 | 0.77447 | 2.0321e-09 | 0 | 0 | 0 | 0 | 0 | 1 | -90 | 90 | 0.0021573 | 0.00054035 | -0.0021572 | -0.0005405
66 | 68 | 0.65098 | 0.41663 | 1.0932e-09 | 0 | 0 | 0 | 0 | 0 | 1 | -90 | 90 | -0.004219 | -0.001057 | 0.0042191 | 0.001057
67 | 69 | 1.2925 | 0.82718 | 2.1704e-09 | 0 | 0 | 0 | 0 | 0 | 1 | -90 | 90 | 0.0014554 | 0.0003646 | -0.0014554 | -0.00036479
68 | 195 | 0.27312 | 0.1748 | 4.5864e-10 | 0 | 0 | 0 | 0 | 0 | 1 | -90 | 90 | -0.0047298 | -0.001185 | 0.0047299 | 0.001185
195 | 207 | 0.38916 | 0.24906 | 6.5351e-10 | 0 | 0 | 0 | 0 | 0 | 1 | -90 | 90 | -0.0051531 | -0.0012911 | 0.0051532 | 0.0012911
207 | 206 | 0.45132 | 0.28885 | 7.5789e-10 | 0 | 0 | 0 | 0 | 0 | 1 | -90 | 90 | -0.010647 | -0.0026681 | 0.010648 | 0.0026684
70 | 71 | 1.09 | 0.69757 | 1.8303e-09 | 0 | 0 | 0 | 0 | 0 | 1 | -90 | 90 | 0.00074385 | 0.00018627 | -0.00074385 | -0.00018644
101 | 102 | 0.30775 | 0.19696 | 5.1679e-10 | 0 | 0 | 0 | 0 | 0 | 1 | -90 | 90 | 0.037022 | 0.0092896 | -0.037018 | -0.0092866
142 | 143 | 0.099202 | 0.063489 | 4.9976e-10 | 0 | 0 | 0 | 0 | 0 | 1 | -90 | 90 | 0.12754 | 0.032214 | -0.12753 | -0.032203
143 | 144 | 0.78131 | 0.50004 | 3.9361e-09 | 0 | 0 | 0 | 0 | 0 | 1 | -90 | 90 | 0.11866 | 0.02998 | -0.11854 | -0.029902
78 | 79 | 2.1026 | 1.3456 | 3.5308e-09 | 0 | 0 | 0 | 0 | 0 | 1 | -90 | 90 | 0.014745 | 0.0036969 | -0.01474 | -0.003694
78 | 80 | 0.93734 | 0.5999 | 1.574e-09 | 0 | 0 | 0 | 0 | 0 | 1 | -90 | 90 | -0.01593 | -0.0039938 | 0.015932 | 0.0039953
79 | 81 | 1.807 | 1.1565 | 3.0344e-09 | 0 | 0 | 0 | 0 | 0 | 1 | -90 | 90 | 0.0076825 | 0.0019251 | -0.0076813 | -0.0019246
80 | 82 | 2.5095 | 1.6061 | 4.2141e-09 | 0 | 0 | 0 | 0 | 0 | 1 | -90 | 90 | -0.02885 | -0.0072344 | 0.028874 | 0.0072488
80 | 83 | 0.90386 | 0.57847 | 1.5178e-09 | 0 | 0 | 0 | 0 | 0 | 1 | -90 | 90 | 0.012918 | 0.0032391 | -0.012916 | -0.0032382
81 | 109 | 0.84346 | 0.53981 | 1.4164e-09 | 0 | 0 | 0 | 0 | 0 | 1 | -90 | 90 | 0.0076813 | 0.0019247 | -0.0076808 | -0.0019244
82 | 103 | 0.10293 | 0.065873 | 1.7284e-10 | 0 | 0 | 0 | 0 | 0 | 1 | -90 | 90 | -0.030186 | -0.0075778 | 0.030187 | 0.0075784
83 | 114 | 0.93762 | 0.60008 | 1.5745e-09 | 0 | 0 | 0 | 0 | 0 | 1 | -90 | 90 | 0.011748 | 0.0029453 | -0.011746 | -0.0029446
109 | 107 | 1.022 | 0.65406 | 1.7162e-09 | 0 | 0 | 0 | 0 | 0 | 1 | -90 | 90 | 0.0071428 | 0.0017896 | -0.0071423 | -0.0017894
103 | 104 | 3.0518 | 1.9531 | 5.1248e-09 | 0 | 0 | 0 | 0 | 0 | 1 | -90 | 90 | -0.031815 | -0.0079863 | 0.031849 | 0.0080077
114 | 112 | 0.845 | 0.5408 | 1.419e-09 | 0 | 0 | 0 | 0 | 0 | 1 | -90 | 90 | 0.011276 | 0.0028267 | -0.011275 | -0.0028261
107 | 105 | 2.1194 | 1.3564 | 3.559e-09 | 0 | 0 | 0 | 0 | 0 | 1 | -90 | 90 | 0.0054541 | 0.0013663 | -0.0054534 | -0.0013662
104 | 94 | 0.63146 | 0.40413 | 1.0604e-09 | 0 | 0 | 0 | 0 | 0 | 1 | -90 | 90 | -0.034711 | -0.008725 | 0.034719 | 0.0087303
112 | 110 | 0.019393 | 0.012412 | 3.2567e-11 | 0 | 0 | 0 | 0 | 0 | 1 | -90 | 90 | 0.010847 | 0.0027188 | -0.010847 | -0.0027187
84 | 85 | 1.9914 | 1.2745 | 3.3441e-09 | 0 | 0 | 0 | 0 | 0 | 1 | -90 | 90 | -0.0043738 | -0.0010962 | 0.0043742 | 0.0010961
85 | 86 | 1.7931 | 1.1476 | 3.0111e-09 | 0 | 0 | 0 | 0 | 0 | 1 | -90 | 90 | -0.0043742 | -0.0010961 | 0.0043746 | 0.0010961
86 | 157 | 1.9186 | 1.2279 | 3.2218e-09 | 0 | 0 | 0 | 0 | 0 | 1 | -90 | 90 | -0.0043746 | -0.0010961 | 0.004375 | 0.001096
157 | 232 | 2.1157 | 1.354 | 3.5528e-09 | 0 | 0 | 0 | 0 | 0 | 1 | -90 | 90 | 0.001583 | 0.0003964 | -0.0015829 | -0.00039671
157 | 154 | 1.1732 | 0.75085 | 1.9701e-09 | 0 | 0 | 0 | 0 | 0 | 1 | -90 | 90 | -0.005958 | -0.0014924 | 0.0059584 | 0.0014925
154 | 153 | 0.036662 | 0.023464 | 1.847e-10 | 0 | 0 | 0 | 0 | 0 | 1 | -90 | 90 | 0.2231 | 0.057069 | -0.22308 | -0.057056
87 | 89 | 0.16489 | 0.10553 | 2.7689e-10 | 0 | 0 | 0 | 0 | 0 | 1 | -90 | 90 | 0.05441 | 0.013694 | -0.054405 | -0.01369
89 | 91 | 0.44219 | 0.283 | 7.4256e-10 | 0 | 0 | 0 | 0 | 0 | 1 | -90 | 90 | 0.053333 | 0.013422 | -0.053318 | -0.013413
91 | 129 | 0.79935 | 0.51159 | 1.3423e-09 | 0 | 0 | 0 | 0 | 0 | 1 | -90 | 90 | 0.051277 | 0.012901 | -0.051254 | -0.012886
129 | 128 | 1.3791 | 0.88261 | 2.3158e-09 | 0 | 0 | 0 | 0 | 0 | 1 | -90 | 90 | 0.046803 | 0.011771 | -0.046769 | -0.011749
128 | 130 | 0.18275 | 0.11696 | 3.0688e-10 | 0 | 0 | 0 | 0 | 0 | 1 | -90 | 90 | 0.043972 | 0.011048 | -0.043968 | -0.011046
102 | 209 | 0.25848 | 0.16542 | 4.3405e-10 | 0 | 0 | 0 | 0 | 0 | 1 | -90 | 90 | 0.035854 | 0.008995 | -0.035851 | -0.0089927
209 | 208 | 0.92472 | 0.59182 | 1.5529e-09 | 0 | 0 | 0 | 0 | 0 | 1 | -90 | 90 | 0.033041 | 0.0082886 | -0.03303 | -0.0082815
208 | 210 | 0.20119 | 0.12876 | 3.3786e-10 | 0 | 0 | 0 | 0 | 0 | 1 | -90 | 90 | 0.020704 | 0.0051917 | -0.020703 | -0.0051911
208 | 206 | 1.7204 | 1.101 | 2.889e-09 | 0 | 0 | 0 | 0 | 0 | 1 | -90 | 90 | 0.012326 | 0.0030898 | -0.012323 | -0.0030882
105 | 106 | 1.9029 | 1.2179 | 3.1956e-09 | 0 | 0 | 0 | 0 | 0 | 1 | -90 | 90 | 0.0035809 | 0.00089688 | -0.0035806 | -0.00089701
106 | 108 | 1.816 | 1.1622 | 3.0495e-09 | 0 | 0 | 0 | 0 | 0 | 1 | -90 | 90 | 0.001697 | 0.0004249 | -0.0016969 | -0.00042516
108 | 190 | 0.96683 | 0.61877 | 1.6236e-09 | 0 | 0 | 0 | 0 | 0 | 1 | -90 | 90 | 0.001109 | 0.0002778 | -0.001109 | -0.00027794
110 | 111 | 1.7369 | 1.1116 | 2.9167e-09 | 0 | 0 | 0 | 0 | 0 | 1 | -90 | 90 | 0.0098376 | 0.0024658 | -0.0098358 | -0.0024649
116 | 117 | 0.14477 | 0.092653 | 7.2933e-10 | 0 | 0 | 0 | 0 | 0 | 1 | -90 | 90 | -0.22012 | -0.056153 | 0.22019 | 0.056202
116 | 118 | 0.060017 | 0.038411 | 3.0235e-10 | 0 | 0 | 0 | 0 | 0 | 1 | -90 | 90 | 0.21824 | 0.055684 | -0.21821 | -0.055664
117 | 119 | 0.19777 | 0.12657 | 9.9632e-10 | 0 | 0 | 0 | 0 | 0 | 1 | -90 | 90 | -0.22127 | -0.056472 | 0.22138 | 0.056539
119 | 153 | 0.43991 | 0.28154 | 2.2162e-09 | 0 | 0 | 0 | 0 | 0 | 1 | -90 | 90 | -0.22228 | -0.056764 | 0.22251 | 0.056915
122 | 124 | 0.24171 | 0.1547 | 4.059e-10 | 0 | 0 | 0 | 0 | 0 | 1 | -90 | 90 | -0.0058519 | -0.0014659 | 0.005852 | 0.0014659
124 | 145 | 1.3836 | 0.88551 | 2.3234e-09 | 0 | 0 | 0 | 0 | 0 | 1 | -90 | 90 | -0.0062282 | -0.0015601 | 0.0062288 | 0.0015603
145 | 177 | 0.81924 | 0.52431 | 1.3757e-09 | 0 | 0 | 0 | 0 | 0 | 1 | -90 | 90 | -0.0073976 | -0.0018532 | 0.0073981 | 0.0018534
177 | 257 | 0.30733 | 0.19669 | 1.5483e-09 | 0 | 0 | 0 | 0 | 0 | 1 | -90 | 90 | -0.11548 | -0.029349 | 0.11553 | 0.029378
177 | 176 | 0.38617 | 0.24715 | 1.9455e-09 | 0 | 0 | 0 | 0 | 0 | 1 | -90 | 90 | 0.10808 | 0.027496 | -0.10803 | -0.027465
125 | 126 | 2.1176 | 1.3553 | 3.556e-09 | 0 | 0 | 0 | 0 | 0 | 1 | -90 | 90 | -0.0014676 | -0.00036783 | 0.0014677 | 0.00036751
126 | 127 | 0.38482 | 0.24629 | 1.9387e-09 | 0 | 0 | 0 | 0 | 0 | 1 | -90 | 90 | 0.038123 | 0.009771 | -0.038117 | -0.0097673
126 | 254 | 3.7389 | 2.3929 | 1.8836e-08 | 0 | 0 | 0 | 0 | 0 | 1 | -90 | 90 | -0.040833 | -0.01045 | 0.0409 | 0.010491
127 | 136 | 7.3661 | 4.7143 | 2.4739e-08 | 0 | 0 | 0 | 0 | 0 | 1 | -90 | 90 | 0.037118 | 0.0095169 | -0.037009 | -0.0094495
254 | 253 | 0.53406 | 0.3418 | 2.6905e-09 | 0 | 0 | 0 | 0 | 0 | 1 | -90 | 90 | -0.041184 | -0.010562 | 0.041194 | 0.010568
253 | 252 | 0.27468 | 0.17579 | 1.3838e-09 | 0 | 0 | 0 | 0 | 0 | 1 | -90 | 90 | -0.041948 | -0.010757 | 0.041953 | 0.01076
252 | 219 | 0.067611 | 0.043271 | 3.4061e-10 | 0 | 0 | 0 | 0 | 0 | 1 | -90 | 90 | -0.042527 | -0.010904 | 0.042528 | 0.010905
136 | 137 | 1.3116 | 0.83942 | 2.2025e-09 | 0 | 0 | 0 | 0 | 0 | 1 | -90 | 90 | 0.036518 | 0.0093266 | -0.036499 | -0.0093147
137 | 159 | 0.48546 | 0.31069 | 8.1521e-10 | 0 | 0 | 0 | 0 | 0 | 1 | -90 | 90 | 0.036499 | 0.0093147 | -0.036492 | -0.0093103
159 | 196 | 0.64225 | 0.41104 | 1.0785e-09 | 0 | 0 | 0 | 0 | 0 | 1 | -90 | 90 | 0.036134 | 0.0092206 | -0.036125 | -0.0092149
158 | 196 | 0.91023 | 0.58255 | 1.5285e-09 | 0 | 0 | 0 | 0 | 0 | 1 | -90 | 90 | -0.0010612 | -0.00026483 | 0.0010612 | 0.00026469
158 | 198 | 1.3587 | 0.86956 | 2.2816e-09 | 0 | 0 | 0 | 0 | 0 | 1 | -90 | 90 | 0.0010612 | 0.00026483 | -0.0010612 | -0.00026504
196 | 185 | 1.4331 | 0.91721 | 2.4066e-09 | 0 | 0 | 0 | 0 | 0 | 1 | -90 | 90 | 0.035064 | 0.0089502 | -0.035045 | -0.0089382
198 | 197 | 0.73513 | 0.47048 | 1.2345e-09 | 0 | 0 | 0 | 0 | 0 | 1 | -90 | 90 | 0.00067918 | 0.0001693 | -0.00067918 | -0.00016941
182 | 183 | 0.045886 | 0.029367 | 7.7054e-11 | 0 | 0 | 0 | 0 | 0 | 1 | -90 | 90 | -0.031354 | -0.008003 | 0.031354 | 0.0080033
182 | 184 | 1.5572 | 0.99659 | 2.6149e-09 | 0 | 0 | 0 | 0 | 0 | 1 | -90 | 90 | 0.030802 | 0.0078647 | -0.030785 | -0.0078546
183 | 185 | 2.0605 | 1.3187 | 3.4601e-09 | 0 | 0 | 0 | 0 | 0 | 1 | -90 | 90 | -0.03417 | -0.0087089 | 0.034196 | 0.0087253
184 | 186 | 0.61536 | 0.39383 | 1.0334e-09 | 0 | 0 | 0 | 0 | 0 | 1 | -90 | 90 | 0.030497 | 0.0077824 | -0.030491 | -0.0077785
197 | 199 | 4.0312 | 2.5799 | 6.7694e-09 | 0 | 0 | 0 | 0 | 0 | 1 | -90 | 90 | 0.00029116 | 7.2167e-05 | -0.00029116 | -7.2829e-05
199 | 201 | 0.86274 | 0.55215 | 1.4488e-09 | 0 | 0 | 0 | 0 | 0 | 1 | -90 | 90 | 0.00029116 | 7.2829e-05 | -0.00029116 | -7.2971e-05
130 | 131 | 1.2364 | 0.79131 | 2.0763e-09 | 0 | 0 | 0 | 0 | 0 | 1 | -90 | 90 | 0.0068584 | 0.0017187 | -0.0068577 | -0.0017185
130 | 132 | 1.8153 | 1.1618 | 3.0483e-09 | 0 | 0 | 0 | 0 | 0 | 1 | -90 | 90 | 0.037109 | 0.0093269 | -0.037081 | -0.0093093
131 | 135 | 1.3946 | 0.89253 | 2.3419e-09 | 0 | 0 | 0 | 0 | 0 | 1 | -90 | 90 | 0.0043014 | 0.0010778 | -0.0043011 | -0.0010778
132 | 139 | 0.17044 | 0.10908 | 2.8621e-10 | 0 | 0 | 0 | 0 | 0 | 1 | -90 | 90 | 0.036382 | 0.0091342 | -0.03638 | -0.0091326
135 | 134 | 1.6558 | 1.0597 | 2.7806e-09 | 0 | 0 | 0 | 0 | 0 | 1 | -90 | 90 | 0.0034473 | 0.00086381 | -0.0034471 | -0.00086393
139 | 138 | 0.3317 | 0.21229 | 5.5701e-10 | 0 | 0 | 0 | 0 | 0 | 1 | -90 | 90 | 0.033479 | 0.0084055 | -0.033475 | -0.0084029
134 | 133 | 0.26532 | 0.1698 | 4.4554e-10 | 0 | 0 | 0 | 0 | 0 | 1 | -90 | 90 | 0.00072937 | 0.00018277 | -0.00072937 | -0.00018281
138 | 140 | 0.95118 | 0.60876 | 1.5973e-09 | 0 | 0 | 0 | 0 | 0 | 1 | -90 | 90 | 0.030594 | 0.0076808 | -0.030584 | -0.0076746
140 | 141 | 1.0178 | 0.65139 | 1.7092e-09 | 0 | 0 | 0 | 0 | 0 | 1 | -90 | 90 | 0.028495 | 0.0071511 | -0.028486 | -0.0071453
141 | 225 | 1.115 | 0.71361 | 1.8724e-09 | 0 | 0 | 0 | 0 | 0 | 1 | -90 | 90 | 0.026188 | 0.0065694 | -0.02618 | -0.0065641
225 | 224 | 0.22497 | 0.14398 | 3.7779e-10 | 0 | 0 | 0 | 0 | 0 | 1 | -90 | 90 | 0.022833 | 0.0057252 | -0.022831 | -0.0057243
224 | 226 | 0.96668 | 0.61867 | 1.6233e-09 | 0 | 0 | 0 | 0 | 0 | 1 | -90 | 90 | 0.016243 | 0.0040729 | -0.01624 | -0.0040713
257 | 255 | 0.28417 | 0.18187 | 1.4316e-09 | 0 | 0 | 0 | 0 | 0 | 1 | -90 | 90 | -0.11606 | -0.029512 | 0.1161 | 0.029539
176 | 178 | 0.67304 | 0.43074 | 1.1302e-09 | 0 | 0 | 0 | 0 | 0 | 1 | -90 | 90 | 0.0082419 | 0.0020655 | -0.0082414 | -0.0020653
151 | 165 | 0.072753 | 0.046562 | 1.2217e-10 | 0 | 0 | 0 | 0 | 0 | 1 | -90 | 90 | -0.0043799 | -0.001097 | 0.0043799 | 0.001097
165 | 166 | 1.5763 | 1.0088 | 2.647e-09 | 0 | 0 | 0 | 0 | 0 | 1 | -90 | 90 | -0.0064931 | -0.0016267 | 0.0064939 | 0.0016269
166 | 167 | 1.3884 | 0.88857 | 2.3315e-09 | 0 | 0 | 0 | 0 | 0 | 1 | -90 | 90 | -0.0073358 | -0.0018379 | 0.0073367 | 0.0018382
212 | 211 | 0.61548 | 0.39391 | 3.1007e-09 | 0 | 0 | 0 | 0 | 0 | 1 | -90 | 90 | -0.3727 | -0.095902 | 0.37362 | 0.096488
211 | 213 | 0.957 | 0.61248 | 4.8212e-09 | 0 | 0 | 0 | 0 | 0 | 1 | -90 | 90 | 0.051486 | 0.013192 | -0.051459 | -0.013176
160 | 161 | 0.034683 | 0.022197 | 1.7473e-10 | 0 | 0 | 0 | 0 | 0 | 1 | -90 | 90 | -0.12692 | -0.032364 | 0.12693 | 0.032368
160 | 162 | 0.17047 | 0.1091 | 8.5879e-10 | 0 | 0 | 0 | 0 | 0 | 1 | -90 | 90 | 0.12642 | 0.032239 | -0.12639 | -0.03222
162 | 164 | 0.51683 | 0.33077 | 2.6037e-09 | 0 | 0 | 0 | 0 | 0 | 1 | -90 | 90 | 0.12558 | 0.032016 | -0.12549 | -0.03196
164 | 169 | 0.030795 | 0.019709 | 1.5514e-10 | 0 | 0 | 0 | 0 | 0 | 1 | -90 | 90 | 0.12405 | 0.031598 | -0.12404 | -0.031595
194 | 218 | 0.014089 | 0.0090167 | 2.3659e-11 | 0 | 0 | 0 | 0 | 0 | 1 | -90 | 90 | 0.0013287 | 0.00033301 | -0.0013287 | -0.00033301
169 | 168 | 0.0053109 | 0.003399 | 2.6755e-11 | 0 | 0 | 0 | 0 | 0 | 1 | -90 | 90 | 0.12326 | 0.031398 | -0.12325 | -0.031397
168 | 170 | 0.00062371 | 0.00039917 | 3.1421e-12 | 0 | 0 | 0 | 0 | 0 | 1 | -90 | 90 | 0.12123 | 0.03089 | -0.12123 | -0.03089
167 | 222 | 0.73792 | 0.47227 | 1.2392e-09 | 0 | 0 | 0 | 0 | 0 | 1 | -90 | 90 | -0.012312 | -0.0030854 | 0.012314 | 0.0030861
222 | 223 | 0.5368 | 0.34355 | 9.0143e-10 | 0 | 0 | 0 | 0 | 0 | 1 | -90 | 90 | -0.014501 | -0.0036344 | 0.014503 | 0.0036351
223 | 226 | 0.91005 | 0.58243 | 1.5282e-09 | 0 | 0 | 0 | 0 | 0 | 1 | -90 | 90 | -0.014993 | -0.0037582 | 0.014996 | 0.0037595
170 | 171 | 0.0084037 | 0.0053784 | 4.2336e-11 | 0 | 0 | 0 | 0 | 0 | 1 | -90 | 90 | 0.11996 | 0.030571 | -0.11996 | -0.03057
171 | 191 | 0.32213 | 0.20616 | 1.6228e-09 | 0 | 0 | 0 | 0 | 0 | 1 | -90 | 90 | 0.11885 | 0.030294 | -0.1188 | -0.030262
191 | 192 | 0.22726 | 0.14545 | 1.1449e-09 | 0 | 0 | 0 | 0 | 0 | 1 | -90 | 90 | 0.11835 | 0.030149 | -0.11832 | -0.030127
192 | 256 | 0.13187 | 0.084398 | 6.6435e-10 | 0 | 0 | 0 | 0 | 0 | 1 | -90 | 90 | 0.11807 | 0.030064 | -0.11805 | -0.030051
178 | 228 | 0.98263 | 0.62888 | 1.6501e-09 | 0 | 0 | 0 | 0 | 0 | 1 | -90 | 90 | 0.007986 | 0.0020013 | -0.0079853 | -0.002001
228 | 229 | 0.34362 | 0.21991 | 5.7702e-10 | 0 | 0 | 0 | 0 | 0 | 1 | -90 | 90 | 0.0051931 | 0.0013012 | -0.005193 | -0.0013012
255 | 256 | 0.44085 | 0.28214 | 2.2209e-09 | 0 | 0 | 0 | 0 | 0 | 1 | -90 | 90 | -0.11767 | -0.029931 | 0.11773 | 0.029973
229 | 230 | 0.84396 | 0.54014 | 1.4172e-09 | 0 | 0 | 0 | 0 | 0 | 1 | -90 | 90 | 0.0037077 | 0.00092895 | -0.0037076 | -0.00092901
186 | 214 | 9.9606 | 6.3748 | 1.6726e-08 | 0 | 0 | 0 | 0 | 0 | 1 | -90 | 90 | 0.029765 | 0.0075965 | -0.029669 | -0.0075366
214 | 215 | 0.53172 | 0.3403 | 8.929e-10 | 0 | 0 | 0 | 0 | 0 | 1 | -90 | 90 | 0.0011787 | 0.0002953 | -0.0011787 | -0.00029538
214 | 246 | 16.6813 | 10.676 | 2.8012e-08 | 0 | 0 | 0 | 0 | 0 | 1 | -90 | 90 | 0.028118 | 0.0071482 | -0.027973 | -0.0070583
246 | 250 | 7.5111 | 4.8071 | 1.2613e-08 | 0 | 0 | 0 | 0 | 0 | 1 | -90 | 90 | 0.025581 | 0.0064599 | -0.025526 | -0.0064262
246 | 244 | 1.4251 | 0.91205 | 2.3931e-09 | 0 | 0 | 0 | 0 | 0 | 1 | -90 | 90 | 0.0023922 | 0.00059856 | -0.0023922 | -0.00059874
250 | 239 | 7.2877 | 4.6641 | 1.2238e-08 | 0 | 0 | 0 | 0 | 0 | 1 | -90 | 90 | 0.023743 | 0.0059793 | -0.023697 | -0.0059512
244 | 245 | 1.5091 | 0.96583 | 2.5342e-09 | 0 | 0 | 0 | 0 | 0 | 1 | -90 | 90 | 0.0012927 | 0.00032317 | -0.0012926 | -0.00032339
215 | 234 | 0.21738 | 0.13912 | 3.6504e-10 | 0 | 0 | 0 | 0 | 0 | 1 | -90 | 90 | 0.00025554 | 6.4009e-05 | -0.00025554 | -6.4045e-05
210 | 233 | 1.5735 | 1.0071 | 2.6424e-09 | 0 | 0 | 0 | 0 | 0 | 1 | -90 | 90 | 0.015655 | 0.0039256 | -0.01565 | -0.0039231
233 | 231 | 1.5321 | 0.98051 | 2.5727e-09 | 0 | 0 | 0 | 0 | 0 | 1 | -90 | 90 | 0.010974 | 0.0027511 | -0.010972 | -0.00275
213 | 261 | 1.5634 | 1.0006 | 7.876e-09 | 0 | 0 | 0 | 0 | 0 | 1 | -90 | 90 | 0.050269 | 0.012877 | -0.050227 | -0.012851
261 | 260 | 0.35044 | 0.22428 | 1.7654e-09 | 0 | 0 | 0 | 0 | 0 | 1 | -90 | 90 | 0.049615 | 0.012698 | -0.049606 | -0.012692
260 | 262 | 0.32213 | 0.20617 | 1.6229e-09 | 0 | 0 | 0 | 0 | 0 | 1 | -90 | 90 | 0.049341 | 0.012626 | -0.049333 | -0.012621
219 | 262 | 1.419 | 0.90814 | 7.1485e-09 | 0 | 0 | 0 | 0 | 0 | 1 | -90 | 90 | -0.043641 | -0.011184 | 0.04367 | 0.011201
230 | 251 | 1.3229 | 0.84666 | 2.2215e-09 | 0 | 0 | 0 | 0 | 0 | 1 | -90 | 90 | 0.00027367 | 6.8374e-05 | -0.00027367 | -6.8589e-05
235 | 236 | 2.5933 | 1.6597 | 4.3549e-09 | 0 | 0 | 0 | 0 | 0 | 1 | -90 | 90 | 0.0014072 | 0.00035215 | -0.0014071 | -0.00035253
235 | 237 | 0.32037 | 0.20504 | 5.3798e-10 | 0 | 0 | 0 | 0 | 0 | 1 | -90 | 90 | 0.0030888 | 0.00077416 | -0.0030888 | -0.00077419
235 | 270 | 16.7233 | 10.7029 | 2.8083e-08 | 0 | 0 | 0 | 0 | 0 | 1 | -90 | 90 | -0.0076792 | -0.0019241 | 0.0076903 | 0.0019286
236 | 238 | 1.0231 | 0.65478 | 1.7181e-09 | 0 | 0 | 0 | 0 | 0 | 1 | -90 | 90 | 0.0010554 | 0.00026437 | -0.0010554 | -0.00026452
270 | 269 | 1.8328 | 1.173 | 3.0778e-09 | 0 | 0 | 0 | 0 | 0 | 1 | -90 | 90 | -0.0095337 | -0.0023906 | 0.0095355 | 0.0023915
269 | 268 | 0.0043896 | 0.0028094 | 7.3714e-12 | 0 | 0 | 0 | 0 | 0 | 1 | -90 | 90 | -0.011411 | -0.0028615 | 0.011411 | 0.0028615
239 | 240 | 0.61492 | 0.39355 | 1.0326e-09 | 0 | 0 | 0 | 0 | 0 | 1 | -90 | 90 | 0.022974 | 0.0057699 | -0.02297 | -0.0057677
240 | 242 | 2.7503 | 1.7602 | 4.6185e-09 | 0 | 0 | 0 | 0 | 0 | 1 | -90 | 90 | 0.021973 | 0.0055178 | -0.021958 | -0.0055087
242 | 266 | 2.495 | 1.5968 | 4.1898e-09 | 0 | 0 | 0 | 0 | 0 | 1 | -90 | 90 | 0.017918 | 0.0044962 | -0.017909 | -0.0044909
266 | 268 | 2.2332 | 1.4292 | 3.7501e-09 | 0 | 0 | 0 | 0 | 0 | 1 | -90 | 90 | 0.013289 | 0.0033337 | -0.013285 | -0.0033313
266 | 265 | 3.004 | 1.9225 | 5.0445e-09 | 0 | 0 | 0 | 0 | 0 | 1 | -90 | 90 | 0.00462 | 0.0011571 | -0.0046192 | -0.0011571
265 | 267 | 2.0964 | 1.3417 | 3.5205e-09 | 0 | 0 | 0 | 0 | 0 | 1 | -90 | 90 | 0.0027447 | 0.00068767 | -0.0027445 | -0.00068789
265 | 264 | 2.5242 | 1.6155 | 4.2388e-09 | 0 | 0 | 0 | 0 | 0 | 1 | -90 | 90 | 0.0018745 | 0.00046947 | -0.0018744 | -0.00046981
245 | 247 | 3.6554 | 2.3395 | 6.1384e-09 | 0 | 0 | 0 | 0 | 0 | 1 | -90 | 90 | 0.00042771 | 0.00010661 | -0.0004277 | -0.0001072