## bus_data
BUS_I | BUS_TYPE | Pd | Qd | Gs | Bs | area | Vm | Va | baseKV | zone | Vmax | Vmin
1 | 1 | 0.0012502 | 0.00031333 | 0 | 0 | 1 | 0.98157 | -0.35688 | 0.4 | 1 | 1.1 | 0.9
294 | 1 | 0.0025043 | 0.00062763 | 0 | 0 | 1 | 0.98188 | -0.35085 | 0.4 | 1 | 1.1 | 0.9
284 | 1 | 0.00083013 | 0.00020805 | 0 | 0 | 1 | 0.98274 | -0.33392 | 0.4 | 1 | 1.1 | 0.9
289 | 1 | 0.00045825 | 0.00011485 | 0 | 0 | 1 | 0.98274 | -0.33391 | 0.4 | 1 | 1.1 | 0.9
291 | 1 | 0.0020295 | 0.00050865 | 0 | 0 | 1 | 0.98275 | -0.33372 | 0.4 | 1 | 1.1 | 0.9
290 | 1 | 0.0013499 | 0.00033833 | 0 | 0 | 1 | 0.98284 | -0.33194 | 0.4 | 1 | 1.1 | 0.9
292 | 1 | 0 | 0 | 0 | 0 | 1 | 0.98298 | -0.32917 | 0.4 | 1 | 1.1 | 0.9
293 | 1 | 0.0004475 | 0.00011215 | 0 | 0 | 1 | 0.98193 | -0.34979 | 0.4 | 1 | 1.1 | 0.9
310 | 1 | 0 | 0 | 0 | 0 | 1 | 0.98715 | -0.24764 | 0.4 | 1 | 1.1 | 0.9
295 | 1 | 0.0014115 | 0.00035376 | 0 | 0 | 1 | 0.99946 | -0.010317 | 0.4 | 1 | 1.1 | 0.9
296 | 1 | 0.0023103 | 0.00057902 | 0 | 0 | 1 | 0.99946 | -0.010407 | 0.4 | 1 | 1.1 | 0.9
297 | 1 | 0 | 0 | 0 | 0 | 1 | 0.99951 | -0.0094354 | 0.4 | 1 | 1.1 | 0.9
299 | 3 | 0.0039686 | 0.00099462 | 0 | 0 | 1 | 1 | 0 | 0.4 | 1 | 1.1 | 0.9
307 | 1 | 0 | 0 | 0 | 0 | 1 | 0.99313 | -0.13184 | 0.4 | 1 | 1.1 | 0.9
300 | 1 | 0.00060083 | 0.00015058 | 0 | 0 | 1 | 0.99171 | -0.15937 | 0.4 | 1 | 1.1 | 0.9
301 | 1 | 0.0007566 | 0.00018962 | 0 | 0 | 1 | 0.9917 | -0.1594 | 0.4 | 1 | 1.1 | 0.9
302 | 1 | 0.0011656 | 0.00029212 | 0 | 0 | 1 | 0.99175 | -0.15853 | 0.4 | 1 | 1.1 | 0.9
303 | 1 | 0.00056878 | 0.00014255 | 0 | 0 | 1 | 0.9917 | -0.15941 | 0.4 | 1 | 1.1 | 0.9
304 | 1 | 0.0010809 | 0.0002709 | 0 | 0 | 1 | 0.99175 | -0.15846 | 0.4 | 1 | 1.1 | 0.9
305 | 1 | 0.0059582 | 0.0014933 | 0 | 0 | 1 | 0.99178 | -0.15797 | 0.4 | 1 | 1.1 | 0.9
306 | 1 | 0.0009981 | 0.00025015 | 0 | 0 | 1 | 0.99207 | -0.1523 | 0.4 | 1 | 1.1 | 0.9
311 | 1 | 0.00035267 | 8.8388e-05 | 0 | 0 | 1 | 0.98957 | -0.20062 | 0.4 | 1 | 1.1 | 0.9
308 | 1 | 0.00089952 | 0.00022544 | 0 | 0 | 1 | 0.98698 | -0.25112 | 0.4 | 1 | 1.1 | 0.9
309 | 1 | 0 | 0 | 0 | 0 | 1 | 0.98699 | -0.25083 | 0.4 | 1 | 1.1 | 0.9

## generator_data
GEN_BUS | PG | QG | QMAX | QMIN | VG | MBASE | GEN_STATUS | PMAX | PMIN
299 | 0.029188 | 0.0073788 | 10 | -10 | 1 | 100 | 1 | 10 | 0

## branch_data
F_BUS | T_BUS | BR_R | BR_X | BR_B | RATE_A | RATE_B | RATE_C | TAP | SHIFT | BR_STATUS | ANGMIN | ANGMAX | P_in | Q_in | P_out | Q_out
1 | 294 | 20.7825 | 13.3008 | 3.4899e-08 | 0 | 0 | 0 | 0 | 0 | 1 | -90 | 90 | -0.0012502 | -0.00031333 | 0.0012505 | 0.00031019
294 | 293 | 1.2138 | 0.77684 | 2.0383e-09 | 0 | 0 | 0 | 0 | 0 | 1 | -90 | 90 | -0.0037548 | -0.00093784 | 0.003755 | 0.00093776
284 | 289 | 0.054483 | 0.034869 | 9.1492e-11 | 0 | 0 | 0 | 0 | 0 | 1 | -90 | 90 | -0.00083013 | -0.00020805 | 0.00083013 | 0.00020804
289 | 291 | 0.62782 | 0.40181 | 1.0543e-09 | 0 | 0 | 0 | 0 | 0 | 1 | -90 | 90 | -0.0012884 | -0.00032289 | 0.0012884 | 0.0003228
291 | 290 | 2.3253 | 1.4882 | 3.9048e-09 | 0 | 0 | 0 | 0 | 0 | 1 | -90 | 90 | -0.0033179 | -0.00083145 | 0.0033182 | 0.00083126
290 | 292 | 2.5702 | 1.6449 | 4.316e-09 | 0 | 0 | 0 | 0 | 0 | 1 | -90 | 90 | -0.0046681 | -0.0011696 | 0.0046687 | 0.0011696
292 | 293 | 21.1634 | 13.5446 | 3.5539e-08 | 0 | 0 | 0 | 0 | 0 | 1 | -90 | 90 | 0.0042066 | 0.0010491 | -0.0042025 | -0.0010499
292 | 310 | 39.8504 | 25.5043 | 6.692e-08 | 0 | 0 | 0 | 0 | 0 | 1 | -90 | 90 | -0.0088753 | -0.0022187 | 0.0089099 | 0.0022343
310 | 311 | 20.9733 | 13.4229 | 3.522e-08 | 0 | 0 | 0 | 0 | 0 | 1 | -90 | 90 | -0.0098095 | -0.002457 | 0.0098315 | 0.0024677
310 | 309 | 15.4081 | 9.8612 | 2.5874e-08 | 0 | 0 | 0 | 0 | 0 | 1 | -90 | 90 | 0.00089967 | 0.00022279 | -0.00089953 | -0.00022522
295 | 296 | 0.17348 | 0.11103 | 2.9132e-10 | 0 | 0 | 0 | 0 | 0 | 1 | -90 | 90 | 0.0023103 | 0.00057899 | -0.0023103 | -0.00057902
295 | 297 | 1.0606 | 0.67879 | 1.781e-09 | 0 | 0 | 0 | 0 | 0 | 1 | -90 | 90 | -0.0037218 | -0.00093275 | 0.003722 | 0.00093267
297 | 299 | 1.6871 | 1.0798 | 2.8331e-09 | 0 | 0 | 0 | 0 | 0 | 1 | -90 | 90 | -0.025208 | -0.0063772 | 0.02522 | 0.0063842
297 | 307 | 25.5369 | 16.3436 | 4.2883e-08 | 0 | 0 | 0 | 0 | 0 | 1 | -90 | 90 | 0.021486 | 0.0054445 | -0.021361 | -0.0053684
307 | 311 | 29.7568 | 19.0443 | 4.997e-08 | 0 | 0 | 0 | 0 | 0 | 1 | -90 | 90 | 0.010218 | 0.0025726 | -0.010184 | -0.0025561
307 | 306 | 8.1142 | 5.1931 | 1.3626e-08 | 0 | 0 | 0 | 0 | 0 | 1 | -90 | 90 | 0.011143 | 0.0027958 | -0.011132 | -0.0027902
300 | 301 | 0.10359 | 0.066297 | 1.7395e-10 | 0 | 0 | 0 | 0 | 0 | 1 | -90 | 90 | 0.0013254 | 0.00033214 | -0.0013254 | -0.00033216
300 | 302 | 1.9206 | 1.2292 | 3.2253e-09 | 0 | 0 | 0 | 0 | 0 | 1 | -90 | 90 | -0.0019262 | -0.00048273 | 0.0019263 | 0.00048246
301 | 303 | 0.076001 | 0.04864 | 1.2763e-10 | 0 | 0 | 0 | 0 | 0 | 1 | -90 | 90 | 0.00056878 | 0.00014254 | -0.00056878 | -0.00014255
302 | 304 | 0.095864 | 0.061353 | 1.6098e-10 | 0 | 0 | 0 | 0 | 0 | 1 | -90 | 90 | -0.0030919 | -0.00077458 | 0.0030919 | 0.00077458
304 | 305 | 0.51594 | 0.3302 | 8.6641e-10 | 0 | 0 | 0 | 0 | 0 | 1 | -90 | 90 | -0.0041728 | -0.0010455 | 0.0041729 | 0.0010455
305 | 306 | 2.4698 | 1.5807 | 4.1474e-09 | 0 | 0 | 0 | 0 | 0 | 1 | -90 | 90 | -0.010131 | -0.0025387 | 0.010134 | 0.0025401
308 | 309 | 1.3988 | 0.89525 | 2.349e-09 | 0 | 0 | 0 | 0 | 0 | 1 | -90 | 90 | -0.00089952 | -0.00022544 | 0.00089953 | 0.00022522