## bus_data
BUS_I | BUS_TYPE | Pd | Qd | Gs | Bs | area | Vm | Va | baseKV | zone | Vmax | Vmin
1 | 1 | 0.0025997 | 0.00065156 | 0 | 0 | 1 | 0.97359 | -0.50995 | 0.4 | 1 | 1.1 | 0.9
2 | 1 | 0.0022807 | 0.00057159 | 0 | 0 | 1 | 0.97342 | -0.51321 | 0.4 | 1 | 1.1 | 0.9
3 | 1 | 0 | 0 | 0 | 0 | 1 | 0.97414 | -0.49899 | 0.4 | 1 | 1.1 | 0.9
4 | 1 | 0.0034189 | 0.00085686 | 0 | 0 | 1 | 0.97303 | -0.521 | 0.4 | 1 | 1.1 | 0.9
5 | 1 | 0 | 0 | 0 | 0 | 1 | 0.97375 | -0.50672 | 0.4 | 1 | 1.1 | 0.9
7 | 1 | 0 | 0 | 0 | 0 | 1 | 0.97597 | -0.46301 | 0.4 | 1 | 1.1 | 0.9
9 | 1 | 0 | 0 | 0 | 0 | 1 | 0.97241 | -0.53328 | 0.4 | 1 | 1.1 | 0.9
311 | 1 | 0.003645 | 0.00091352 | 0 | 0 | 1 | 0.97373 | -0.50723 | 0.4 | 1 | 1.1 | 0.9
43 | 1 | 0 | 0 | 0 | 0 | 1 | 0.97333 | -0.51504 | 0.4 | 1 | 1.1 | 0.9
6 | 1 | 0 | 0 | 0 | 0 | 1 | 0.97137 | -0.55374 | 0.4 | 1 | 1.1 | 0.9
13 | 1 | 0.0073916 | 0.0018525 | 0 | 0 | 1 | 0.97156 | -0.5501 | 0.4 | 1 | 1.1 | 0.9
16 | 1 | 0 | 0 | 0 | 0 | 1 | 0.97057 | -0.56971 | 0.4 | 1 | 1.1 | 0.9
8 | 1 | 0 | 0 | 0 | 0 | 1 | 0.97708 | -0.44126 | 0.4 | 1 | 1.1 | 0.9
60 | 1 | 0.001497 | 0.00037518 | 0 | 0 | 1 | 0.97577 | -0.4671 | 0.4 | 1 | 1.1 | 0.9
32 | 1 | 0.0012525 | 0.0003139 | 0 | 0 | 1 | 0.978 | -0.42325 | 0.4 | 1 | 1.1 | 0.9
10 | 1 | 0 | 0 | 0 | 0 | 1 | 0.97178 | -0.54563 | 0.4 | 1 | 1.1 | 0.9
11 | 1 | 0.0017797 | 0.00044603 | 0 | 0 | 1 | 0.97239 | -0.53359 | 0.4 | 1 | 1.1 | 0.9
312 | 1 | 0.0034844 | 0.00087327 | 0 | 0 | 1 | 0.9733 | -0.51562 | 0.4 | 1 | 1.1 | 0.9
39 | 1 | 0 | 0 | 0 | 0 | 1 | 0.97301 | -0.52139 | 0.4 | 1 | 1.1 | 0.9
12 | 1 | 0.00066642 | 0.00016702 | 0 | 0 | 1 | 0.97164 | -0.54845 | 0.4 | 1 | 1.1 | 0.9
15 | 1 | 0.00083763 | 0.00020993 | 0 | 0 | 1 | 0.97054 | -0.57016 | 0.4 | 1 | 1.1 | 0.9
17 | 1 | 0 | 0 | 0 | 0 | 1 | 0.97045 | -0.57194 | 0.4 | 1 | 1.1 | 0.9
19 | 1 | 0.00040994 | 0.00010274 | 0 | 0 | 1 | 0.97038 | -0.57337 | 0.4 | 1 | 1.1 | 0.9
18 | 1 | 0 | 0 | 0 | 0 | 1 | 0.97035 | -0.57408 | 0.4 | 1 | 1.1 | 0.9
31 | 1 | 0.0013147 | 0.0003295 | 0 | 0 | 1 | 0.97033 | -0.57449 | 0.4 | 1 | 1.1 | 0.9
29 | 1 | 0.0004496 | 0.00011268 | 0 | 0 | 1 | 0.97036 | -0.57378 | 0.4 | 1 | 1.1 | 0.9
30 | 1 | 0.0019377 | 0.00048563 | 0 | 0 | 1 | 0.97038 | -0.57339 | 0.4 | 1 | 1.1 | 0.9
61 | 1 | 0.0072678 | 0.0018215 | 0 | 0 | 1 | 0.97568 | -0.46884 | 0.4 | 1 | 1.1 | 0.9
33 | 1 | 0.0070114 | 0.0017572 | 0 | 0 | 1 | 0.98029 | -0.37861 | 0.4 | 1 | 1.1 | 0.9
14 | 1 | 0.0017449 | 0.0004373 | 0 | 0 | 1 | 0.97177 | -0.54577 | 0.4 | 1 | 1.1 | 0.9
20 | 1 | 0.0068833 | 0.0017251 | 0 | 0 | 1 | 0.98567 | -0.27425 | 0.4 | 1 | 1.1 | 0.9
21 | 1 | 0.0024846 | 0.00062271 | 0 | 0 | 1 | 0.98588 | -0.27032 | 0.4 | 1 | 1.1 | 0.9
22 | 1 | 0.0016147 | 0.00040469 | 0 | 0 | 1 | 0.98562 | -0.27524 | 0.4 | 1 | 1.1 | 0.9
23 | 1 | 0 | 0 | 0 | 0 | 1 | 0.98619 | -0.26419 | 0.4 | 1 | 1.1 | 0.9
24 | 1 | 0.00081704 | 0.00020477 | 0 | 0 | 1 | 0.98555 | -0.27673 | 0.4 | 1 | 1.1 | 0.9
28 | 1 | 0.0021077 | 0.00052823 | 0 | 0 | 1 | 0.98675 | -0.25356 | 0.4 | 1 | 1.1 | 0.9
25 | 1 | 0.001285 | 0.00032204 | 0 | 0 | 1 | 0.98591 | -0.26977 | 0.4 | 1 | 1.1 | 0.9
35 | 1 | 0.003264 | 0.00081803 | 0 | 0 | 1 | 0.98431 | -0.30063 | 0.4 | 1 | 1.1 | 0.9
66 | 1 | 0.009183 | 0.0023015 | 0 | 0 | 1 | 0.98685 | -0.25161 | 0.4 | 1 | 1.1 | 0.9
26 | 1 | 0.0020971 | 0.00052558 | 0 | 0 | 1 | 0.98539 | -0.27981 | 0.4 | 1 | 1.1 | 0.9
36 | 1 | 0 | 0 | 0 | 0 | 1 | 0.98221 | -0.34133 | 0.4 | 1 | 1.1 | 0.9
27 | 1 | 0.00023031 | 5.7721e-05 | 0 | 0 | 1 | 0.98486 | -0.29004 | 0.4 | 1 | 1.1 | 0.9
78 | 1 | 0 | 0 | 0 | 0 | 1 | 0.9837 | -0.31264 | 0.4 | 1 | 1.1 | 0.9
221 | 1 | 0 | 0 | 0 | 0 | 1 | 0.98322 | -0.32201 | 0.4 | 1 | 1.1 | 0.9
114 | 1 | 0 | 0 | 0 | 0 | 1 | 0.98367 | -0.31312 | 0.4 | 1 | 1.1 | 0.9
64 | 1 | 0.0019523 | 0.0004893 | 0 | 0 | 1 | 0.98751 | -0.23879 | 0.4 | 1 | 1.1 | 0.9
34 | 1 | 0.0073563 | 0.0018437 | 0 | 0 | 1 | 0.98177 | -0.3499 | 0.4 | 1 | 1.1 | 0.9
38 | 1 | 0 | 0 | 0 | 0 | 1 | 0.97284 | -0.52479 | 0.4 | 1 | 1.1 | 0.9
40 | 1 | 0.0049399 | 0.0012381 | 0 | 0 | 1 | 0.97276 | -0.52631 | 0.4 | 1 | 1.1 | 0.9
41 | 1 | 0 | 0 | 0 | 0 | 1 | 0.97279 | -0.52577 | 0.4 | 1 | 1.1 | 0.9
37 | 1 | 0.0022187 | 0.00055606 | 0 | 0 | 1 | 0.97295 | -0.5226 | 0.4 | 1 | 1.1 | 0.9
68 | 1 | 0.00023625 | 5.9211e-05 | 0 | 0 | 1 | 0.97273 | -0.52685 | 0.4 | 1 | 1.1 | 0.9
42 | 1 | 0.0054472 | 0.0013652 | 0 | 0 | 1 | 0.97296 | -0.52244 | 0.4 | 1 | 1.1 | 0.9
69 | 1 | 0.0017679 | 0.00044307 | 0 | 0 | 1 | 0.97273 | -0.52688 | 0.4 | 1 | 1.1 | 0.9
44 | 1 | 0.0011755 | 0.00029461 | 0 | 0 | 1 | 0.9807 | -0.37111 | 0.4 | 1 | 1.1 | 0.9
45 | 1 | 0 | 0 | 0 | 0 | 1 | 0.98098 | -0.36558 | 0.4 | 1 | 1.1 | 0.9
46 | 1 | 0 | 0 | 0 | 0 | 1 | 0.97973 | -0.3901 | 0.4 | 1 | 1.1 | 0.9
47 | 1 | 0.0068081 | 0.0017063 | 0 | 0 | 1 | 0.98081 | -0.36903 | 0.4 | 1 | 1.1 | 0.9
48 | 1 | 0 | 0 | 0 | 0 | 1 | 0.98191 | -0.34742 | 0.4 | 1 | 1.1 | 0.9
49 | 1 | 0.00097065 | 0.00024327 | 0 | 0 | 1 | 0.97923 | -0.39997 | 0.4 | 1 | 1.1 | 0.9
50 | 1 | 0.0038162 | 0.00095643 | 0 | 0 | 1 | 0.97967 | -0.39136 | 0.4 | 1 | 1.1 | 0.9
307 | 1 | 0.00015857 | 3.974e-05 | 0 | 0 | 1 | 0.98252 | -0.33557 | 0.4 | 1 | 1.1 | 0.9
75 | 1 | 0 | 0 | 0 | 0 | 1 | 0.97879 | -0.40851 | 0.4 | 1 | 1.1 | 0.9
76 | 1 | 0.0024236 | 0.00060741 | 0 | 0 | 1 | 0.9787 | -0.41042 | 0.4 | 1 | 1.1 | 0.9
77 | 1 | 0 | 0 | 0 | 0 | 1 | 0.97871 | -0.41007 | 0.4 | 1 | 1.1 | 0.9
182 | 1 | 0.0021041 | 0.00052733 | 0 | 0 | 1 | 0.97866 | -0.4111 | 0.4 | 1 | 1.1 | 0.9
53 | 1 | 0.0020309 | 0.000509 | 0 | 0 | 1 | 0.98909 | -0.2084 | 0.4 | 1 | 1.1 | 0.9
54 | 1 | 0 | 0 | 0 | 0 | 1 | 0.98895 | -0.21103 | 0.4 | 1 | 1.1 | 0.9
55 | 1 | 0 | 0 | 0 | 0 | 1 | 0.99009 | -0.18924 | 0.4 | 1 | 1.1 | 0.9
56 | 1 | 0.0010831 | 0.00027144 | 0 | 0 | 1 | 0.98861 | -0.21756 | 0.4 | 1 | 1.1 | 0.9
57 | 1 | 0.0018474 | 0.00046301 | 0 | 0 | 1 | 0.9889 | -0.21197 | 0.4 | 1 | 1.1 | 0.9
58 | 1 | 0.0046193 | 0.0011577 | 0 | 0 | 1 | 0.99019 | -0.18718 | 0.4 | 1 | 1.1 | 0.9
59 | 1 | 0.014302 | 0.0035845 | 0 | 0 | 1 | 0.98985 | -0.19392 | 0.4 | 1 | 1.1 | 0.9
67 | 1 | 0.00063991 | 0.00016038 | 0 | 0 | 1 | 0.98839 | -0.22187 | 0.4 | 1 | 1.1 | 0.9
98 | 1 | 0.0018802 | 0.00047122 | 0 | 0 | 1 | 0.99055 | -0.18031 | 0.4 | 1 | 1.1 | 0.9
65 | 1 | 0.0022035 | 0.00055226 | 0 | 0 | 1 | 0.98813 | -0.22691 | 0.4 | 1 | 1.1 | 0.9
96 | 1 | 0 | 0 | 0 | 0 | 1 | 0.98852 | -0.22072 | 0.4 | 1 | 1.1 | 0.9
102 | 1 | 0.0022785 | 0.00057105 | 0 | 0 | 1 | 0.98868 | -0.21757 | 0.4 | 1 | 1.1 | 0.9
93 | 1 | 0 | 0 | 0 | 0 | 1 | 0.98846 | -0.22178 | 0.4 | 1 | 1.1 | 0.9
97 | 1 | 0.0010589 | 0.00026538 | 0 | 0 | 1 | 0.99087 | -0.17431 | 0.4 | 1 | 1.1 | 0.9
101 | 1 | 0.0019997 | 0.00050117 | 0 | 0 | 1 | 0.99094 | -0.17285 | 0.4 | 1 | 1.1 | 0.9
99 | 1 | 0 | 0 | 0 | 0 | 1 | 0.99096 | -0.17243 | 0.4 | 1 | 1.1 | 0.9
62 | 1 | 0.00045959 | 0.00011518 | 0 | 0 | 1 | 0.97567 | -0.469 | 0.4 | 1 | 1.1 | 0.9
63 | 1 | 0.0015145 | 0.00037956 | 0 | 0 | 1 | 0.9878 | -0.23327 | 0.4 | 1 | 1.1 | 0.9
70 | 1 | 0.027572 | 0.0069102 | 0 | 0 | 1 | 0.98561 | -0.27659 | 0.4 | 1 | 1.1 | 0.9
71 | 1 | 0.010797 | 0.002706 | 0 | 0 | 1 | 0.98627 | -0.2636 | 0.4 | 1 | 1.1 | 0.9
73 | 1 | 0 | 0 | 0 | 0 | 1 | 0.98675 | -0.25435 | 0.4 | 1 | 1.1 | 0.9
72 | 1 | 0.0006824 | 0.00017103 | 0 | 0 | 1 | 0.98367 | -0.31323 | 0.4 | 1 | 1.1 | 0.9
74 | 1 | 0.00040909 | 0.00010253 | 0 | 0 | 1 | 0.98367 | -0.31322 | 0.4 | 1 | 1.1 | 0.9
174 | 1 | 0 | 0 | 0 | 0 | 1 | 0.98794 | -0.23121 | 0.4 | 1 | 1.1 | 0.9
209 | 1 | 0 | 0 | 0 | 0 | 1 | 0.98792 | -0.23163 | 0.4 | 1 | 1.1 | 0.9
172 | 1 | 0.0019831 | 0.000497 | 0 | 0 | 1 | 0.98829 | -0.22432 | 0.4 | 1 | 1.1 | 0.9
205 | 1 | 0 | 0 | 0 | 0 | 1 | 0.97828 | -0.41855 | 0.4 | 1 | 1.1 | 0.9
203 | 1 | 0.001732 | 0.00043409 | 0 | 0 | 1 | 0.9787 | -0.41042 | 0.4 | 1 | 1.1 | 0.9
201 | 1 | 0.00072692 | 0.00018218 | 0 | 0 | 1 | 0.97813 | -0.42147 | 0.4 | 1 | 1.1 | 0.9
204 | 1 | 0.0014508 | 0.00036359 | 0 | 0 | 1 | 0.97869 | -0.41056 | 0.4 | 1 | 1.1 | 0.9
79 | 1 | 0.0015268 | 0.00038264 | 0 | 0 | 1 | 0.98779 | -0.23485 | 0.4 | 1 | 1.1 | 0.9
80 | 1 | 0.0054444 | 0.0013645 | 0 | 0 | 1 | 0.98844 | -0.22217 | 0.4 | 1 | 1.1 | 0.9
81 | 1 | 0 | 0 | 0 | 0 | 1 | 0.98778 | -0.23512 | 0.4 | 1 | 1.1 | 0.9
82 | 1 | 0 | 0 | 0 | 0 | 1 | 0.98892 | -0.21288 | 0.4 | 1 | 1.1 | 0.9
83 | 1 | 0.0034938 | 0.00087564 | 0 | 0 | 1 | 0.98761 | -0.23838 | 0.4 | 1 | 1.1 | 0.9
84 | 1 | 0.0021972 | 0.00055068 | 0 | 0 | 1 | 0.98768 | -0.237 | 0.4 | 1 | 1.1 | 0.9
89 | 1 | 0 | 0 | 0 | 0 | 1 | 0.98887 | -0.21389 | 0.4 | 1 | 1.1 | 0.9
90 | 1 | 0.00079599 | 0.00019949 | 0 | 0 | 1 | 0.9896 | -0.19964 | 0.4 | 1 | 1.1 | 0.9
85 | 1 | 0 | 0 | 0 | 0 | 1 | 0.98743 | -0.24187 | 0.4 | 1 | 1.1 | 0.9
126 | 1 | 0.00087072 | 0.00021822 | 0 | 0 | 1 | 0.98767 | -0.23727 | 0.4 | 1 | 1.1 | 0.9
88 | 1 | 0 | 0 | 0 | 0 | 1 | 0.9887 | -0.21713 | 0.4 | 1 | 1.1 | 0.9
287 | 1 | 0 | 0 | 0 | 0 | 1 | 0.98995 | -0.19293 | 0.4 | 1 | 1.1 | 0.9
86 | 1 | 0.003596 | 0.00090124 | 0 | 0 | 1 | 0.98736 | -0.24334 | 0.4 | 1 | 1.1 | 0.9
87 | 1 | 0.0051623 | 0.0012938 | 0 | 0 | 1 | 0.98867 | -0.21771 | 0.4 | 1 | 1.1 | 0.9
288 | 1 | 0 | 0 | 0 | 0 | 1 | 0.99048 | -0.18275 | 0.4 | 1 | 1.1 | 0.9
289 | 1 | 0.003342 | 0.00083758 | 0 | 0 | 1 | 0.98989 | -0.19414 | 0.4 | 1 | 1.1 | 0.9
286 | 1 | 0.0033659 | 0.00084358 | 0 | 0 | 1 | 0.98986 | -0.19458 | 0.4 | 1 | 1.1 | 0.9
91 | 1 | 0.0036875 | 0.00092416 | 0 | 0 | 1 | 0.9883 | -0.22496 | 0.4 | 1 | 1.1 | 0.9
92 | 1 | 0.00064276 | 0.00016109 | 0 | 0 | 1 | 0.9883 | -0.22498 | 0.4 | 1 | 1.1 | 0.9
94 | 1 | 0.0043813 | 0.0010981 | 0 | 0 | 1 | 0.98799 | -0.23094 | 0.4 | 1 | 1.1 | 0.9
297 | 1 | 0 | 0 | 0 | 0 | 1 | 0.99094 | -0.17371 | 0.4 | 1 | 1.1 | 0.9
299 | 1 | 0.003308 | 0.00082906 | 0 | 0 | 1 | 0.99069 | -0.1786 | 0.4 | 1 | 1.1 | 0.9
294 | 1 | 0 | 0 | 0 | 0 | 1 | 0.99125 | -0.1677 | 0.4 | 1 | 1.1 | 0.9
100 | 1 | 0.0013903 | 0.00034843 | 0 | 0 | 1 | 0.99133 | -0.16534 | 0.4 | 1 | 1.1 | 0.9
103 | 1 | 0.002369 | 0.00059372 | 0 | 0 | 1 | 0.99168 | -0.15863 | 0.4 | 1 | 1.1 | 0.9
104 | 1 | 0 | 0 | 0 | 0 | 1 | 0.99207 | -0.1513 | 0.4 | 1 | 1.1 | 0.9
107 | 1 | 0 | 0 | 0 | 0 | 1 | 0.99178 | -0.1568 | 0.4 | 1 | 1.1 | 0.9
111 | 1 | 0.0010071 | 0.00025239 | 0 | 0 | 1 | 0.99311 | -0.13134 | 0.4 | 1 | 1.1 | 0.9
109 | 1 | 0.0014217 | 0.00035632 | 0 | 0 | 1 | 0.99177 | -0.15697 | 0.4 | 1 | 1.1 | 0.9
110 | 1 | 0.0018018 | 0.00045157 | 0 | 0 | 1 | 0.99175 | -0.15733 | 0.4 | 1 | 1.1 | 0.9
105 | 1 | 0.0011072 | 0.00027748 | 0 | 0 | 1 | 0.99135 | -0.16518 | 0.4 | 1 | 1.1 | 0.9
112 | 1 | 0.0019234 | 0.00048205 | 0 | 0 | 1 | 0.99381 | -0.11796 | 0.4 | 1 | 1.1 | 0.9
106 | 1 | 0.0010136 | 0.00025403 | 0 | 0 | 1 | 0.99111 | -0.16978 | 0.4 | 1 | 1.1 | 0.9
108 | 1 | 0.001296 | 0.00032481 | 0 | 0 | 1 | 0.99097 | -0.17252 | 0.4 | 1 | 1.1 | 0.9
117 | 1 | 0 | 0 | 0 | 0 | 1 | 0.99084 | -0.17499 | 0.4 | 1 | 1.1 | 0.9
145 | 1 | 0.0022518 | 0.00056436 | 0 | 0 | 1 | 0.9917 | -0.15828 | 0.4 | 1 | 1.1 | 0.9
119 | 1 | 0.0041163 | 0.0010317 | 0 | 0 | 1 | 0.99075 | -0.17666 | 0.4 | 1 | 1.1 | 0.9
115 | 1 | 0.0010144 | 0.00025424 | 0 | 0 | 1 | 0.99075 | -0.17673 | 0.4 | 1 | 1.1 | 0.9
143 | 1 | 0.00084226 | 0.00021109 | 0 | 0 | 1 | 0.9917 | -0.1583 | 0.4 | 1 | 1.1 | 0.9
113 | 1 | 0.0017097 | 0.00042849 | 0 | 0 | 1 | 0.99517 | -0.091943 | 0.4 | 1 | 1.1 | 0.9
127 | 1 | 0 | 0 | 0 | 0 | 1 | 0.99547 | -0.086075 | 0.4 | 1 | 1.1 | 0.9
137 | 1 | 0.004384 | 0.0010987 | 0 | 0 | 1 | 0.99535 | -0.088527 | 0.4 | 1 | 1.1 | 0.9
124 | 1 | 0.0028094 | 0.0007041 | 0 | 0 | 1 | 0.99576 | -0.080724 | 0.4 | 1 | 1.1 | 0.9
116 | 1 | 0.0015311 | 0.00038373 | 0 | 0 | 1 | 0.99074 | -0.17697 | 0.4 | 1 | 1.1 | 0.9
118 | 1 | 0.00070363 | 0.00017635 | 0 | 0 | 1 | 0.99071 | -0.17749 | 0.4 | 1 | 1.1 | 0.9
162 | 1 | 0.00092369 | 0.0002315 | 0 | 0 | 1 | 0.99063 | -0.17902 | 0.4 | 1 | 1.1 | 0.9
171 | 1 | 0.0023134 | 0.00057979 | 0 | 0 | 1 | 0.99012 | -0.18888 | 0.4 | 1 | 1.1 | 0.9
160 | 1 | 0.001533 | 0.00038421 | 0 | 0 | 1 | 0.99048 | -0.18196 | 0.4 | 1 | 1.1 | 0.9
169 | 1 | 0.001943 | 0.00048695 | 0 | 0 | 1 | 0.98973 | -0.19648 | 0.4 | 1 | 1.1 | 0.9
120 | 1 | 0.00025432 | 6.3738e-05 | 0 | 0 | 1 | 0.99792 | -0.039398 | 0.4 | 1 | 1.1 | 0.9
121 | 1 | 0.0047497 | 0.0011904 | 0 | 0 | 1 | 0.9982 | -0.034121 | 0.4 | 1 | 1.1 | 0.9
122 | 1 | 0 | 0 | 0 | 0 | 1 | 0.99645 | -0.06752 | 0.4 | 1 | 1.1 | 0.9
123 | 3 | 0 | 0 | 0 | 0 | 1 | 1 | 0 | 0.4 | 1 | 1.1 | 0.9
125 | 1 | 0.0011626 | 0.00029137 | 0 | 0 | 1 | 0.99569 | -0.082023 | 0.4 | 1 | 1.1 | 0.9
131 | 1 | 0 | 0 | 0 | 0 | 1 | 0.99951 | -0.0093895 | 0.4 | 1 | 1.1 | 0.9
128 | 1 | 0.0028007 | 0.00070193 | 0 | 0 | 1 | 0.99935 | -0.012469 | 0.4 | 1 | 1.1 | 0.9
305 | 1 | 0 | 0 | 0 | 0 | 1 | 0.99523 | -0.091025 | 0.4 | 1 | 1.1 | 0.9
309 | 1 | 0.013321 | 0.0033385 | 0 | 0 | 1 | 0.99932 | -0.013061 | 0.4 | 1 | 1.1 | 0.9
129 | 1 | 0.0039045 | 0.00097857 | 0 | 0 | 1 | 0.99833 | -0.031888 | 0.4 | 1 | 1.1 | 0.9
306 | 1 | 0.0064993 | 0.0016289 | 0 | 0 | 1 | 0.9948 | -0.099203 | 0.4 | 1 | 1.1 | 0.9
181 | 1 | 0 | 0 | 0 | 0 | 1 | 0.99521 | -0.091421 | 0.4 | 1 | 1.1 | 0.9
167 | 1 | 0.0058788 | 0.0014734 | 0 | 0 | 1 | 0.99498 | -0.095666 | 0.4 | 1 | 1.1 | 0.9
130 | 1 | 0.0017376 | 0.00043549 | 0 | 0 | 1 | 0.99832 | -0.031975 | 0.4 | 1 | 1.1 | 0.9
146 | 1 | 0.0056203 | 0.0014086 | 0 | 0 | 1 | 0.99795 | -0.039145 | 0.4 | 1 | 1.1 | 0.9
147 | 1 | 0.0043911 | 0.0011005 | 0 | 0 | 1 | 0.9973 | -0.051474 | 0.4 | 1 | 1.1 | 0.9
139 | 1 | 0 | 0 | 0 | 0 | 1 | 0.99536 | -0.088573 | 0.4 | 1 | 1.1 | 0.9
140 | 1 | 0 | 0 | 0 | 0 | 1 | 0.99505 | -0.094536 | 0.4 | 1 | 1.1 | 0.9
141 | 1 | 0 | 0 | 0 | 0 | 1 | 0.99558 | -0.084509 | 0.4 | 1 | 1.1 | 0.9
138 | 1 | 0.013172 | 0.0033013 | 0 | 0 | 1 | 0.99514 | -0.092856 | 0.4 | 1 | 1.1 | 0.9
166 | 1 | 0.0011794 | 0.00029559 | 0 | 0 | 1 | 0.9936 | -0.12251 | 0.4 | 1 | 1.1 | 0.9
163 | 1 | 0.0039798 | 0.00099744 | 0 | 0 | 1 | 0.9962 | -0.072495 | 0.4 | 1 | 1.1 | 0.9
132 | 1 | 0.0011818 | 0.0002962 | 0 | 0 | 1 | 0.99242 | -0.14521 | 0.4 | 1 | 1.1 | 0.9
133 | 1 | 0.00088631 | 0.00022213 | 0 | 0 | 1 | 0.99241 | -0.14527 | 0.4 | 1 | 1.1 | 0.9
134 | 1 | 0 | 0 | 0 | 0 | 1 | 0.99311 | -0.13178 | 0.4 | 1 | 1.1 | 0.9
135 | 1 | 0.0020356 | 0.00051018 | 0 | 0 | 1 | 0.99232 | -0.14712 | 0.4 | 1 | 1.1 | 0.9
136 | 1 | 0 | 0 | 0 | 0 | 1 | 0.99319 | -0.13028 | 0.4 | 1 | 1.1 | 0.9
151 | 1 | 0.002521 | 0.00063182 | 0 | 0 | 1 | 0.99218 | -0.14986 | 0.4 | 1 | 1.1 | 0.9
284 | 1 | 0.0073575 | 0.001844 | 0 | 0 | 1 | 0.9934 | -0.12617 | 0.4 | 1 | 1.1 | 0.9
243 | 1 | 0.00019248 | 4.824e-05 | 0 | 0 | 1 | 0.98766 | -0.23625 | 0.4 | 1 | 1.1 | 0.9
149 | 1 | 0.00089454 | 0.00022419 | 0 | 0 | 1 | 0.99209 | -0.1515 | 0.4 | 1 | 1.1 | 0.9
282 | 1 | 0.0018948 | 0.00047488 | 0 | 0 | 1 | 0.9936 | -0.1223 | 0.4 | 1 | 1.1 | 0.9
222 | 1 | 0.00082658 | 0.00020716 | 0 | 0 | 1 | 0.98296 | -0.3275 | 0.4 | 1 | 1.1 | 0.9
223 | 1 | 0.00085942 | 0.00021539 | 0 | 0 | 1 | 0.98279 | -0.33071 | 0.4 | 1 | 1.1 | 0.9
259 | 1 | 0.00021979 | 5.5085e-05 | 0 | 0 | 1 | 0.98258 | -0.33488 | 0.4 | 1 | 1.1 | 0.9
240 | 1 | 0.00014696 | 3.6831e-05 | 0 | 0 | 1 | 0.98544 | -0.27932 | 0.4 | 1 | 1.1 | 0.9
224 | 1 | 0.0020054 | 0.00050261 | 0 | 0 | 1 | 0.98245 | -0.33745 | 0.4 | 1 | 1.1 | 0.9
228 | 1 | 0.00014714 | 3.6878e-05 | 0 | 0 | 1 | 0.98244 | -0.3376 | 0.4 | 1 | 1.1 | 0.9
236 | 1 | 0 | 0 | 0 | 0 | 1 | 0.98193 | -0.34742 | 0.4 | 1 | 1.1 | 0.9
227 | 1 | 0 | 0 | 0 | 0 | 1 | 0.98256 | -0.33527 | 0.4 | 1 | 1.1 | 0.9
260 | 1 | 0.00019152 | 4.7999e-05 | 0 | 0 | 1 | 0.98256 | -0.33528 | 0.4 | 1 | 1.1 | 0.9
258 | 1 | 0.0012091 | 0.00030303 | 0 | 0 | 1 | 0.98256 | -0.3352 | 0.4 | 1 | 1.1 | 0.9
229 | 1 | 0.00019838 | 4.9718e-05 | 0 | 0 | 1 | 0.98244 | -0.33763 | 0.4 | 1 | 1.1 | 0.9
231 | 1 | 0.0006533 | 0.00016373 | 0 | 0 | 1 | 0.98132 | -0.35933 | 0.4 | 1 | 1.1 | 0.9
232 | 1 | 0.00025651 | 6.4288e-05 | 0 | 0 | 1 | 0.98137 | -0.35845 | 0.4 | 1 | 1.1 | 0.9
233 | 1 | 0 | 0 | 0 | 0 | 1 | 0.98095 | -0.36662 | 0.4 | 1 | 1.1 | 0.9
234 | 1 | 0.00016168 | 4.0522e-05 | 0 | 0 | 1 | 0.98187 | -0.34875 | 0.4 | 1 | 1.1 | 0.9
235 | 1 | 0 | 0 | 0 | 0 | 1 | 0.9807 | -0.37147 | 0.4 | 1 | 1.1 | 0.9
261 | 1 | 0.00021173 | 5.3063e-05 | 0 | 0 | 1 | 0.97962 | -0.39264 | 0.4 | 1 | 1.1 | 0.9
237 | 1 | 0.00014975 | 3.7531e-05 | 0 | 0 | 1 | 0.98652 | -0.2584 | 0.4 | 1 | 1.1 | 0.9
239 | 1 | 0.00017625 | 4.4172e-05 | 0 | 0 | 1 | 0.9865 | -0.2587 | 0.4 | 1 | 1.1 | 0.9
244 | 1 | 0 | 0 | 0 | 0 | 1 | 0.98739 | -0.24146 | 0.4 | 1 | 1.1 | 0.9
241 | 1 | 0 | 0 | 0 | 0 | 1 | 0.98543 | -0.27944 | 0.4 | 1 | 1.1 | 0.9
242 | 1 | 0.00015197 | 3.8087e-05 | 0 | 0 | 1 | 0.98542 | -0.27959 | 0.4 | 1 | 1.1 | 0.9
245 | 1 | 0.0024935 | 0.00062493 | 0 | 0 | 1 | 0.97409 | -0.50131 | 0.4 | 1 | 1.1 | 0.9
246 | 1 | 0.0031913 | 0.00079981 | 0 | 0 | 1 | 0.97413 | -0.50047 | 0.4 | 1 | 1.1 | 0.9
247 | 1 | 0 | 0 | 0 | 0 | 1 | 0.97425 | -0.49813 | 0.4 | 1 | 1.1 | 0.9
253 | 1 | 0 | 0 | 0 | 0 | 1 | 0.9744 | -0.49509 | 0.4 | 1 | 1.1 | 0.9
257 | 1 | 0.0039995 | 0.0010024 | 0 | 0 | 1 | 0.97385 | -0.5059 | 0.4 | 1 | 1.1 | 0.9
248 | 1 | 0.0026807 | 0.00067184 | 0 | 0 | 1 | 0.97467 | -0.48988 | 0.4 | 1 | 1.1 | 0.9
249 | 1 | 0.00047358 | 0.00011869 | 0 | 0 | 1 | 0.97466 | -0.49004 | 0.4 | 1 | 1.1 | 0.9
250 | 1 | 0 | 0 | 0 | 0 | 1 | 0.97521 | -0.47922 | 0.4 | 1 | 1.1 | 0.9
251 | 1 | 0.0022326 | 0.00055954 | 0 | 0 | 1 | 0.97447 | -0.49372 | 0.4 | 1 | 1.1 | 0.9
252 | 1 | 0 | 0 | 0 | 0 | 1 | 0.97606 | -0.46249 | 0.4 | 1 | 1.1 | 0.9
254 | 1 | 0.0040447 | 0.0010137 | 0 | 0 | 1 | 0.97721 | -0.43989 | 0.4 | 1 | 1.1 | 0.9
255 | 1 | 0.00051245 | 0.00012843 | 0 | 0 | 1 | 0.97861 | -0.41232 | 0.4 | 1 | 1.1 | 0.9
256 | 1 | 0.00078375 | 0.00019643 | 0 | 0 | 1 | 0.97861 | -0.41235 | 0.4 | 1 | 1.1 | 0.9
267 | 1 | 0.00044897 | 0.00011252 | 0 | 0 | 1 | 0.97917 | -0.40147 | 0.4 | 1 | 1.1 | 0.9
285 | 1 | 0.0004378 | 0.00010972 | 0 | 0 | 1 | 0.9786 | -0.41258 | 0.4 | 1 | 1.1 | 0.9
262 | 1 | 0.0001833 | 4.594e-05 | 0 | 0 | 1 | 0.97953 | -0.39439 | 0.4 | 1 | 1.1 | 0.9
263 | 1 | 0.0009678 | 0.00024255 | 0 | 0 | 1 | 0.9795 | -0.39494 | 0.4 | 1 | 1.1 | 0.9
266 | 1 | 0.00098569 | 0.00024704 | 0 | 0 | 1 | 0.97947 | -0.39557 | 0.4 | 1 | 1.1 | 0.9
264 | 1 | 0.0024269 | 0.00060825 | 0 | 0 | 1 | 0.97937 | -0.39744 | 0.4 | 1 | 1.1 | 0.9
265 | 1 | 0.0014018 | 0.00035132 | 0 | 0 | 1 | 0.9792 | -0.4008 | 0.4 | 1 | 1.1 | 0.9
165 | 1 | 0.0057118 | 0.0014315 | 0 | 0 | 1 | 0.99496 | -0.096332 | 0.4 | 1 | 1.1 | 0.9
277 | 1 | 0.0025542 | 0.00064014 | 0 | 0 | 1 | 0.99502 | -0.095075 | 0.4 | 1 | 1.1 | 0.9
283 | 1 | 0 | 0 | 0 | 0 | 1 | 0.99467 | -0.10187 | 0.4 | 1 | 1.1 | 0.9
279 | 1 | 0 | 0 | 0 | 0 | 1 | 0.99458 | -0.10353 | 0.4 | 1 | 1.1 | 0.9
280 | 1 | 0.0025405 | 0.0006367 | 0 | 0 | 1 | 0.99441 | -0.10679 | 0.4 | 1 | 1.1 | 0.9
278 | 1 | 0.0026521 | 0.00066467 | 0 | 0 | 1 | 0.99501 | -0.095308 | 0.4 | 1 | 1.1 | 0.9
271 | 1 | 0.0011807 | 0.00029592 | 0 | 0 | 1 | 0.99252 | -0.14331 | 0.4 | 1 | 1.1 | 0.9
164 | 1 | 0.0043544 | 0.0010913 | 0 | 0 | 1 | 0.99675 | -0.061923 | 0.4 | 1 | 1.1 | 0.9
142 | 1 | 0.0012948 | 0.00032452 | 0 | 0 | 1 | 0.99169 | -0.15856 | 0.4 | 1 | 1.1 | 0.9
144 | 1 | 0.00070994 | 0.00017793 | 0 | 0 | 1 | 0.99169 | -0.15856 | 0.4 | 1 | 1.1 | 0.9
148 | 1 | 0.0017465 | 0.00043771 | 0 | 0 | 1 | 0.99204 | -0.15257 | 0.4 | 1 | 1.1 | 0.9
150 | 1 | 0 | 0 | 0 | 0 | 1 | 0.99201 | -0.15303 | 0.4 | 1 | 1.1 | 0.9
152 | 1 | 0.0020407 | 0.00051145 | 0 | 0 | 1 | 0.99199 | -0.15339 | 0.4 | 1 | 1.1 | 0.9
153 | 1 | 0.0025034 | 0.0006274 | 0 | 0 | 1 | 0.992 | -0.15333 | 0.4 | 1 | 1.1 | 0.9
275 | 1 | 0.0014809 | 0.00037116 | 0 | 0 | 1 | 0.99198 | -0.15358 | 0.4 | 1 | 1.1 | 0.9
154 | 1 | 0.007312 | 0.0018326 | 0 | 0 | 1 | 0.98991 | -0.19307 | 0.4 | 1 | 1.1 | 0.9
155 | 1 | 0.0011527 | 0.00028888 | 0 | 0 | 1 | 0.98996 | -0.19198 | 0.4 | 1 | 1.1 | 0.9
156 | 1 | 0 | 0 | 0 | 0 | 1 | 0.98912 | -0.20836 | 0.4 | 1 | 1.1 | 0.9
157 | 1 | 0.00097464 | 0.00024427 | 0 | 0 | 1 | 0.9903 | -0.18542 | 0.4 | 1 | 1.1 | 0.9
159 | 1 | 0.0014106 | 0.00035352 | 0 | 0 | 1 | 0.98854 | -0.21957 | 0.4 | 1 | 1.1 | 0.9
158 | 1 | 0.0023066 | 0.00057809 | 0 | 0 | 1 | 0.98839 | -0.22339 | 0.4 | 1 | 1.1 | 0.9
194 | 1 | 0.0023206 | 0.0005816 | 0 | 0 | 1 | 0.98848 | -0.22167 | 0.4 | 1 | 1.1 | 0.9
193 | 1 | 0.0017548 | 0.00043978 | 0 | 0 | 1 | 0.98852 | -0.2199 | 0.4 | 1 | 1.1 | 0.9
195 | 1 | 0.0023218 | 0.0005819 | 0 | 0 | 1 | 0.98851 | -0.22094 | 0.4 | 1 | 1.1 | 0.9
192 | 1 | 0.00094403 | 0.0002366 | 0 | 0 | 1 | 0.98804 | -0.22937 | 0.4 | 1 | 1.1 | 0.9
308 | 1 | 0.0019148 | 0.0004799 | 0 | 0 | 1 | 0.99464 | -0.10247 | 0.4 | 1 | 1.1 | 0.9
186 | 1 | 0 | 0 | 0 | 0 | 1 | 0.9911 | -0.17068 | 0.4 | 1 | 1.1 | 0.9
168 | 1 | 0.0038877 | 0.00097434 | 0 | 0 | 1 | 0.98934 | -0.20403 | 0.4 | 1 | 1.1 | 0.9
170 | 1 | 0 | 0 | 0 | 0 | 1 | 0.9884 | -0.22227 | 0.4 | 1 | 1.1 | 0.9
173 | 1 | 0.0051184 | 0.0012828 | 0 | 0 | 1 | 0.98826 | -0.22501 | 0.4 | 1 | 1.1 | 0.9
211 | 1 | 0.0011039 | 0.00027666 | 0 | 0 | 1 | 0.98782 | -0.23353 | 0.4 | 1 | 1.1 | 0.9
208 | 1 | 0.0020066 | 0.0005029 | 0 | 0 | 1 | 0.9879 | -0.23189 | 0.4 | 1 | 1.1 | 0.9
175 | 1 | 0.010168 | 0.0025483 | 0 | 0 | 1 | 0.99418 | -0.11121 | 0.4 | 1 | 1.1 | 0.9
176 | 1 | 0 | 0 | 0 | 0 | 1 | 0.99373 | -0.11977 | 0.4 | 1 | 1.1 | 0.9
177 | 1 | 0 | 0 | 0 | 0 | 1 | 0.99468 | -0.10144 | 0.4 | 1 | 1.1 | 0.9
178 | 1 | 0 | 0 | 0 | 0 | 1 | 0.99365 | -0.12134 | 0.4 | 1 | 1.1 | 0.9
179 | 1 | 0 | 0 | 0 | 0 | 1 | 0.99321 | -0.12985 | 0.4 | 1 | 1.1 | 0.9
180 | 1 | 0.0057978 | 0.0014531 | 0 | 0 | 1 | 0.99479 | -0.099376 | 0.4 | 1 | 1.1 | 0.9
304 | 1 | 0 | 0 | 0 | 0 | 1 | 0.99345 | -0.12529 | 0.4 | 1 | 1.1 | 0.9
303 | 1 | 0.0043126 | 0.0010808 | 0 | 0 | 1 | 0.99357 | -0.123 | 0.4 | 1 | 1.1 | 0.9
291 | 1 | 0.0081233 | 0.0020359 | 0 | 0 | 1 | 0.99306 | -0.13274 | 0.4 | 1 | 1.1 | 0.9
290 | 1 | 0.0078429 | 0.0019656 | 0 | 0 | 1 | 0.99308 | -0.13234 | 0.4 | 1 | 1.1 | 0.9
310 | 1 | 0.0080568 | 0.0020192 | 0 | 0 | 1 | 0.99331 | -0.128 | 0.4 | 1 | 1.1 | 0.9
302 | 1 | 0 | 0 | 0 | 0 | 1 | 0.99267 | -0.14029 | 0.4 | 1 | 1.1 | 0.9
183 | 1 | 0.0036716 | 0.0009202 | 0 | 0 | 1 | 0.99071 | -0.17836 | 0.4 | 1 | 1.1 | 0.9
184 | 1 | 0.0036709 | 0.00092001 | 0 | 0 | 1 | 0.99065 | -0.17956 | 0.4 | 1 | 1.1 | 0.9
185 | 1 | 0.0039793 | 0.00099731 | 0 | 0 | 1 | 0.99079 | -0.1768 | 0.4 | 1 | 1.1 | 0.9
188 | 1 | 0.003738 | 0.00093682 | 0 | 0 | 1 | 0.99056 | -0.18122 | 0.4 | 1 | 1.1 | 0.9
187 | 1 | 0.0011573 | 0.00029005 | 0 | 0 | 1 | 0.99021 | -0.18795 | 0.4 | 1 | 1.1 | 0.9
189 | 1 | 0.0011199 | 0.00028066 | 0 | 0 | 1 | 0.99021 | -0.18798 | 0.4 | 1 | 1.1 | 0.9
190 | 1 | 0.0011665 | 0.00029236 | 0 | 0 | 1 | 0.99021 | -0.18801 | 0.4 | 1 | 1.1 | 0.9
218 | 1 | 0 | 0 | 0 | 0 | 1 | 0.98977 | -0.19652 | 0.4 | 1 | 1.1 | 0.9
273 | 1 | 0.0023484 | 0.00058856 | 0 | 0 | 1 | 0.98947 | -0.2024 | 0.4 | 1 | 1.1 | 0.9
191 | 1 | 0.011234 | 0.0028155 | 0 | 0 | 1 | 0.98781 | -0.23383 | 0.4 | 1 | 1.1 | 0.9
196 | 1 | 0.0023649 | 0.0005927 | 0 | 0 | 1 | 0.98852 | -0.22086 | 0.4 | 1 | 1.1 | 0.9
220 | 1 | 0 | 0 | 0 | 0 | 1 | 0.98866 | -0.21813 | 0.4 | 1 | 1.1 | 0.9
215 | 1 | 0 | 0 | 0 | 0 | 1 | 0.98854 | -0.22041 | 0.4 | 1 | 1.1 | 0.9
219 | 1 | 0 | 0 | 0 | 0 | 1 | 0.98887 | -0.21399 | 0.4 | 1 | 1.1 | 0.9
197 | 1 | 0.0018605 | 0.00046629 | 0 | 0 | 1 | 0.97792 | -0.42556 | 0.4 | 1 | 1.1 | 0.9
198 | 1 | 0.0051524 | 0.0012913 | 0 | 0 | 1 | 0.97783 | -0.42751 | 0.4 | 1 | 1.1 | 0.9
199 | 1 | 0 | 0 | 0 | 0 | 1 | 0.97807 | -0.42279 | 0.4 | 1 | 1.1 | 0.9
200 | 1 | 0.00070869 | 0.00017761 | 0 | 0 | 1 | 0.97779 | -0.42819 | 0.4 | 1 | 1.1 | 0.9
206 | 1 | 0.0029618 | 0.00074229 | 0 | 0 | 1 | 0.97769 | -0.43012 | 0.4 | 1 | 1.1 | 0.9
202 | 1 | 0.0021135 | 0.00052968 | 0 | 0 | 1 | 0.9877 | -0.23582 | 0.4 | 1 | 1.1 | 0.9
212 | 1 | 0.002654 | 0.00066515 | 0 | 0 | 1 | 0.98771 | -0.2356 | 0.4 | 1 | 1.1 | 0.9
207 | 1 | 0.0022671 | 0.00056819 | 0 | 0 | 1 | 0.97769 | -0.43026 | 0.4 | 1 | 1.1 | 0.9
210 | 1 | 0 | 0 | 0 | 0 | 1 | 0.98775 | -0.2349 | 0.4 | 1 | 1.1 | 0.9
213 | 1 | 0.0024256 | 0.00060791 | 0 | 0 | 1 | 0.9885 | -0.22116 | 0.4 | 1 | 1.1 | 0.9
214 | 1 | 0 | 0 | 0 | 0 | 1 | 0.98845 | -0.22215 | 0.4 | 1 | 1.1 | 0.9
216 | 1 | 0 | 0 | 0 | 0 | 1 | 0.98835 | -0.22422 | 0.4 | 1 | 1.1 | 0.9
268 | 1 | 0.0024859 | 0.00062304 | 0 | 0 | 1 | 0.98827 | -0.22569 | 0.4 | 1 | 1.1 | 0.9
217 | 1 | 0 | 0 | 0 | 0 | 1 | 0.98918 | -0.20792 | 0.4 | 1 | 1.1 | 0.9
274 | 1 | 0.0025218 | 0.00063203 | 0 | 0 | 1 | 0.98899 | -0.21162 | 0.4 | 1 | 1.1 | 0.9
272 | 1 | 0.0024763 | 0.00062061 | 0 | 0 | 1 | 0.98926 | -0.20654 | 0.4 | 1 | 1.1 | 0.9
269 | 1 | 0.0011354 | 0.00028456 | 0 | 0 | 1 | 0.98822 | -0.22661 | 0.4 | 1 | 1.1 | 0.9
270 | 1 | 0.0024555 | 0.00061541 | 0 | 0 | 1 | 0.98819 | -0.22721 | 0.4 | 1 | 1.1 | 0.9
276 | 1 | 0.0035681 | 0.00089425 | 0 | 0 | 1 | 0.98818 | -0.22745 | 0.4 | 1 | 1.1 | 0.9
281 | 1 | 0.0029983 | 0.00075143 | 0 | 0 | 1 | 0.99379 | -0.11879 | 0.4 | 1 | 1.1 | 0.9
300 | 1 | 0.0047449 | 0.0011892 | 0 | 0 | 1 | 0.99036 | -0.18506 | 0.4 | 1 | 1.1 | 0.9
293 | 1 | 0 | 0 | 0 | 0 | 1 | 0.99176 | -0.15792 | 0.4 | 1 | 1.1 | 0.9
295 | 1 | 0.0046633 | 0.0011687 | 0 | 0 | 1 | 0.99164 | -0.16016 | 0.4 | 1 | 1.1 | 0.9
296 | 1 | 0 | 0 | 0 | 0 | 1 | 0.9922 | -0.14928 | 0.4 | 1 | 1.1 | 0.9
292 | 1 | 0.0046228 | 0.0011586 | 0 | 0 | 1 | 0.99151 | -0.16262 | 0.4 | 1 | 1.1 | 0.9
301 | 1 | 0.0047797 | 0.0011979 | 0 | 0 | 1 | 0.99259 | -0.14181 | 0.4 | 1 | 1.1 | 0.9
298 | 1 | 0.0045045 | 0.0011289 | 0 | 0 | 1 | 0.99215 | -0.15038 | 0.4 | 1 | 1.1 | 0.9

## generator_data
GEN_BUS | PG | QG | QMAX | QMIN | VG | MBASE | GEN_STATUS | PMAX | PMIN
123 | 0.61337 | 0.15634 | 10 | -10 | 1 | 100 | 1 | 10 | 0

## branch_data
F_BUS | T_BUS | BR_R | BR_X | BR_B | RATE_A | RATE_B | RATE_C | TAP | SHIFT | BR_STATUS | ANGMIN | ANGMAX | P_in | Q_in | P_out | Q_out
1 | 2 | 0.62206 | 0.39812 | 1.0446e-09 | 0 | 0 | 0 | 0 | 0 | 1 | -90 | 90 | 0.022269 | 0.0055904 | -0.022265 | -0.0055882
1 | 3 | 1.8762 | 1.2007 | 3.1506e-09 | 0 | 0 | 0 | 0 | 0 | 1 | -90 | 90 | -0.024868 | -0.0062419 | 0.024881 | 0.0062499
2 | 4 | 1.6564 | 1.0601 | 2.7816e-09 | 0 | 0 | 0 | 0 | 0 | 1 | -90 | 90 | 0.019984 | 0.0050166 | -0.019977 | -0.0050122
3 | 5 | 1.5127 | 0.9681 | 2.5402e-09 | 0 | 0 | 0 | 0 | 0 | 1 | -90 | 90 | 0.021761 | 0.0054602 | -0.021753 | -0.0054553
3 | 7 | 3.2905 | 2.1059 | 5.5256e-09 | 0 | 0 | 0 | 0 | 0 | 1 | -90 | 90 | -0.046642 | -0.01171 | 0.046722 | 0.011761
4 | 9 | 3.1491 | 2.0154 | 5.2882e-09 | 0 | 0 | 0 | 0 | 0 | 1 | -90 | 90 | 0.016558 | 0.0041553 | -0.016549 | -0.0041496
5 | 311 | 0.59398 | 0.38015 | 9.9746e-10 | 0 | 0 | 0 | 0 | 0 | 1 | -90 | 90 | 0.003645 | 0.00091351 | -0.0036449 | -0.00091355
5 | 43 | 1.9526 | 1.2496 | 3.2789e-09 | 0 | 0 | 0 | 0 | 0 | 1 | -90 | 90 | 0.018108 | 0.0045418 | -0.0181 | -0.0045375
7 | 8 | 1.6655 | 1.0659 | 2.7969e-09 | 0 | 0 | 0 | 0 | 0 | 1 | -90 | 90 | -0.055949 | -0.014073 | 0.056007 | 0.01411
7 | 60 | 1.8895 | 1.2093 | 3.173e-09 | 0 | 0 | 0 | 0 | 0 | 1 | -90 | 90 | 0.0092266 | 0.0023128 | -0.0092248 | -0.0023119
9 | 10 | 3.5438 | 2.2681 | 5.951e-09 | 0 | 0 | 0 | 0 | 0 | 1 | -90 | 90 | 0.014769 | 0.0037036 | -0.01476 | -0.0036986
9 | 11 | 0.73195 | 0.46845 | 1.2291e-09 | 0 | 0 | 0 | 0 | 0 | 1 | -90 | 90 | 0.0017797 | 0.00044595 | -0.0017796 | -0.00044605
43 | 312 | 0.70219 | 0.4494 | 1.1792e-09 | 0 | 0 | 0 | 0 | 0 | 1 | -90 | 90 | 0.0034844 | 0.00087325 | -0.0034843 | -0.0008733
43 | 39 | 1.8444 | 1.1804 | 3.0972e-09 | 0 | 0 | 0 | 0 | 0 | 1 | -90 | 90 | 0.014616 | 0.0036643 | -0.014612 | -0.0036617
6 | 13 | 3.1048 | 1.9871 | 5.2138e-09 | 0 | 0 | 0 | 0 | 0 | 1 | -90 | 90 | -0.004954 | -0.0012402 | 0.0049548 | 0.0012403
6 | 16 | 13.6206 | 8.7172 | 2.2873e-08 | 0 | 0 | 0 | 0 | 0 | 1 | -90 | 90 | 0.004954 | 0.0012402 | -0.0049502 | -0.00124
13 | 12 | 0.56737 | 0.36312 | 9.5277e-10 | 0 | 0 | 0 | 0 | 0 | 1 | -90 | 90 | -0.012346 | -0.0030929 | 0.012347 | 0.0030934
16 | 15 | 0.38391 | 0.2457 | 6.4468e-10 | 0 | 0 | 0 | 0 | 0 | 1 | -90 | 90 | 0.0049502 | 0.00124 | -0.0049501 | -0.00124
8 | 32 | 1.3824 | 0.88472 | 2.3214e-09 | 0 | 0 | 0 | 0 | 0 | 1 | -90 | 90 | -0.056007 | -0.01411 | 0.056055 | 0.014141
60 | 61 | 0.96184 | 0.61558 | 1.6152e-09 | 0 | 0 | 0 | 0 | 0 | 1 | -90 | 90 | 0.0077278 | 0.0019367 | -0.0077272 | -0.0019365
32 | 33 | 3.3616 | 2.1514 | 5.645e-09 | 0 | 0 | 0 | 0 | 0 | 1 | -90 | 90 | -0.057308 | -0.014455 | 0.057431 | 0.014533
10 | 14 | 0.3362 | 0.21517 | 5.6457e-10 | 0 | 0 | 0 | 0 | 0 | 1 | -90 | 90 | 0.0017448 | 0.00043727 | -0.0017448 | -0.00043732
10 | 12 | 0.91549 | 0.58591 | 1.5374e-09 | 0 | 0 | 0 | 0 | 0 | 1 | -90 | 90 | 0.013015 | 0.0032614 | -0.013014 | -0.0032604
39 | 42 | 0.81898 | 0.52415 | 1.3753e-09 | 0 | 0 | 0 | 0 | 0 | 1 | -90 | 90 | 0.0054474 | 0.0013653 | -0.0054471 | -0.0013653
39 | 37 | 0.55871 | 0.35757 | 9.3822e-10 | 0 | 0 | 0 | 0 | 0 | 1 | -90 | 90 | 0.0091643 | 0.0022964 | -0.0091638 | -0.0022962
15 | 17 | 1.8199 | 1.1647 | 3.0561e-09 | 0 | 0 | 0 | 0 | 0 | 1 | -90 | 90 | 0.0041125 | 0.00103 | -0.0041122 | -0.0010301
17 | 19 | 1.4755 | 0.94431 | 2.4777e-09 | 0 | 0 | 0 | 0 | 0 | 1 | -90 | 90 | 0.0041122 | 0.0010301 | -0.0041119 | -0.0010301
19 | 30 | 0.015023 | 0.0096144 | 2.5227e-11 | 0 | 0 | 0 | 0 | 0 | 1 | -90 | 90 | 0.003702 | 0.00092739 | -0.003702 | -0.00092739
18 | 31 | 1.2979 | 0.83063 | 2.1795e-09 | 0 | 0 | 0 | 0 | 0 | 1 | -90 | 90 | 0.0013147 | 0.00032932 | -0.0013147 | -0.00032951
18 | 29 | 0.95413 | 0.61064 | 1.6022e-09 | 0 | 0 | 0 | 0 | 0 | 1 | -90 | 90 | -0.0013147 | -0.00032932 | 0.0013147 | 0.00032918
29 | 30 | 0.9468 | 0.60595 | 1.5899e-09 | 0 | 0 | 0 | 0 | 0 | 1 | -90 | 90 | -0.0017643 | -0.00044187 | 0.0017643 | 0.00044174
61 | 62 | 1.4555 | 0.93154 | 2.4442e-09 | 0 | 0 | 0 | 0 | 0 | 1 | -90 | 90 | 0.00045958 | 0.00011496 | -0.00045958 | -0.00011519
33 | 34 | 1.9323 | 1.2367 | 3.2449e-09 | 0 | 0 | 0 | 0 | 0 | 1 | -90 | 90 | -0.064442 | -0.01629 | 0.064531 | 0.016347
20 | 21 | 0.20326 | 0.13008 | 1.3653e-09 | 0 | 0 | 0 | 0 | 0 | 1 | -90 | 90 | -0.084732 | -0.021512 | 0.084748 | 0.021522
20 | 22 | 0.056336 | 0.036055 | 3.7842e-10 | 0 | 0 | 0 | 0 | 0 | 1 | -90 | 90 | 0.077849 | 0.019787 | -0.077845 | -0.019785
21 | 23 | 0.30888 | 0.19768 | 2.0748e-09 | 0 | 0 | 0 | 0 | 0 | 1 | -90 | 90 | -0.087233 | -0.022145 | 0.087259 | 0.022161
22 | 24 | 0.085465 | 0.054697 | 5.7407e-10 | 0 | 0 | 0 | 0 | 0 | 1 | -90 | 90 | 0.076231 | 0.01938 | -0.076225 | -0.019376
23 | 28 | 0.36956 | 0.23652 | 2.4824e-09 | 0 | 0 | 0 | 0 | 0 | 1 | -90 | 90 | -0.12652 | -0.032086 | 0.12658 | 0.032127
23 | 25 | 0.62254 | 0.39843 | 2.0908e-09 | 0 | 0 | 0 | 0 | 0 | 1 | -90 | 90 | 0.039257 | 0.0099247 | -0.039247 | -0.0099182
24 | 35 | 1.3914 | 0.89049 | 4.673e-09 | 0 | 0 | 0 | 0 | 0 | 1 | -90 | 90 | 0.075408 | 0.019172 | -0.075321 | -0.019117
28 | 66 | 0.066427 | 0.042513 | 4.462e-10 | 0 | 0 | 0 | 0 | 0 | 1 | -90 | 90 | -0.12869 | -0.032655 | 0.1287 | 0.032663
25 | 26 | 1.158 | 0.74115 | 1.9447e-09 | 0 | 0 | 0 | 0 | 0 | 1 | -90 | 90 | 0.037962 | 0.0095962 | -0.037944 | -0.0095847
35 | 36 | 2.469 | 1.5801 | 4.1461e-09 | 0 | 0 | 0 | 0 | 0 | 1 | -90 | 90 | 0.072057 | 0.018299 | -0.071917 | -0.018209
66 | 64 | 0.4092 | 0.26189 | 2.7487e-09 | 0 | 0 | 0 | 0 | 0 | 1 | -90 | 90 | -0.13788 | -0.034964 | 0.13797 | 0.035018
26 | 27 | 1.2478 | 0.7986 | 2.0954e-09 | 0 | 0 | 0 | 0 | 0 | 1 | -90 | 90 | 0.035846 | 0.0090591 | -0.035829 | -0.0090481
36 | 34 | 0.51824 | 0.33168 | 8.7027e-10 | 0 | 0 | 0 | 0 | 0 | 1 | -90 | 90 | 0.071917 | 0.018209 | -0.071887 | -0.01819
27 | 78 | 2.7708 | 1.7733 | 4.6529e-09 | 0 | 0 | 0 | 0 | 0 | 1 | -90 | 90 | 0.035599 | 0.0089904 | -0.03556 | -0.0089662
78 | 221 | 1.1838 | 0.7576 | 1.9878e-09 | 0 | 0 | 0 | 0 | 0 | 1 | -90 | 90 | 0.034469 | 0.008693 | -0.034453 | -0.0086833
78 | 114 | 1.903 | 1.2179 | 3.1956e-09 | 0 | 0 | 0 | 0 | 0 | 1 | -90 | 90 | 0.0010915 | 0.00027319 | -0.0010915 | -0.00027348
221 | 307 | 1.7106 | 1.0948 | 2.8726e-09 | 0 | 0 | 0 | 0 | 0 | 1 | -90 | 90 | 0.034453 | 0.0086833 | -0.034431 | -0.0086693
114 | 74 | 0.42468 | 0.2718 | 7.1316e-10 | 0 | 0 | 0 | 0 | 0 | 1 | -90 | 90 | 0.0010915 | 0.00027348 | -0.0010915 | -0.00027355
64 | 63 | 0.17401 | 0.11137 | 1.1688e-09 | 0 | 0 | 0 | 0 | 0 | 1 | -90 | 90 | -0.13992 | -0.035508 | 0.13996 | 0.035531
38 | 40 | 1.3071 | 0.83655 | 2.195e-09 | 0 | 0 | 0 | 0 | 0 | 1 | -90 | 90 | 0.0049401 | 0.0012381 | -0.0049398 | -0.0012381
38 | 41 | 2.0862 | 1.3352 | 3.5032e-09 | 0 | 0 | 0 | 0 | 0 | 1 | -90 | 90 | 0.0020043 | 0.00050172 | -0.0020042 | -0.00050199
38 | 37 | 1.3379 | 0.85626 | 2.2467e-09 | 0 | 0 | 0 | 0 | 0 | 1 | -90 | 90 | -0.0069444 | -0.0017398 | 0.0069451 | 0.0017401
41 | 68 | 2.2891 | 1.465 | 3.8441e-09 | 0 | 0 | 0 | 0 | 0 | 1 | -90 | 90 | 0.0020042 | 0.00050199 | -0.0020041 | -0.00050229
68 | 69 | 0.052356 | 0.033508 | 8.792e-11 | 0 | 0 | 0 | 0 | 0 | 1 | -90 | 90 | 0.0017678 | 0.00044308 | -0.0017678 | -0.00044308
44 | 45 | 0.87289 | 0.55865 | 1.4658e-09 | 0 | 0 | 0 | 0 | 0 | 1 | -90 | 90 | -0.027407 | -0.0068877 | 0.027414 | 0.0068922
44 | 46 | 3.1237 | 1.9992 | 5.2455e-09 | 0 | 0 | 0 | 0 | 0 | 1 | -90 | 90 | 0.026231 | 0.0065931 | -0.026207 | -0.0065784
45 | 47 | 2.1873 | 1.3999 | 3.6731e-09 | 0 | 0 | 0 | 0 | 0 | 1 | -90 | 90 | 0.0068092 | 0.0017067 | -0.006808 | -0.0017063
45 | 48 | 2.2948 | 1.4687 | 3.8536e-09 | 0 | 0 | 0 | 0 | 0 | 1 | -90 | 90 | -0.034223 | -0.0085988 | 0.034253 | 0.0086174
46 | 49 | 1.8976 | 1.2145 | 3.1866e-09 | 0 | 0 | 0 | 0 | 0 | 1 | -90 | 90 | 0.022391 | 0.005622 | -0.02238 | -0.0056156
46 | 50 | 1.415 | 0.9056 | 2.3762e-09 | 0 | 0 | 0 | 0 | 0 | 1 | -90 | 90 | 0.0038164 | 0.00095636 | -0.0038161 | -0.00095645
48 | 307 | 1.4992 | 0.95947 | 2.5175e-09 | 0 | 0 | 0 | 0 | 0 | 1 | -90 | 90 | -0.034253 | -0.0086174 | 0.034272 | 0.0086296
49 | 75 | 1.7154 | 1.0979 | 2.8807e-09 | 0 | 0 | 0 | 0 | 0 | 1 | -90 | 90 | 0.02141 | 0.0053723 | -0.021401 | -0.005367
75 | 76 | 1.8059 | 1.1558 | 3.0326e-09 | 0 | 0 | 0 | 0 | 0 | 1 | -90 | 90 | 0.0045281 | 0.0011346 | -0.0045277 | -0.0011346
75 | 77 | 0.39562 | 0.2532 | 6.6436e-10 | 0 | 0 | 0 | 0 | 0 | 1 | -90 | 90 | 0.016873 | 0.0042325 | -0.016872 | -0.0042317
76 | 182 | 1.3833 | 0.88533 | 2.323e-09 | 0 | 0 | 0 | 0 | 0 | 1 | -90 | 90 | 0.0021041 | 0.00052717 | -0.0021041 | -0.00052735
77 | 205 | 2.6613 | 1.7032 | 4.4691e-09 | 0 | 0 | 0 | 0 | 0 | 1 | -90 | 90 | 0.013689 | 0.0034341 | -0.013683 | -0.003431
77 | 203 | 0.46768 | 0.29932 | 7.8536e-10 | 0 | 0 | 0 | 0 | 0 | 1 | -90 | 90 | 0.0031828 | 0.00079759 | -0.0031828 | -0.00079764
53 | 54 | 0.078842 | 0.050459 | 5.2959e-10 | 0 | 0 | 0 | 0 | 0 | 1 | -90 | 90 | 0.14742 | 0.037468 | -0.1474 | -0.037456
53 | 55 | 0.56773 | 0.36335 | 3.8135e-09 | 0 | 0 | 0 | 0 | 0 | 1 | -90 | 90 | -0.14945 | -0.037976 | 0.14959 | 0.038064
54 | 56 | 0.19847 | 0.12702 | 1.3331e-09 | 0 | 0 | 0 | 0 | 0 | 1 | -90 | 90 | 0.14555 | 0.036993 | -0.14551 | -0.036964
54 | 57 | 2.2372 | 1.4318 | 3.7568e-09 | 0 | 0 | 0 | 0 | 0 | 1 | -90 | 90 | 0.0018475 | 0.00046269 | -0.0018474 | -0.00046301
55 | 58 | 0.055806 | 0.035716 | 3.7485e-10 | 0 | 0 | 0 | 0 | 0 | 1 | -90 | 90 | -0.16389 | -0.041651 | 0.16391 | 0.041661
55 | 59 | 1.4346 | 0.91813 | 2.409e-09 | 0 | 0 | 0 | 0 | 0 | 1 | -90 | 90 | 0.014305 | 0.0035863 | -0.014302 | -0.0035845
56 | 67 | 0.13187 | 0.084396 | 8.8578e-10 | 0 | 0 | 0 | 0 | 0 | 1 | -90 | 90 | 0.14442 | 0.036692 | -0.14439 | -0.036673
58 | 98 | 0.18092 | 0.11579 | 1.2153e-09 | 0 | 0 | 0 | 0 | 0 | 1 | -90 | 90 | -0.16853 | -0.042819 | 0.16858 | 0.042854
67 | 65 | 0.15491 | 0.099145 | 1.0406e-09 | 0 | 0 | 0 | 0 | 0 | 1 | -90 | 90 | 0.14375 | 0.036513 | -0.14372 | -0.036491
98 | 97 | 0.15621 | 0.099971 | 1.0492e-09 | 0 | 0 | 0 | 0 | 0 | 1 | -90 | 90 | -0.17046 | -0.043325 | 0.17051 | 0.043357
65 | 63 | 0.19829 | 0.1269 | 1.3319e-09 | 0 | 0 | 0 | 0 | 0 | 1 | -90 | 90 | 0.14152 | 0.035938 | -0.14147 | -0.035911
96 | 102 | 1.5801 | 1.0113 | 2.6534e-09 | 0 | 0 | 0 | 0 | 0 | 1 | -90 | 90 | -0.0087145 | -0.0021839 | 0.0087158 | 0.0021845
96 | 93 | 0.53594 | 0.343 | 8.9998e-10 | 0 | 0 | 0 | 0 | 0 | 1 | -90 | 90 | 0.0087145 | 0.0021839 | -0.0087141 | -0.0021837
102 | 89 | 1.4677 | 0.93933 | 2.4647e-09 | 0 | 0 | 0 | 0 | 0 | 1 | -90 | 90 | -0.010994 | -0.0027555 | 0.010996 | 0.0027565
93 | 91 | 1.597 | 1.0221 | 2.6819e-09 | 0 | 0 | 0 | 0 | 0 | 1 | -90 | 90 | 0.0087141 | 0.0021837 | -0.0087127 | -0.0021831
97 | 99 | 0.048808 | 0.031237 | 3.2785e-10 | 0 | 0 | 0 | 0 | 0 | 1 | -90 | 90 | -0.17157 | -0.043622 | 0.17159 | 0.043632
101 | 99 | 0.93504 | 0.59842 | 1.5702e-09 | 0 | 0 | 0 | 0 | 0 | 1 | -90 | 90 | -0.0019997 | -0.00050117 | 0.0019997 | 0.00050105
99 | 100 | 0.18143 | 0.11612 | 1.2187e-09 | 0 | 0 | 0 | 0 | 0 | 1 | -90 | 90 | -0.17359 | -0.044133 | 0.17365 | 0.044171
70 | 71 | 2.0543 | 1.3147 | 3.4497e-09 | 0 | 0 | 0 | 0 | 0 | 1 | -90 | 90 | -0.027572 | -0.0069102 | 0.027589 | 0.0069208
71 | 73 | 1.0512 | 0.67277 | 1.7653e-09 | 0 | 0 | 0 | 0 | 0 | 1 | -90 | 90 | -0.038386 | -0.0096268 | 0.038403 | 0.0096375
73 | 174 | 2.6347 | 1.6862 | 4.4243e-09 | 0 | 0 | 0 | 0 | 0 | 1 | -90 | 90 | -0.038403 | -0.0096375 | 0.038445 | 0.0096642
72 | 74 | 0.075404 | 0.048259 | 1.2662e-10 | 0 | 0 | 0 | 0 | 0 | 1 | -90 | 90 | -0.0006824 | -0.00017103 | 0.0006824 | 0.00017102
174 | 209 | 0.22891 | 0.1465 | 3.844e-10 | 0 | 0 | 0 | 0 | 0 | 1 | -90 | 90 | 0.0078791 | 0.0019744 | -0.007879 | -0.0019744
174 | 172 | 0.65202 | 0.41729 | 1.0949e-09 | 0 | 0 | 0 | 0 | 0 | 1 | -90 | 90 | -0.046324 | -0.011639 | 0.04634 | 0.011648
209 | 211 | 1.4185 | 0.90782 | 2.382e-09 | 0 | 0 | 0 | 0 | 0 | 1 | -90 | 90 | 0.0058723 | 0.0014715 | -0.0058718 | -0.0014714
209 | 208 | 0.5809 | 0.37178 | 9.7549e-10 | 0 | 0 | 0 | 0 | 0 | 1 | -90 | 90 | 0.0020066 | 0.00050283 | -0.0020066 | -0.00050291
172 | 170 | 0.18599 | 0.11903 | 3.1233e-10 | 0 | 0 | 0 | 0 | 0 | 1 | -90 | 90 | -0.048323 | -0.012145 | 0.048327 | 0.012148
205 | 201 | 0.91644 | 0.58652 | 1.5389e-09 | 0 | 0 | 0 | 0 | 0 | 1 | -90 | 90 | 0.013683 | 0.003431 | -0.013681 | -0.00343
203 | 204 | 0.43145 | 0.27613 | 7.2452e-10 | 0 | 0 | 0 | 0 | 0 | 1 | -90 | 90 | 0.0014507 | 0.00036354 | -0.0014507 | -0.0003636
201 | 199 | 0.43613 | 0.27912 | 7.3238e-10 | 0 | 0 | 0 | 0 | 0 | 1 | -90 | 90 | 0.012955 | 0.0032478 | -0.012954 | -0.0032473
79 | 80 | 4.7464 | 3.0377 | 7.9705e-09 | 0 | 0 | 0 | 0 | 0 | 1 | -90 | 90 | -0.011687 | -0.002928 | 0.011694 | 0.0029317
79 | 81 | 0.11797 | 0.0755 | 1.981e-10 | 0 | 0 | 0 | 0 | 0 | 1 | -90 | 90 | 0.01016 | 0.0025453 | -0.01016 | -0.0025452
80 | 82 | 2.3761 | 1.5207 | 3.9901e-09 | 0 | 0 | 0 | 0 | 0 | 1 | -90 | 90 | -0.017138 | -0.0042962 | 0.017146 | 0.0043007
81 | 83 | 2.0086 | 1.2855 | 3.373e-09 | 0 | 0 | 0 | 0 | 0 | 1 | -90 | 90 | 0.0070918 | 0.0017768 | -0.0070907 | -0.0017764
81 | 84 | 2.6726 | 1.7104 | 4.4879e-09 | 0 | 0 | 0 | 0 | 0 | 1 | -90 | 90 | 0.0030682 | 0.00076843 | -0.003068 | -0.00076869
82 | 89 | 0.27555 | 0.17635 | 4.6272e-10 | 0 | 0 | 0 | 0 | 0 | 1 | -90 | 90 | 0.01616 | 0.0040509 | -0.016159 | -0.0040504
82 | 90 | 1.744 | 1.1162 | 2.9287e-09 | 0 | 0 | 0 | 0 | 0 | 1 | -90 | 90 | -0.033306 | -0.0083515 | 0.033327 | 0.0083647
83 | 85 | 4.2342 | 2.7099 | 7.1103e-09 | 0 | 0 | 0 | 0 | 0 | 1 | -90 | 90 | 0.0035968 | 0.0009008 | -0.0035962 | -0.00090112
84 | 126 | 1.3724 | 0.87836 | 2.3047e-09 | 0 | 0 | 0 | 0 | 0 | 1 | -90 | 90 | 0.00087073 | 0.00021801 | -0.00087072 | -0.00021823
89 | 88 | 2.7478 | 1.7586 | 4.6143e-09 | 0 | 0 | 0 | 0 | 0 | 1 | -90 | 90 | 0.0051632 | 0.0012939 | -0.0051624 | -0.0012938
90 | 287 | 0.86386 | 0.55287 | 1.4507e-09 | 0 | 0 | 0 | 0 | 0 | 1 | -90 | 90 | -0.034123 | -0.0085642 | 0.034134 | 0.008571
85 | 86 | 1.7927 | 1.1474 | 3.0105e-09 | 0 | 0 | 0 | 0 | 0 | 1 | -90 | 90 | 0.0035962 | 0.00090112 | -0.003596 | -0.00090125
88 | 87 | 0.49475 | 0.31664 | 8.3082e-10 | 0 | 0 | 0 | 0 | 0 | 1 | -90 | 90 | 0.0051624 | 0.0012938 | -0.0051623 | -0.0012938
287 | 288 | 1.0967 | 0.70187 | 3.6832e-09 | 0 | 0 | 0 | 0 | 0 | 1 | -90 | 90 | -0.040843 | -0.010252 | 0.040862 | 0.010264
287 | 289 | 1.5815 | 1.0121 | 2.6557e-09 | 0 | 0 | 0 | 0 | 0 | 1 | -90 | 90 | 0.0033422 | 0.00083745 | -0.003342 | -0.00083759
287 | 286 | 2.1552 | 1.3794 | 3.6192e-09 | 0 | 0 | 0 | 0 | 0 | 1 | -90 | 90 | 0.0033662 | 0.00084339 | -0.0033659 | -0.00084358
288 | 300 | 2.1363 | 1.3672 | 3.5874e-09 | 0 | 0 | 0 | 0 | 0 | 1 | -90 | 90 | 0.0047454 | 0.0011892 | -0.0047449 | -0.0011892
288 | 299 | 0.40093 | 0.2566 | 2.6931e-09 | 0 | 0 | 0 | 0 | 0 | 1 | -90 | 90 | -0.045608 | -0.011453 | 0.045617 | 0.011459
91 | 92 | 0.011026 | 0.0070567 | 1.8516e-11 | 0 | 0 | 0 | 0 | 0 | 1 | -90 | 90 | 0.0050253 | 0.001259 | -0.0050253 | -0.001259
92 | 94 | 5.9546 | 3.8109 | 9.9994e-09 | 0 | 0 | 0 | 0 | 0 | 1 | -90 | 90 | 0.0043825 | 0.0010979 | -0.0043813 | -0.0010981
297 | 299 | 0.44001 | 0.28161 | 2.9556e-09 | 0 | 0 | 0 | 0 | 0 | 1 | -90 | 90 | 0.048936 | 0.012295 | -0.048925 | -0.012288
297 | 294 | 0.54187 | 0.3468 | 3.6398e-09 | 0 | 0 | 0 | 0 | 0 | 1 | -90 | 90 | -0.048936 | -0.012295 | 0.04895 | 0.012304
294 | 292 | 0.45813 | 0.2932 | 3.0773e-09 | 0 | 0 | 0 | 0 | 0 | 1 | -90 | 90 | -0.04895 | -0.012304 | 0.048962 | 0.012311
100 | 103 | 0.17054 | 0.10915 | 1.1455e-09 | 0 | 0 | 0 | 0 | 0 | 1 | -90 | 90 | -0.17504 | -0.044519 | 0.17509 | 0.044556
103 | 104 | 0.18389 | 0.11769 | 1.2352e-09 | 0 | 0 | 0 | 0 | 0 | 1 | -90 | 90 | -0.17746 | -0.045149 | 0.17753 | 0.045189
104 | 107 | 0.22504 | 0.14402 | 1.5116e-09 | 0 | 0 | 0 | 0 | 0 | 1 | -90 | 90 | 0.10823 | 0.027271 | -0.1082 | -0.027253
104 | 111 | 0.31089 | 0.19897 | 2.0883e-09 | 0 | 0 | 0 | 0 | 0 | 1 | -90 | 90 | -0.28575 | -0.07246 | 0.28603 | 0.072636
107 | 109 | 0.52383 | 0.33525 | 8.7965e-10 | 0 | 0 | 0 | 0 | 0 | 1 | -90 | 90 | 0.0014217 | 0.00035624 | -0.0014217 | -0.00035632
107 | 110 | 0.33235 | 0.21271 | 5.5811e-10 | 0 | 0 | 0 | 0 | 0 | 1 | -90 | 90 | 0.0069011 | 0.0017295 | -0.0069009 | -0.0017294
107 | 105 | 0.37089 | 0.23737 | 2.4913e-09 | 0 | 0 | 0 | 0 | 0 | 1 | -90 | 90 | 0.099878 | 0.025167 | -0.099838 | -0.025142
111 | 112 | 0.20789 | 0.13305 | 1.3964e-09 | 0 | 0 | 0 | 0 | 0 | 1 | -90 | 90 | -0.28704 | -0.072888 | 0.28722 | 0.073006
110 | 145 | 0.82558 | 0.52837 | 1.3864e-09 | 0 | 0 | 0 | 0 | 0 | 1 | -90 | 90 | 0.0050991 | 0.0012778 | -0.0050989 | -0.0012778
105 | 106 | 0.20558 | 0.13157 | 1.3809e-09 | 0 | 0 | 0 | 0 | 0 | 1 | -90 | 90 | 0.09873 | 0.024864 | -0.098709 | -0.024851
112 | 113 | 0.4026 | 0.25766 | 2.7043e-09 | 0 | 0 | 0 | 0 | 0 | 1 | -90 | 90 | -0.28914 | -0.073488 | 0.28951 | 0.07372
106 | 108 | 0.12399 | 0.079356 | 8.3287e-10 | 0 | 0 | 0 | 0 | 0 | 1 | -90 | 90 | 0.097695 | 0.024597 | -0.097682 | -0.024588
108 | 117 | 0.11295 | 0.072287 | 7.5868e-10 | 0 | 0 | 0 | 0 | 0 | 1 | -90 | 90 | 0.096386 | 0.024264 | -0.096375 | -0.024256
117 | 119 | 0.11262 | 0.072074 | 3.7822e-10 | 0 | 0 | 0 | 0 | 0 | 1 | -90 | 90 | 0.065837 | 0.016586 | -0.065832 | -0.016583
117 | 115 | 0.25201 | 0.16128 | 1.6928e-09 | 0 | 0 | 0 | 0 | 0 | 1 | -90 | 90 | 0.030538 | 0.00767 | -0.030535 | -0.0076685
145 | 143 | 0.030512 | 0.019528 | 5.1239e-11 | 0 | 0 | 0 | 0 | 0 | 1 | -90 | 90 | 0.0028471 | 0.00071345 | -0.0028471 | -0.00071345
119 | 171 | 0.87317 | 0.55883 | 1.4663e-09 | 0 | 0 | 0 | 0 | 0 | 1 | -90 | 90 | 0.061715 | 0.015551 | -0.061679 | -0.015529
115 | 116 | 0.034856 | 0.022308 | 2.3413e-10 | 0 | 0 | 0 | 0 | 0 | 1 | -90 | 90 | 0.029521 | 0.0074143 | -0.029521 | -0.0074141
143 | 142 | 0.57232 | 0.36628 | 9.6108e-10 | 0 | 0 | 0 | 0 | 0 | 1 | -90 | 90 | 0.0020048 | 0.00050236 | -0.0020048 | -0.00050244
113 | 127 | 0.090394 | 0.057852 | 6.0719e-10 | 0 | 0 | 0 | 0 | 0 | 1 | -90 | 90 | -0.29122 | -0.074149 | 0.2913 | 0.074201
127 | 137 | 1.0607 | 0.67887 | 1.7813e-09 | 0 | 0 | 0 | 0 | 0 | 1 | -90 | 90 | 0.010266 | 0.0025731 | -0.010265 | -0.0025725
127 | 124 | 0.079652 | 0.050977 | 5.3503e-10 | 0 | 0 | 0 | 0 | 0 | 1 | -90 | 90 | -0.30157 | -0.076774 | 0.30164 | 0.076824
137 | 167 | 5.3894 | 3.4492 | 9.0502e-09 | 0 | 0 | 0 | 0 | 0 | 1 | -90 | 90 | 0.0058808 | 0.0014738 | -0.0058788 | -0.0014734
124 | 122 | 0.1949 | 0.12474 | 1.3092e-09 | 0 | 0 | 0 | 0 | 0 | 1 | -90 | 90 | -0.30445 | -0.077528 | 0.30465 | 0.077652
116 | 118 | 0.083148 | 0.053214 | 5.5851e-10 | 0 | 0 | 0 | 0 | 0 | 1 | -90 | 90 | 0.02799 | 0.0070304 | -0.027989 | -0.00703
118 | 162 | 0.24687 | 0.158 | 8.2913e-10 | 0 | 0 | 0 | 0 | 0 | 1 | -90 | 90 | 0.027285 | 0.0068536 | -0.027283 | -0.0068525
162 | 160 | 0.48998 | 0.31359 | 8.2282e-10 | 0 | 0 | 0 | 0 | 0 | 1 | -90 | 90 | 0.02636 | 0.006621 | -0.026356 | -0.0066187
171 | 169 | 0.56409 | 0.36102 | 9.4726e-10 | 0 | 0 | 0 | 0 | 0 | 1 | -90 | 90 | 0.059366 | 0.014949 | -0.059344 | -0.014935
160 | 157 | 0.61368 | 0.39275 | 1.0305e-09 | 0 | 0 | 0 | 0 | 0 | 1 | -90 | 90 | 0.024823 | 0.0062345 | -0.024819 | -0.0062319
169 | 168 | 0.57929 | 0.37075 | 9.7278e-10 | 0 | 0 | 0 | 0 | 0 | 1 | -90 | 90 | 0.057401 | 0.014448 | -0.057381 | -0.014435
120 | 121 | 0.055966 | 0.035818 | 3.7593e-10 | 0 | 0 | 0 | 0 | 0 | 1 | -90 | 90 | -0.4254 | -0.10834 | 0.42551 | 0.10841
120 | 122 | 0.29794 | 0.19068 | 2.0013e-09 | 0 | 0 | 0 | 0 | 0 | 1 | -90 | 90 | 0.42514 | 0.10827 | -0.42457 | -0.10791
121 | 123 | 0.35861 | 0.22951 | 2.4088e-09 | 0 | 0 | 0 | 0 | 0 | 1 | -90 | 90 | -0.43026 | -0.1096 | 0.43097 | 0.11005
122 | 125 | 0.54012 | 0.34568 | 3.628e-09 | 0 | 0 | 0 | 0 | 0 | 1 | -90 | 90 | 0.11992 | 0.030254 | -0.11984 | -0.030201
123 | 131 | 3.1577 | 2.0209 | 5.3026e-09 | 0 | 0 | 0 | 0 | 0 | 1 | -90 | 90 | 0.013329 | 0.0033431 | -0.013323 | -0.0033398
123 | 128 | 0.33323 | 0.21327 | 2.2383e-09 | 0 | 0 | 0 | 0 | 0 | 1 | -90 | 90 | 0.16908 | 0.042945 | -0.16898 | -0.04288
125 | 305 | 0.33817 | 0.21643 | 2.2715e-09 | 0 | 0 | 0 | 0 | 0 | 1 | -90 | 90 | 0.11867 | 0.02991 | -0.11862 | -0.029877
131 | 309 | 1.234 | 0.78975 | 2.0722e-09 | 0 | 0 | 0 | 0 | 0 | 1 | -90 | 90 | 0.013323 | 0.0033398 | -0.013321 | -0.0033385
128 | 129 | 0.52689 | 0.33721 | 3.5392e-09 | 0 | 0 | 0 | 0 | 0 | 1 | -90 | 90 | 0.16618 | 0.042178 | -0.16602 | -0.042079
305 | 306 | 5.5828 | 3.573 | 9.375e-09 | 0 | 0 | 0 | 0 | 0 | 1 | -90 | 90 | 0.0065018 | 0.0016296 | -0.0064993 | -0.0016289
305 | 181 | 0.015723 | 0.010063 | 1.0561e-10 | 0 | 0 | 0 | 0 | 0 | 1 | -90 | 90 | 0.11212 | 0.028248 | -0.11212 | -0.028246
129 | 130 | 0.0024217 | 0.0015499 | 1.6267e-11 | 0 | 0 | 0 | 0 | 0 | 1 | -90 | 90 | 0.16212 | 0.041101 | -0.16212 | -0.0411
181 | 180 | 0.31594 | 0.2022 | 2.1222e-09 | 0 | 0 | 0 | 0 | 0 | 1 | -90 | 90 | 0.11212 | 0.028246 | -0.11208 | -0.028219
130 | 146 | 0.20115 | 0.12873 | 1.3511e-09 | 0 | 0 | 0 | 0 | 0 | 1 | -90 | 90 | 0.16038 | 0.040665 | -0.16033 | -0.04063
146 | 147 | 0.35819 | 0.22924 | 2.406e-09 | 0 | 0 | 0 | 0 | 0 | 1 | -90 | 90 | 0.1547 | 0.039221 | -0.15461 | -0.039163
147 | 164 | 0.31211 | 0.19975 | 2.0965e-09 | 0 | 0 | 0 | 0 | 0 | 1 | -90 | 90 | 0.15022 | 0.038062 | -0.15015 | -0.038014
139 | 140 | 0.33922 | 0.2171 | 2.2786e-09 | 0 | 0 | 0 | 0 | 0 | 1 | -90 | 90 | 0.078592 | 0.01991 | -0.07857 | -0.019896
139 | 141 | 0.19789 | 0.12665 | 1.3292e-09 | 0 | 0 | 0 | 0 | 0 | 1 | -90 | 90 | -0.091768 | -0.023213 | 0.091785 | 0.023224
139 | 138 | 1.4436 | 0.92388 | 2.4241e-09 | 0 | 0 | 0 | 0 | 0 | 1 | -90 | 90 | 0.013175 | 0.0033028 | -0.013172 | -0.0033013
140 | 165 | 0.10939 | 0.070012 | 7.3481e-10 | 0 | 0 | 0 | 0 | 0 | 1 | -90 | 90 | 0.073364 | 0.018591 | -0.073357 | -0.018587
140 | 277 | 0.45883 | 0.29365 | 7.705e-10 | 0 | 0 | 0 | 0 | 0 | 1 | -90 | 90 | 0.0052064 | 0.0013048 | -0.0052063 | -0.0013048
141 | 166 | 3.3963 | 2.1737 | 5.7034e-09 | 0 | 0 | 0 | 0 | 0 | 1 | -90 | 90 | 0.049871 | 0.012602 | -0.049781 | -0.012544
141 | 163 | 0.37927 | 0.24273 | 2.5476e-09 | 0 | 0 | 0 | 0 | 0 | 1 | -90 | 90 | -0.14166 | -0.035826 | 0.14174 | 0.035878
166 | 271 | 1.8988 | 1.2153 | 3.1887e-09 | 0 | 0 | 0 | 0 | 0 | 1 | -90 | 90 | 0.048601 | 0.012249 | -0.048553 | -0.012218
163 | 164 | 0.32496 | 0.20797 | 2.1828e-09 | 0 | 0 | 0 | 0 | 0 | 1 | -90 | 90 | -0.14572 | -0.036876 | 0.14579 | 0.036923
132 | 133 | 0.019408 | 0.012421 | 3.2591e-11 | 0 | 0 | 0 | 0 | 0 | 1 | -90 | 90 | 0.014113 | 0.0035378 | -0.014113 | -0.0035378
132 | 134 | 3.8794 | 2.4828 | 6.5145e-09 | 0 | 0 | 0 | 0 | 0 | 1 | -90 | 90 | -0.015295 | -0.003834 | 0.015305 | 0.0038396
133 | 135 | 0.61698 | 0.39486 | 1.0361e-09 | 0 | 0 | 0 | 0 | 0 | 1 | -90 | 90 | 0.013227 | 0.0033156 | -0.013225 | -0.003315
134 | 136 | 0.43219 | 0.2766 | 7.2576e-10 | 0 | 0 | 0 | 0 | 0 | 1 | -90 | 90 | -0.015305 | -0.0038396 | 0.015306 | 0.0038402
135 | 151 | 1.081 | 0.69182 | 1.8152e-09 | 0 | 0 | 0 | 0 | 0 | 1 | -90 | 90 | 0.01119 | 0.0028048 | -0.011188 | -0.002804
136 | 284 | 0.36089 | 0.23097 | 2.4241e-09 | 0 | 0 | 0 | 0 | 0 | 1 | -90 | 90 | -0.050839 | -0.012906 | 0.050849 | 0.012912
136 | 243 | 13.2714 | 8.4937 | 8.9145e-08 | 0 | 0 | 0 | 0 | 0 | 1 | -90 | 90 | 0.035533 | 0.0090661 | -0.035352 | -0.008959
151 | 149 | 0.83624 | 0.5352 | 1.4043e-09 | 0 | 0 | 0 | 0 | 0 | 1 | -90 | 90 | 0.0086674 | 0.0021722 | -0.0086667 | -0.0021719
284 | 282 | 0.29609 | 0.1895 | 1.9889e-09 | 0 | 0 | 0 | 0 | 0 | 1 | -90 | 90 | -0.058206 | -0.014756 | 0.058217 | 0.014763
243 | 244 | 0.65223 | 0.41743 | 4.3811e-09 | 0 | 0 | 0 | 0 | 0 | 1 | -90 | 90 | 0.035159 | 0.0089108 | -0.035151 | -0.0089056
149 | 148 | 0.60399 | 0.38655 | 1.0143e-09 | 0 | 0 | 0 | 0 | 0 | 1 | -90 | 90 | 0.0077721 | 0.0019477 | -0.0077718 | -0.0019476
282 | 281 | 0.26018 | 0.16651 | 1.7476e-09 | 0 | 0 | 0 | 0 | 0 | 1 | -90 | 90 | -0.060112 | -0.015238 | 0.060122 | 0.015244
222 | 223 | 0.43691 | 0.27962 | 2.9348e-09 | 0 | 0 | 0 | 0 | 0 | 1 | -90 | 90 | 0.031935 | 0.0080572 | -0.03193 | -0.0080543
222 | 259 | 19.6655 | 12.5859 | 3.3024e-08 | 0 | 0 | 0 | 0 | 0 | 1 | -90 | 90 | 0.001621 | 0.00040284 | -0.0016204 | -0.00040566
222 | 240 | 6.1056 | 3.9076 | 4.1012e-08 | 0 | 0 | 0 | 0 | 0 | 1 | -90 | 90 | -0.034383 | -0.0086671 | 0.034462 | 0.008714
223 | 224 | 0.94354 | 0.60386 | 6.3378e-09 | 0 | 0 | 0 | 0 | 0 | 1 | -90 | 90 | 0.031071 | 0.0078389 | -0.031061 | -0.0078331
259 | 258 | 0.97151 | 0.62177 | 1.6314e-09 | 0 | 0 | 0 | 0 | 0 | 1 | -90 | 90 | 0.0014006 | 0.00035058 | -0.0014006 | -0.00035072
240 | 241 | 3.4513 | 2.2088 | 5.7956e-09 | 0 | 0 | 0 | 0 | 0 | 1 | -90 | 90 | 0.00015197 | 3.6873e-05 | -0.00015197 | -3.7436e-05
240 | 237 | 2.6376 | 1.6881 | 1.7717e-08 | 0 | 0 | 0 | 0 | 0 | 1 | -90 | 90 | -0.034761 | -0.0087876 | 0.034796 | 0.0088083
224 | 228 | 1.8399 | 1.1775 | 3.0897e-09 | 0 | 0 | 0 | 0 | 0 | 1 | -90 | 90 | 0.00034552 | 8.6201e-05 | -0.00034552 | -8.6497e-05
224 | 236 | 1.508 | 0.96512 | 1.0129e-08 | 0 | 0 | 0 | 0 | 0 | 1 | -90 | 90 | 0.02871 | 0.0072443 | -0.028696 | -0.0072365
228 | 229 | 0.61897 | 0.39614 | 1.0394e-09 | 0 | 0 | 0 | 0 | 0 | 1 | -90 | 90 | 0.00019838 | 4.9619e-05 | -0.00019838 | -4.9719e-05
236 | 234 | 0.20132 | 0.12884 | 1.3523e-09 | 0 | 0 | 0 | 0 | 0 | 1 | -90 | 90 | 0.028696 | 0.0072365 | -0.028694 | -0.0072355
227 | 260 | 0.39521 | 0.25293 | 6.6366e-10 | 0 | 0 | 0 | 0 | 0 | 1 | -90 | 90 | 0.00019152 | 4.7936e-05 | -0.00019152 | -4.8e-05
227 | 258 | 1.5213 | 0.97363 | 2.5547e-09 | 0 | 0 | 0 | 0 | 0 | 1 | -90 | 90 | -0.00019152 | -4.7936e-05 | 0.00019152 | 4.7689e-05
231 | 232 | 0.13554 | 0.086743 | 9.1041e-10 | 0 | 0 | 0 | 0 | 0 | 1 | -90 | 90 | -0.028262 | -0.0071225 | 0.028263 | 0.0071232
231 | 233 | 1.1438 | 0.73201 | 7.6828e-09 | 0 | 0 | 0 | 0 | 0 | 1 | -90 | 90 | 0.027608 | 0.0069588 | -0.027599 | -0.0069533
232 | 234 | 1.4736 | 0.94312 | 9.8985e-09 | 0 | 0 | 0 | 0 | 0 | 1 | -90 | 90 | -0.028519 | -0.0071874 | 0.028533 | 0.007195
233 | 235 | 0.75943 | 0.48603 | 5.1011e-09 | 0 | 0 | 0 | 0 | 0 | 1 | -90 | 90 | 0.027599 | 0.0069533 | -0.027592 | -0.0069497
235 | 261 | 3.3161 | 2.1223 | 2.2275e-08 | 0 | 0 | 0 | 0 | 0 | 1 | -90 | 90 | 0.027592 | 0.0069498 | -0.027564 | -0.006934
261 | 262 | 0.2748 | 0.17587 | 1.8459e-09 | 0 | 0 | 0 | 0 | 0 | 1 | -90 | 90 | 0.027353 | 0.006881 | -0.02735 | -0.0068797
237 | 239 | 7.3711 | 4.7175 | 1.2378e-08 | 0 | 0 | 0 | 0 | 0 | 1 | -90 | 90 | 0.00017625 | 4.2969e-05 | -0.00017625 | -4.4172e-05
237 | 244 | 2.1188 | 1.356 | 1.4232e-08 | 0 | 0 | 0 | 0 | 0 | 1 | -90 | 90 | -0.035122 | -0.0088887 | 0.035151 | 0.0089056
241 | 242 | 4.0009 | 2.5606 | 6.7186e-09 | 0 | 0 | 0 | 0 | 0 | 1 | -90 | 90 | 0.00015197 | 3.7436e-05 | -0.00015197 | -3.8088e-05
245 | 246 | 1.4308 | 0.91574 | 2.4028e-09 | 0 | 0 | 0 | 0 | 0 | 1 | -90 | 90 | -0.0024935 | -0.00062495 | 0.0024936 | 0.00062479
246 | 247 | 1.7498 | 1.1199 | 2.9384e-09 | 0 | 0 | 0 | 0 | 0 | 1 | -90 | 90 | -0.0056847 | -0.0014246 | 0.0056854 | 0.0014247
247 | 253 | 1.3364 | 0.8553 | 2.2442e-09 | 0 | 0 | 0 | 0 | 0 | 1 | -90 | 90 | -0.0096863 | -0.0024268 | 0.0096877 | 0.0024275
247 | 257 | 8.2567 | 5.2843 | 1.3865e-08 | 0 | 0 | 0 | 0 | 0 | 1 | -90 | 90 | 0.0040009 | 0.001002 | -0.0039995 | -0.0010024
253 | 251 | 0.59968 | 0.38379 | 1.007e-09 | 0 | 0 | 0 | 0 | 0 | 1 | -90 | 90 | -0.0096877 | -0.0024275 | 0.0096883 | 0.0024278
248 | 249 | 0.055613 | 0.035592 | 9.3389e-11 | 0 | 0 | 0 | 0 | 0 | 1 | -90 | 90 | 0.012397 | 0.0031072 | -0.012397 | -0.0031072
248 | 250 | 3.0126 | 1.9281 | 5.059e-09 | 0 | 0 | 0 | 0 | 0 | 1 | -90 | 90 | -0.015077 | -0.0037791 | 0.015085 | 0.0037835
249 | 251 | 1.3148 | 0.8415 | 2.208e-09 | 0 | 0 | 0 | 0 | 0 | 1 | -90 | 90 | 0.011923 | 0.0029885 | -0.011921 | -0.0029873
250 | 252 | 4.7337 | 3.0295 | 7.9491e-09 | 0 | 0 | 0 | 0 | 0 | 1 | -90 | 90 | -0.015085 | -0.0037835 | 0.015097 | 0.0037904
252 | 254 | 6.407 | 4.1005 | 1.0759e-08 | 0 | 0 | 0 | 0 | 0 | 1 | -90 | 90 | -0.015097 | -0.0037904 | 0.015113 | 0.0037998
254 | 255 | 6.1782 | 3.954 | 2.075e-08 | 0 | 0 | 0 | 0 | 0 | 1 | -90 | 90 | -0.019158 | -0.0048135 | 0.019183 | 0.0048277
255 | 256 | 0.12552 | 0.080333 | 2.1078e-10 | 0 | 0 | 0 | 0 | 0 | 1 | -90 | 90 | 0.0012215 | 0.00030579 | -0.0012215 | -0.00030581
255 | 267 | 2.2338 | 1.4296 | 1.1253e-08 | 0 | 0 | 0 | 0 | 0 | 1 | -90 | 90 | -0.020917 | -0.0052619 | 0.020928 | 0.0052677
256 | 285 | 2.1702 | 1.3889 | 3.6443e-09 | 0 | 0 | 0 | 0 | 0 | 1 | -90 | 90 | 0.00043779 | 0.00010938 | -0.00043779 | -0.00010972
267 | 265 | 0.13339 | 0.085367 | 8.9597e-10 | 0 | 0 | 0 | 0 | 0 | 1 | -90 | 90 | -0.021377 | -0.0053802 | 0.021378 | 0.0053806
262 | 263 | 0.087785 | 0.056182 | 5.8966e-10 | 0 | 0 | 0 | 0 | 0 | 1 | -90 | 90 | 0.027167 | 0.0068338 | -0.027166 | -0.0068334
263 | 266 | 0.10424 | 0.066713 | 7.0018e-10 | 0 | 0 | 0 | 0 | 0 | 1 | -90 | 90 | 0.026199 | 0.0065908 | -0.026198 | -0.0065904
266 | 264 | 0.31949 | 0.20448 | 2.1461e-09 | 0 | 0 | 0 | 0 | 0 | 1 | -90 | 90 | 0.025212 | 0.0063433 | -0.02521 | -0.0063421
264 | 265 | 0.63568 | 0.40684 | 4.2699e-09 | 0 | 0 | 0 | 0 | 0 | 1 | -90 | 90 | 0.022783 | 0.0057338 | -0.022779 | -0.0057319
165 | 283 | 0.36582 | 0.23412 | 2.4572e-09 | 0 | 0 | 0 | 0 | 0 | 1 | -90 | 90 | 0.067645 | 0.017156 | -0.067627 | -0.017145
277 | 278 | 0.39019 | 0.24972 | 6.5523e-10 | 0 | 0 | 0 | 0 | 0 | 1 | -90 | 90 | 0.0026521 | 0.00066462 | -0.0026521 | -0.00066467
283 | 308 | 1.3869 | 0.8876 | 2.3289e-09 | 0 | 0 | 0 | 0 | 0 | 1 | -90 | 90 | 0.0019149 | 0.0004797 | -0.0019148 | -0.0004799
283 | 279 | 0.11305 | 0.07235 | 7.5934e-10 | 0 | 0 | 0 | 0 | 0 | 1 | -90 | 90 | 0.065713 | 0.016665 | -0.065707 | -0.016662
279 | 280 | 0.22166 | 0.14186 | 1.4889e-09 | 0 | 0 | 0 | 0 | 0 | 1 | -90 | 90 | 0.065707 | 0.016662 | -0.065697 | -0.016655
280 | 281 | 0.84853 | 0.54306 | 5.6996e-09 | 0 | 0 | 0 | 0 | 0 | 1 | -90 | 90 | 0.063157 | 0.016019 | -0.06312 | -0.015996
271 | 186 | 2.5548 | 1.6351 | 4.2902e-09 | 0 | 0 | 0 | 0 | 0 | 1 | -90 | 90 | 0.047372 | 0.011922 | -0.04731 | -0.011883
142 | 144 | 0.017812 | 0.0114 | 2.9912e-11 | 0 | 0 | 0 | 0 | 0 | 1 | -90 | 90 | 0.00070994 | 0.00017792 | -0.00070993 | -0.00017793
148 | 150 | 0.34265 | 0.2193 | 5.754e-10 | 0 | 0 | 0 | 0 | 0 | 1 | -90 | 90 | 0.0060253 | 0.0015099 | -0.0060251 | -0.0015098
150 | 152 | 0.45069 | 0.28844 | 7.5683e-10 | 0 | 0 | 0 | 0 | 0 | 1 | -90 | 90 | 0.0035217 | 0.0008825 | -0.0035217 | -0.00088253
150 | 153 | 0.52289 | 0.33465 | 8.7807e-10 | 0 | 0 | 0 | 0 | 0 | 1 | -90 | 90 | 0.0025034 | 0.00062734 | -0.0025034 | -0.0006274
152 | 275 | 0.5542 | 0.35469 | 9.3066e-10 | 0 | 0 | 0 | 0 | 0 | 1 | -90 | 90 | 0.001481 | 0.00037108 | -0.0014809 | -0.00037116
154 | 155 | 0.21054 | 0.13475 | 3.5356e-10 | 0 | 0 | 0 | 0 | 0 | 1 | -90 | 90 | -0.022683 | -0.0056935 | 0.022684 | 0.0056942
154 | 156 | 4.3713 | 2.7976 | 7.3406e-09 | 0 | 0 | 0 | 0 | 0 | 1 | -90 | 90 | 0.015371 | 0.0038609 | -0.01536 | -0.0038545
155 | 157 | 1.2121 | 0.77574 | 2.0354e-09 | 0 | 0 | 0 | 0 | 0 | 1 | -90 | 90 | -0.023837 | -0.0059831 | 0.023844 | 0.0059877
156 | 159 | 3.2015 | 2.049 | 5.3762e-09 | 0 | 0 | 0 | 0 | 0 | 1 | -90 | 90 | 0.01536 | 0.0038545 | -0.015351 | -0.0038497
159 | 193 | 0.10628 | 0.068021 | 1.7848e-10 | 0 | 0 | 0 | 0 | 0 | 1 | -90 | 90 | 0.013941 | 0.0034962 | -0.013941 | -0.0034961
158 | 194 | 3.2689 | 2.0921 | 5.4893e-09 | 0 | 0 | 0 | 0 | 0 | 1 | -90 | 90 | -0.0023066 | -0.0005781 | 0.0023068 | 0.00057768
194 | 195 | 0.68295 | 0.43709 | 1.1469e-09 | 0 | 0 | 0 | 0 | 0 | 1 | -90 | 90 | -0.0046274 | -0.0011593 | 0.0046276 | 0.0011593
193 | 192 | 3.4043 | 2.1788 | 5.7168e-09 | 0 | 0 | 0 | 0 | 0 | 1 | -90 | 90 | 0.012186 | 0.0030563 | -0.01218 | -0.0030534
195 | 196 | 0.054605 | 0.034947 | 9.1697e-11 | 0 | 0 | 0 | 0 | 0 | 1 | -90 | 90 | -0.0069494 | -0.0017412 | 0.0069494 | 0.0017412
192 | 191 | 1.7361 | 1.1111 | 2.9154e-09 | 0 | 0 | 0 | 0 | 0 | 1 | -90 | 90 | 0.011236 | 0.0028168 | -0.011234 | -0.0028155
186 | 188 | 1.2906 | 0.82599 | 2.1673e-09 | 0 | 0 | 0 | 0 | 0 | 1 | -90 | 90 | 0.035984 | 0.0090437 | -0.035966 | -0.0090324
186 | 185 | 2.3776 | 1.5217 | 3.9927e-09 | 0 | 0 | 0 | 0 | 0 | 1 | -90 | 90 | 0.011326 | 0.0028393 | -0.011323 | -0.0028376
168 | 170 | 1.4985 | 0.95904 | 2.5164e-09 | 0 | 0 | 0 | 0 | 0 | 1 | -90 | 90 | 0.053493 | 0.013461 | -0.053446 | -0.013431
170 | 173 | 2.3366 | 1.4954 | 3.9237e-09 | 0 | 0 | 0 | 0 | 0 | 1 | -90 | 90 | 0.005119 | 0.0012828 | -0.0051183 | -0.0012828
211 | 210 | 1.255 | 0.80317 | 2.1074e-09 | 0 | 0 | 0 | 0 | 0 | 1 | -90 | 90 | 0.0047679 | 0.0011948 | -0.0047676 | -0.0011948
175 | 176 | 0.39601 | 0.25345 | 2.66e-09 | 0 | 0 | 0 | 0 | 0 | 1 | -90 | 90 | 0.096051 | 0.02418 | -0.096012 | -0.024155
175 | 177 | 0.40858 | 0.26149 | 2.7445e-09 | 0 | 0 | 0 | 0 | 0 | 1 | -90 | 90 | -0.10622 | -0.026728 | 0.10627 | 0.026759
176 | 178 | 0.56094 | 0.359 | 9.4197e-10 | 0 | 0 | 0 | 0 | 0 | 1 | -90 | 90 | 0.012373 | 0.0031015 | -0.012372 | -0.003101
176 | 179 | 0.5348 | 0.34227 | 3.5923e-09 | 0 | 0 | 0 | 0 | 0 | 1 | -90 | 90 | 0.083639 | 0.021053 | -0.083598 | -0.021028
177 | 180 | 0.086455 | 0.055331 | 5.8072e-10 | 0 | 0 | 0 | 0 | 0 | 1 | -90 | 90 | -0.10627 | -0.026759 | 0.10628 | 0.026766
178 | 304 | 2.1702 | 1.3889 | 3.6443e-09 | 0 | 0 | 0 | 0 | 0 | 1 | -90 | 90 | 0.0080594 | 0.0020203 | -0.0080579 | -0.0020197
178 | 303 | 1.7029 | 1.0899 | 2.8597e-09 | 0 | 0 | 0 | 0 | 0 | 1 | -90 | 90 | 0.0043129 | 0.0010808 | -0.0043126 | -0.0010808
179 | 291 | 0.1689 | 0.1081 | 1.1345e-09 | 0 | 0 | 0 | 0 | 0 | 1 | -90 | 90 | 0.075755 | 0.019062 | -0.075744 | -0.019055
179 | 290 | 1.3986 | 0.89509 | 2.3486e-09 | 0 | 0 | 0 | 0 | 0 | 1 | -90 | 90 | 0.0078439 | 0.001966 | -0.0078429 | -0.0019656
304 | 310 | 1.485 | 0.9504 | 2.4937e-09 | 0 | 0 | 0 | 0 | 0 | 1 | -90 | 90 | 0.0080579 | 0.0020197 | -0.0080568 | -0.0020192
291 | 302 | 0.4948 | 0.31667 | 3.3236e-09 | 0 | 0 | 0 | 0 | 0 | 1 | -90 | 90 | 0.067621 | 0.017019 | -0.067597 | -0.017004
302 | 296 | 0.63359 | 0.4055 | 4.2559e-09 | 0 | 0 | 0 | 0 | 0 | 1 | -90 | 90 | 0.062816 | 0.015806 | -0.062789 | -0.015789
302 | 301 | 1.4001 | 0.89609 | 2.3512e-09 | 0 | 0 | 0 | 0 | 0 | 1 | -90 | 90 | 0.00478 | 0.0011979 | -0.0047797 | -0.0011979
183 | 184 | 1.4461 | 0.9255 | 2.4284e-09 | 0 | 0 | 0 | 0 | 0 | 1 | -90 | 90 | 0.0036711 | 0.00091991 | -0.0036709 | -0.00092002
183 | 185 | 0.93212 | 0.59655 | 1.5653e-09 | 0 | 0 | 0 | 0 | 0 | 1 | -90 | 90 | -0.0073427 | -0.0018401 | 0.0073433 | 0.0018403
188 | 187 | 0.91971 | 0.58861 | 1.5444e-09 | 0 | 0 | 0 | 0 | 0 | 1 | -90 | 90 | 0.032228 | 0.0080956 | -0.032218 | -0.0080891
187 | 189 | 0.0042933 | 0.0027477 | 7.2096e-12 | 0 | 0 | 0 | 0 | 0 | 1 | -90 | 90 | 0.031061 | 0.007799 | -0.031061 | -0.007799
189 | 190 | 0.0042539 | 0.0027225 | 7.1434e-12 | 0 | 0 | 0 | 0 | 0 | 1 | -90 | 90 | 0.029941 | 0.0075184 | -0.029941 | -0.0075183
190 | 218 | 1.301 | 0.83263 | 2.1847e-09 | 0 | 0 | 0 | 0 | 0 | 1 | -90 | 90 | 0.028774 | 0.007226 | -0.028763 | -0.0072187
218 | 273 | 0.89798 | 0.57471 | 1.5079e-09 | 0 | 0 | 0 | 0 | 0 | 1 | -90 | 90 | 0.028763 | 0.0072187 | -0.028755 | -0.0072137
273 | 272 | 0.68955 | 0.44131 | 1.1579e-09 | 0 | 0 | 0 | 0 | 0 | 1 | -90 | 90 | 0.026406 | 0.0066251 | -0.026401 | -0.0066219
196 | 220 | 1.2811 | 0.81992 | 2.1513e-09 | 0 | 0 | 0 | 0 | 0 | 1 | -90 | 90 | -0.0093143 | -0.0023339 | 0.0093156 | 0.0023345
220 | 215 | 0.82687 | 0.5292 | 1.3885e-09 | 0 | 0 | 0 | 0 | 0 | 1 | -90 | 90 | 0.012075 | 0.0030272 | -0.012074 | -0.0030265
220 | 219 | 0.84969 | 0.5438 | 1.4269e-09 | 0 | 0 | 0 | 0 | 0 | 1 | -90 | 90 | -0.02139 | -0.0053617 | 0.021395 | 0.0053643
215 | 213 | 0.26966 | 0.17258 | 4.5283e-10 | 0 | 0 | 0 | 0 | 0 | 1 | -90 | 90 | 0.012074 | 0.0030265 | -0.012073 | -0.0030263
219 | 274 | 0.48569 | 0.31084 | 8.156e-10 | 0 | 0 | 0 | 0 | 0 | 1 | -90 | 90 | -0.021395 | -0.0053643 | 0.021397 | 0.0053657
197 | 198 | 0.75543 | 0.48347 | 1.2686e-09 | 0 | 0 | 0 | 0 | 0 | 1 | -90 | 90 | 0.011092 | 0.0027801 | -0.011091 | -0.0027795
197 | 199 | 0.91498 | 0.58559 | 1.5365e-09 | 0 | 0 | 0 | 0 | 0 | 1 | -90 | 90 | -0.012952 | -0.0032464 | 0.012954 | 0.0032473
198 | 200 | 0.48844 | 0.3126 | 8.2023e-10 | 0 | 0 | 0 | 0 | 0 | 1 | -90 | 90 | 0.0059382 | 0.0014882 | -0.005938 | -0.0014881
200 | 206 | 1.5866 | 1.0154 | 2.6644e-09 | 0 | 0 | 0 | 0 | 0 | 1 | -90 | 90 | 0.0052293 | 0.0013105 | -0.0052288 | -0.0013105
206 | 207 | 0.26314 | 0.16841 | 4.4188e-10 | 0 | 0 | 0 | 0 | 0 | 1 | -90 | 90 | 0.0022671 | 0.00056817 | -0.0022671 | -0.0005682
202 | 212 | 0.45827 | 0.29329 | 7.6956e-10 | 0 | 0 | 0 | 0 | 0 | 1 | -90 | 90 | -0.0021135 | -0.00052969 | 0.0021135 | 0.00052963
212 | 210 | 0.64413 | 0.41225 | 1.0817e-09 | 0 | 0 | 0 | 0 | 0 | 1 | -90 | 90 | -0.0047674 | -0.0011948 | 0.0047676 | 0.0011948
213 | 214 | 0.45334 | 0.29014 | 7.6128e-10 | 0 | 0 | 0 | 0 | 0 | 1 | -90 | 90 | 0.0096476 | 0.0024184 | -0.0096471 | -0.0024182
214 | 216 | 0.93719 | 0.5998 | 1.5738e-09 | 0 | 0 | 0 | 0 | 0 | 1 | -90 | 90 | 0.0096471 | 0.0024182 | -0.0096462 | -0.0024177
216 | 268 | 0.66658 | 0.42661 | 1.1194e-09 | 0 | 0 | 0 | 0 | 0 | 1 | -90 | 90 | 0.0096462 | 0.0024177 | -0.0096455 | -0.0024174
268 | 269 | 0.56618 | 0.36235 | 9.5077e-10 | 0 | 0 | 0 | 0 | 0 | 1 | -90 | 90 | 0.0071595 | 0.0017944 | -0.0071592 | -0.0017942
217 | 274 | 0.67851 | 0.43425 | 1.1394e-09 | 0 | 0 | 0 | 0 | 0 | 1 | -90 | 90 | 0.023923 | 0.0060003 | -0.023919 | -0.0059978
217 | 272 | 0.25173 | 0.16111 | 4.2273e-10 | 0 | 0 | 0 | 0 | 0 | 1 | -90 | 90 | -0.023923 | -0.0060003 | 0.023925 | 0.0060013
269 | 270 | 0.43717 | 0.27979 | 7.3412e-10 | 0 | 0 | 0 | 0 | 0 | 1 | -90 | 90 | 0.0060238 | 0.0015097 | -0.0060236 | -0.0015096
270 | 276 | 0.29027 | 0.18577 | 4.8744e-10 | 0 | 0 | 0 | 0 | 0 | 1 | -90 | 90 | 0.0035681 | 0.00089423 | -0.0035681 | -0.00089425
293 | 295 | 2.1133 | 1.3525 | 3.5488e-09 | 0 | 0 | 0 | 0 | 0 | 1 | -90 | 90 | 0.0046638 | 0.0011687 | -0.0046633 | -0.0011687
293 | 296 | 0.65541 | 0.41946 | 4.4024e-09 | 0 | 0 | 0 | 0 | 0 | 1 | -90 | 90 | -0.058261 | -0.014646 | 0.058285 | 0.014661
293 | 292 | 0.38687 | 0.2476 | 2.5987e-09 | 0 | 0 | 0 | 0 | 0 | 1 | -90 | 90 | 0.053597 | 0.013477 | -0.053585 | -0.013469
296 | 298 | 1.0703 | 0.68499 | 1.7973e-09 | 0 | 0 | 0 | 0 | 0 | 1 | -90 | 90 | 0.0045047 | 0.0011289 | -0.0045045 | -0.0011289