## bus_data
BUS_I | BUS_TYPE | Pd | Qd | Gs | Bs | area | Vm | Va | baseKV | zone | Vmax | Vmin
42 | 1 | 0 | 0 | 0 | 0 | 1 | 0.98329 | -0.31926 | 0.4 | 1 | 1.1 | 0.9
43 | 1 | 0 | 0 | 0 | 0 | 1 | 0.98789 | -0.2308 | 0.4 | 1 | 1.1 | 0.9
384 | 1 | 0.00067101 | 0.00016817 | 0 | 0 | 1 | 0.97887 | -0.40525 | 0.4 | 1 | 1.1 | 0.9
60 | 1 | 0 | 0 | 0 | 0 | 1 | 0.97081 | -0.56439 | 0.4 | 1 | 1.1 | 0.9
446 | 1 | 0.00127 | 0.00031829 | 0 | 0 | 1 | 0.97069 | -0.56663 | 0.4 | 1 | 1.1 | 0.9
366 | 1 | 0 | 0 | 0 | 0 | 1 | 0.971 | -0.56049 | 0.4 | 1 | 1.1 | 0.9
54 | 1 | 0 | 0 | 0 | 0 | 1 | 0.98686 | -0.25074 | 0.4 | 1 | 1.1 | 0.9
447 | 1 | 0.002354 | 0.00058997 | 0 | 0 | 1 | 0.98681 | -0.25172 | 0.4 | 1 | 1.1 | 0.9
101 | 1 | 0 | 0 | 0 | 0 | 1 | 0.98664 | -0.25515 | 0.4 | 1 | 1.1 | 0.9
39 | 1 | 0 | 0 | 0 | 0 | 1 | 0.98766 | -0.23532 | 0.4 | 1 | 1.1 | 0.9
41 | 1 | 0 | 0 | 0 | 0 | 1 | 0.98477 | -0.29116 | 0.4 | 1 | 1.1 | 0.9
49 | 1 | 0 | 0 | 0 | 0 | 1 | 0.98458 | -0.29476 | 0.4 | 1 | 1.1 | 0.9
337 | 1 | 0.00051461 | 0.00012897 | 0 | 0 | 1 | 0.98485 | -0.2896 | 0.4 | 1 | 1.1 | 0.9
341 | 1 | 0.0018975 | 0.00047556 | 0 | 0 | 1 | 0.98667 | -0.25419 | 0.4 | 1 | 1.1 | 0.9
349 | 1 | 0.0031916 | 0.00079989 | 0 | 0 | 1 | 0.98983 | -0.19354 | 0.4 | 1 | 1.1 | 0.9
44 | 1 | 0 | 0 | 0 | 0 | 1 | 0.99471 | -0.10022 | 0.4 | 1 | 1.1 | 0.9
355 | 1 | 0.00064101 | 0.00016065 | 0 | 0 | 1 | 0.99409 | -0.11208 | 0.4 | 1 | 1.1 | 0.9
46 | 1 | 0 | 0 | 0 | 0 | 1 | 0.99586 | -0.0784 | 0.4 | 1 | 1.1 | 0.9
328 | 1 | 0.0032096 | 0.00080439 | 0 | 0 | 1 | 0.99408 | -0.11232 | 0.4 | 1 | 1.1 | 0.9
45 | 1 | 0 | 0 | 0 | 0 | 1 | 0.98974 | -0.19517 | 0.4 | 1 | 1.1 | 0.9
354 | 1 | 0 | 0 | 0 | 0 | 1 | 0.98966 | -0.19685 | 0.4 | 1 | 1.1 | 0.9
48 | 1 | 0 | 0 | 0 | 0 | 1 | 0.98899 | -0.20972 | 0.4 | 1 | 1.1 | 0.9
357 | 1 | 0.0014738 | 0.00036936 | 0 | 0 | 1 | 0.99096 | -0.17177 | 0.4 | 1 | 1.1 | 0.9
53 | 1 | 0 | 0 | 0 | 0 | 1 | 0.99537 | -0.087934 | 0.4 | 1 | 1.1 | 0.9
73 | 1 | 0 | 0 | 0 | 0 | 1 | 0.99566 | -0.082313 | 0.4 | 1 | 1.1 | 0.9
40 | 1 | 0.0029052 | 0.00072812 | 0 | 0 | 1 | 0.99803 | -0.037232 | 0.4 | 1 | 1.1 | 0.9
47 | 1 | 0 | 0 | 0 | 0 | 1 | 0.98847 | -0.21971 | 0.4 | 1 | 1.1 | 0.9
50 | 1 | 0 | 0 | 0 | 0 | 1 | 0.98853 | -0.21857 | 0.4 | 1 | 1.1 | 0.9
371 | 1 | 0.008006 | 0.0020065 | 0 | 0 | 1 | 0.98844 | -0.22032 | 0.4 | 1 | 1.1 | 0.9
85 | 1 | 0.00045883 | 0.00011499 | 0 | 0 | 1 | 0.98878 | -0.21375 | 0.4 | 1 | 1.1 | 0.9
82 | 1 | 0.0069548 | 0.001743 | 0 | 0 | 1 | 0.98824 | -0.22407 | 0.4 | 1 | 1.1 | 0.9
389 | 1 | 0.00070784 | 0.0001774 | 0 | 0 | 1 | 0.98447 | -0.29691 | 0.4 | 1 | 1.1 | 0.9
348 | 1 | 0.00055821 | 0.0001399 | 0 | 0 | 1 | 0.98861 | -0.21698 | 0.4 | 1 | 1.1 | 0.9
51 | 1 | 0 | 0 | 0 | 0 | 1 | 0.99244 | -0.14351 | 0.4 | 1 | 1.1 | 0.9
329 | 1 | 0.0047202 | 0.001183 | 0 | 0 | 1 | 0.9911 | -0.16928 | 0.4 | 1 | 1.1 | 0.9
302 | 1 | 0 | 0 | 0 | 0 | 1 | 0.99171 | -0.15771 | 0.4 | 1 | 1.1 | 0.9
327 | 1 | 0.0045681 | 0.0011449 | 0 | 0 | 1 | 0.99334 | -0.12631 | 0.4 | 1 | 1.1 | 0.9
344 | 1 | 0.0025891 | 0.0006489 | 0 | 0 | 1 | 0.99522 | -0.090703 | 0.4 | 1 | 1.1 | 0.9
322 | 1 | 0.0025906 | 0.00064925 | 0 | 0 | 1 | 0.99517 | -0.091636 | 0.4 | 1 | 1.1 | 0.9
61 | 1 | 0 | 0 | 0 | 0 | 1 | 0.97253 | -0.53022 | 0.4 | 1 | 1.1 | 0.9
67 | 1 | 0 | 0 | 0 | 0 | 1 | 0.97269 | -0.52717 | 0.4 | 1 | 1.1 | 0.9
363 | 1 | 0 | 0 | 0 | 0 | 1 | 0.97244 | -0.53206 | 0.4 | 1 | 1.1 | 0.9
66 | 1 | 0 | 0 | 0 | 0 | 1 | 0.98037 | -0.37617 | 0.4 | 1 | 1.1 | 0.9
298 | 1 | 0 | 0 | 0 | 0 | 1 | 0.97462 | -0.48865 | 0.4 | 1 | 1.1 | 0.9
340 | 1 | 0.0045815 | 0.0011482 | 0 | 0 | 1 | 0.98642 | -0.25916 | 0.4 | 1 | 1.1 | 0.9
382 | 1 | 0.0033769 | 0.00084632 | 0 | 0 | 1 | 0.97302 | -0.52065 | 0.4 | 1 | 1.1 | 0.9
32 | 1 | 0.0022557 | 0.00056533 | 0 | 0 | 1 | 0.97476 | -0.48621 | 0.4 | 1 | 1.1 | 0.9
33 | 1 | 0.0025722 | 0.00064466 | 0 | 0 | 1 | 0.97447 | -0.49196 | 0.4 | 1 | 1.1 | 0.9
34 | 1 | 0.00227 | 0.00056893 | 0 | 0 | 1 | 0.97525 | -0.47666 | 0.4 | 1 | 1.1 | 0.9
35 | 1 | 0.0017801 | 0.00044615 | 0 | 0 | 1 | 0.97416 | -0.49804 | 0.4 | 1 | 1.1 | 0.9
36 | 1 | 0 | 0 | 0 | 0 | 1 | 0.97571 | -0.46763 | 0.4 | 1 | 1.1 | 0.9
79 | 1 | 0.0022495 | 0.00056378 | 0 | 0 | 1 | 0.97399 | -0.50138 | 0.4 | 1 | 1.1 | 0.9
78 | 1 | 0 | 0 | 0 | 0 | 1 | 0.97593 | -0.46318 | 0.4 | 1 | 1.1 | 0.9
75 | 1 | 0.0014737 | 0.00036935 | 0 | 0 | 1 | 0.97551 | -0.47144 | 0.4 | 1 | 1.1 | 0.9
80 | 1 | 0.001838 | 0.00046064 | 0 | 0 | 1 | 0.97363 | -0.5086 | 0.4 | 1 | 1.1 | 0.9
94 | 1 | 0 | 0 | 0 | 0 | 1 | 0.97506 | -0.4804 | 0.4 | 1 | 1.1 | 0.9
88 | 1 | 0 | 0 | 0 | 0 | 1 | 0.97679 | -0.44634 | 0.4 | 1 | 1.1 | 0.9
313 | 1 | 0.0021938 | 0.00054982 | 0 | 0 | 1 | 0.97585 | -0.46478 | 0.4 | 1 | 1.1 | 0.9
76 | 1 | 0.0027068 | 0.00067839 | 0 | 0 | 1 | 0.97514 | -0.47876 | 0.4 | 1 | 1.1 | 0.9
37 | 1 | 0.0024555 | 0.0006154 | 0 | 0 | 1 | 0.99994 | -0.001076 | 0.4 | 1 | 1.1 | 0.9
38 | 3 | 0.009556 | 0.002395 | 0 | 0 | 1 | 1 | 0 | 0.4 | 1 | 1.1 | 0.9
336 | 1 | 0.00048836 | 0.0001224 | 0 | 0 | 1 | 0.98494 | -0.28787 | 0.4 | 1 | 1.1 | 0.9
375 | 1 | 0.00065375 | 0.00016385 | 0 | 0 | 1 | 0.97882 | -0.40611 | 0.4 | 1 | 1.1 | 0.9
356 | 1 | 0.0019091 | 0.00047846 | 0 | 0 | 1 | 0.99346 | -0.12401 | 0.4 | 1 | 1.1 | 0.9
370 | 1 | 0.0044247 | 0.0011089 | 0 | 0 | 1 | 0.98953 | -0.19933 | 0.4 | 1 | 1.1 | 0.9
352 | 1 | 0 | 0 | 0 | 0 | 1 | 0.98929 | -0.2041 | 0.4 | 1 | 1.1 | 0.9
71 | 1 | 0.003221 | 0.00080726 | 0 | 0 | 1 | 0.99554 | -0.084603 | 0.4 | 1 | 1.1 | 0.9
346 | 1 | 0.00047299 | 0.00011854 | 0 | 0 | 1 | 0.98878 | -0.21376 | 0.4 | 1 | 1.1 | 0.9
83 | 1 | 0.00044916 | 0.00011257 | 0 | 0 | 1 | 0.98798 | -0.22908 | 0.4 | 1 | 1.1 | 0.9
388 | 1 | 0.0049682 | 0.0012452 | 0 | 0 | 1 | 0.9844 | -0.2984 | 0.4 | 1 | 1.1 | 0.9
392 | 1 | 0 | 0 | 0 | 0 | 1 | 0.98173 | -0.34985 | 0.4 | 1 | 1.1 | 0.9
393 | 1 | 0.0010346 | 0.0002593 | 0 | 0 | 1 | 0.98166 | -0.35137 | 0.4 | 1 | 1.1 | 0.9
387 | 1 | 0.006469 | 0.0016213 | 0 | 0 | 1 | 0.98183 | -0.34801 | 0.4 | 1 | 1.1 | 0.9
347 | 1 | 0.00049027 | 0.00012287 | 0 | 0 | 1 | 0.98878 | -0.21377 | 0.4 | 1 | 1.1 | 0.9
303 | 1 | 0.0046347 | 0.0011616 | 0 | 0 | 1 | 0.99149 | -0.16207 | 0.4 | 1 | 1.1 | 0.9
300 | 1 | 0.005603 | 0.0014042 | 0 | 0 | 1 | 0.99161 | -0.1597 | 0.4 | 1 | 1.1 | 0.9
369 | 1 | 0.0035074 | 0.00087903 | 0 | 0 | 1 | 0.98947 | -0.20042 | 0.4 | 1 | 1.1 | 0.9
343 | 1 | 0.0025905 | 0.00064924 | 0 | 0 | 1 | 0.99499 | -0.09509 | 0.4 | 1 | 1.1 | 0.9
321 | 1 | 0.0025914 | 0.00064946 | 0 | 0 | 1 | 0.99511 | -0.092834 | 0.4 | 1 | 1.1 | 0.9
103 | 1 | 0 | 0 | 0 | 0 | 1 | 0.98654 | -0.25711 | 0.4 | 1 | 1.1 | 0.9
98 | 1 | 0.0025771 | 0.00064589 | 0 | 0 | 1 | 0.98638 | -0.26025 | 0.4 | 1 | 1.1 | 0.9
365 | 1 | 0 | 0 | 0 | 0 | 1 | 0.9714 | -0.55254 | 0.4 | 1 | 1.1 | 0.9
362 | 1 | 0.0030796 | 0.00077182 | 0 | 0 | 1 | 0.97201 | -0.54061 | 0.4 | 1 | 1.1 | 0.9
367 | 1 | 0.00085304 | 0.00021379 | 0 | 0 | 1 | 0.97134 | -0.55383 | 0.4 | 1 | 1.1 | 0.9
364 | 1 | 0.0055351 | 0.0013872 | 0 | 0 | 1 | 0.97109 | -0.55876 | 0.4 | 1 | 1.1 | 0.9
368 | 1 | 0.0031237 | 0.00078287 | 0 | 0 | 1 | 0.97091 | -0.56225 | 0.4 | 1 | 1.1 | 0.9
441 | 1 | 0.00050531 | 0.00012664 | 0 | 0 | 1 | 0.97505 | -0.48052 | 0.4 | 1 | 1.1 | 0.9
95 | 1 | 0 | 0 | 0 | 0 | 1 | 0.97489 | -0.48376 | 0.4 | 1 | 1.1 | 0.9
93 | 1 | 0 | 0 | 0 | 0 | 1 | 0.97504 | -0.48065 | 0.4 | 1 | 1.1 | 0.9
383 | 1 | 0.00042386 | 0.00010623 | 0 | 0 | 1 | 0.97438 | -0.4937 | 0.4 | 1 | 1.1 | 0.9
442 | 1 | 0.0016968 | 0.00042525 | 0 | 0 | 1 | 0.97502 | -0.48119 | 0.4 | 1 | 1.1 | 0.9
92 | 1 | 0 | 0 | 0 | 0 | 1 | 0.97748 | -0.43277 | 0.4 | 1 | 1.1 | 0.9
430 | 1 | 0.0031985 | 0.00080162 | 0 | 0 | 1 | 0.97685 | -0.44526 | 0.4 | 1 | 1.1 | 0.9
386 | 1 | 0.001026 | 0.00025714 | 0 | 0 | 1 | 0.98047 | -0.37434 | 0.4 | 1 | 1.1 | 0.9
314 | 1 | 0.00060793 | 0.00015236 | 0 | 0 | 1 | 0.97585 | -0.46485 | 0.4 | 1 | 1.1 | 0.9
299 | 1 | 0.00049783 | 0.00012477 | 0 | 0 | 1 | 0.97459 | -0.48936 | 0.4 | 1 | 1.1 | 0.9
287 | 1 | 0.0004898 | 0.00012276 | 0 | 0 | 1 | 0.9743 | -0.49496 | 0.4 | 1 | 1.1 | 0.9
379 | 1 | 0 | 0 | 0 | 0 | 1 | 0.97334 | -0.51425 | 0.4 | 1 | 1.1 | 0.9
72 | 1 | 0.0032855 | 0.00082343 | 0 | 0 | 1 | 0.99548 | -0.085759 | 0.4 | 1 | 1.1 | 0.9
74 | 1 | 0 | 0 | 0 | 0 | 1 | 0.98647 | -0.2584 | 0.4 | 1 | 1.1 | 0.9
102 | 1 | 0.0029764 | 0.00074596 | 0 | 0 | 1 | 0.98634 | -0.26097 | 0.4 | 1 | 1.1 | 0.9
77 | 1 | 0.0034836 | 0.00087308 | 0 | 0 | 1 | 0.97499 | -0.48185 | 0.4 | 1 | 1.1 | 0.9
428 | 1 | 0.0025127 | 0.00062975 | 0 | 0 | 1 | 0.97487 | -0.48411 | 0.4 | 1 | 1.1 | 0.9
320 | 1 | 0.0031455 | 0.00078834 | 0 | 0 | 1 | 0.97475 | -0.4864 | 0.4 | 1 | 1.1 | 0.9
81 | 1 | 0.0017675 | 0.00044297 | 0 | 0 | 1 | 0.9736 | -0.50926 | 0.4 | 1 | 1.1 | 0.9
425 | 1 | 0.0022821 | 0.00057194 | 0 | 0 | 1 | 0.97354 | -0.51039 | 0.4 | 1 | 1.1 | 0.9
426 | 1 | 0.0021449 | 0.00053756 | 0 | 0 | 1 | 0.97348 | -0.51162 | 0.4 | 1 | 1.1 | 0.9
84 | 1 | 0.00054864 | 0.0001375 | 0 | 0 | 1 | 0.98777 | -0.23318 | 0.4 | 1 | 1.1 | 0.9
106 | 1 | 0.0013327 | 0.00033401 | 0 | 0 | 1 | 0.98768 | -0.23477 | 0.4 | 1 | 1.1 | 0.9
104 | 1 | 0.00059716 | 0.00014966 | 0 | 0 | 1 | 0.98729 | -0.24237 | 0.4 | 1 | 1.1 | 0.9
86 | 1 | 0.001388 | 0.00034787 | 0 | 0 | 1 | 0.98232 | -0.33839 | 0.4 | 1 | 1.1 | 0.9
87 | 1 | 0 | 0 | 0 | 0 | 1 | 0.98233 | -0.33816 | 0.4 | 1 | 1.1 | 0.9
89 | 1 | 0 | 0 | 0 | 0 | 1 | 0.98322 | -0.32098 | 0.4 | 1 | 1.1 | 0.9
91 | 1 | 0 | 0 | 0 | 0 | 1 | 0.9819 | -0.34666 | 0.4 | 1 | 1.1 | 0.9
110 | 1 | 0.0014362 | 0.00035995 | 0 | 0 | 1 | 0.9847 | -0.29239 | 0.4 | 1 | 1.1 | 0.9
90 | 1 | 0 | 0 | 0 | 0 | 1 | 0.98519 | -0.28282 | 0.4 | 1 | 1.1 | 0.9
109 | 1 | 0.00051787 | 0.00012979 | 0 | 0 | 1 | 0.98528 | -0.2812 | 0.4 | 1 | 1.1 | 0.9
429 | 1 | 0.00048361 | 0.0001212 | 0 | 0 | 1 | 0.98506 | -0.28545 | 0.4 | 1 | 1.1 | 0.9
385 | 1 | 0.0010215 | 0.00025601 | 0 | 0 | 1 | 0.98104 | -0.36335 | 0.4 | 1 | 1.1 | 0.9
108 | 1 | 0 | 0 | 0 | 0 | 1 | 0.98553 | -0.27621 | 0.4 | 1 | 1.1 | 0.9
339 | 1 | 0.00044921 | 0.00011258 | 0 | 0 | 1 | 0.98502 | -0.28627 | 0.4 | 1 | 1.1 | 0.9
399 | 1 | 0 | 0 | 0 | 0 | 1 | 0.97682 | -0.44571 | 0.4 | 1 | 1.1 | 0.9
380 | 1 | 0 | 0 | 0 | 0 | 1 | 0.97415 | -0.4982 | 0.4 | 1 | 1.1 | 0.9
96 | 1 | 0.0041647 | 0.0010438 | 0 | 0 | 1 | 0.98611 | -0.26541 | 0.4 | 1 | 1.1 | 0.9
97 | 1 | 0 | 0 | 0 | 0 | 1 | 0.98609 | -0.26585 | 0.4 | 1 | 1.1 | 0.9
99 | 1 | 0 | 0 | 0 | 0 | 1 | 0.98585 | -0.27058 | 0.4 | 1 | 1.1 | 0.9
307 | 1 | 0.00030272 | 7.5869e-05 | 0 | 0 | 1 | 0.98461 | -0.29468 | 0.4 | 1 | 1.1 | 0.9
305 | 1 | 0.00026832 | 6.7248e-05 | 0 | 0 | 1 | 0.9846 | -0.29481 | 0.4 | 1 | 1.1 | 0.9
105 | 1 | 0.0003543 | 8.8796e-05 | 0 | 0 | 1 | 0.98709 | -0.24611 | 0.4 | 1 | 1.1 | 0.9
107 | 1 | 0.0031328 | 0.00078516 | 0 | 0 | 1 | 0.98603 | -0.26667 | 0.4 | 1 | 1.1 | 0.9
265 | 1 | 0.00064054 | 0.00016054 | 0 | 0 | 1 | 0.97206 | -0.53921 | 0.4 | 1 | 1.1 | 0.9
266 | 1 | 0.0024958 | 0.0006255 | 0 | 0 | 1 | 0.97261 | -0.52837 | 0.4 | 1 | 1.1 | 0.9
267 | 1 | 0 | 0 | 0 | 0 | 1 | 0.97189 | -0.54267 | 0.4 | 1 | 1.1 | 0.9
268 | 1 | 0.0018684 | 0.00046827 | 0 | 0 | 1 | 0.9729 | -0.52272 | 0.4 | 1 | 1.1 | 0.9
269 | 1 | 0.00096696 | 0.00024234 | 0 | 0 | 1 | 0.97175 | -0.54531 | 0.4 | 1 | 1.1 | 0.9
275 | 1 | 0 | 0 | 0 | 0 | 1 | 0.97345 | -0.51171 | 0.4 | 1 | 1.1 | 0.9
284 | 1 | 0.0011562 | 0.00028976 | 0 | 0 | 1 | 0.97172 | -0.54585 | 0.4 | 1 | 1.1 | 0.9
276 | 1 | 0.0011979 | 0.00030021 | 0 | 0 | 1 | 0.97361 | -0.5086 | 0.4 | 1 | 1.1 | 0.9
283 | 1 | 0.00060562 | 0.00015178 | 0 | 0 | 1 | 0.9717 | -0.54633 | 0.4 | 1 | 1.1 | 0.9
270 | 1 | 0.00038243 | 9.5846e-05 | 0 | 0 | 1 | 0.97121 | -0.55604 | 0.4 | 1 | 1.1 | 0.9
271 | 1 | 0.00041054 | 0.00010289 | 0 | 0 | 1 | 0.97124 | -0.5554 | 0.4 | 1 | 1.1 | 0.9
272 | 1 | 0.0020085 | 0.00050337 | 0 | 0 | 1 | 0.97119 | -0.55649 | 0.4 | 1 | 1.1 | 0.9
273 | 1 | 0.00038552 | 9.6622e-05 | 0 | 0 | 1 | 0.97127 | -0.55486 | 0.4 | 1 | 1.1 | 0.9
274 | 1 | 0.00039715 | 9.9535e-05 | 0 | 0 | 1 | 0.97119 | -0.55651 | 0.4 | 1 | 1.1 | 0.9
282 | 1 | 0.0012686 | 0.00031794 | 0 | 0 | 1 | 0.97154 | -0.54946 | 0.4 | 1 | 1.1 | 0.9
292 | 1 | 0.00093073 | 0.00023326 | 0 | 0 | 1 | 0.97128 | -0.55472 | 0.4 | 1 | 1.1 | 0.9
294 | 1 | 0.0005396 | 0.00013524 | 0 | 0 | 1 | 0.97118 | -0.55659 | 0.4 | 1 | 1.1 | 0.9
285 | 1 | 0 | 0 | 0 | 0 | 1 | 0.97418 | -0.49732 | 0.4 | 1 | 1.1 | 0.9
286 | 1 | 0.001025 | 0.00025689 | 0 | 0 | 1 | 0.97412 | -0.49856 | 0.4 | 1 | 1.1 | 0.9
277 | 1 | 0.0017034 | 0.00042691 | 0 | 0 | 1 | 0.97091 | -0.56155 | 0.4 | 1 | 1.1 | 0.9
278 | 1 | 0.0007763 | 0.00019456 | 0 | 0 | 1 | 0.97082 | -0.56331 | 0.4 | 1 | 1.1 | 0.9
279 | 1 | 0.0010209 | 0.00025585 | 0 | 0 | 1 | 0.97107 | -0.55841 | 0.4 | 1 | 1.1 | 0.9
280 | 1 | 0.001026 | 0.00025713 | 0 | 0 | 1 | 0.97078 | -0.56422 | 0.4 | 1 | 1.1 | 0.9
281 | 1 | 0.0010251 | 0.00025692 | 0 | 0 | 1 | 0.97125 | -0.55489 | 0.4 | 1 | 1.1 | 0.9
288 | 1 | 0.00084832 | 0.00021261 | 0 | 0 | 1 | 0.97075 | -0.56483 | 0.4 | 1 | 1.1 | 0.9
419 | 1 | 0.0021518 | 0.00053929 | 0 | 0 | 1 | 0.97127 | -0.55443 | 0.4 | 1 | 1.1 | 0.9
295 | 1 | 0.0036022 | 0.00090278 | 0 | 0 | 1 | 0.97053 | -0.5692 | 0.4 | 1 | 1.1 | 0.9
420 | 1 | 0 | 0 | 0 | 0 | 1 | 0.97182 | -0.54354 | 0.4 | 1 | 1.1 | 0.9
289 | 1 | 0.0013246 | 0.00033198 | 0 | 0 | 1 | 0.97404 | -0.50023 | 0.4 | 1 | 1.1 | 0.9
290 | 1 | 0.001295 | 0.00032456 | 0 | 0 | 1 | 0.97396 | -0.50181 | 0.4 | 1 | 1.1 | 0.9
296 | 1 | 0.0013965 | 0.00035 | 0 | 0 | 1 | 0.97052 | -0.56928 | 0.4 | 1 | 1.1 | 0.9
291 | 1 | 0.0013383 | 0.00033542 | 0 | 0 | 1 | 0.97391 | -0.50267 | 0.4 | 1 | 1.1 | 0.9
293 | 1 | 0.0010553 | 0.00026449 | 0 | 0 | 1 | 0.9739 | -0.50293 | 0.4 | 1 | 1.1 | 0.9
297 | 1 | 0.0014694 | 0.00036826 | 0 | 0 | 1 | 0.97044 | -0.57079 | 0.4 | 1 | 1.1 | 0.9
416 | 1 | 0 | 0 | 0 | 0 | 1 | 0.97042 | -0.57136 | 0.4 | 1 | 1.1 | 0.9
418 | 1 | 0.0013915 | 0.00034875 | 0 | 0 | 1 | 0.97038 | -0.572 | 0.4 | 1 | 1.1 | 0.9
415 | 1 | 0.0015065 | 0.00037757 | 0 | 0 | 1 | 0.9704 | -0.57174 | 0.4 | 1 | 1.1 | 0.9
423 | 1 | 0.00049957 | 0.0001252 | 0 | 0 | 1 | 0.97458 | -0.48953 | 0.4 | 1 | 1.1 | 0.9
422 | 1 | 0.00049067 | 0.00012297 | 0 | 0 | 1 | 0.97457 | -0.48964 | 0.4 | 1 | 1.1 | 0.9
301 | 1 | 0.0046292 | 0.0011602 | 0 | 0 | 1 | 0.99143 | -0.16322 | 0.4 | 1 | 1.1 | 0.9
335 | 1 | 0.0045153 | 0.0011316 | 0 | 0 | 1 | 0.99137 | -0.16438 | 0.4 | 1 | 1.1 | 0.9
334 | 1 | 0.0046522 | 0.001166 | 0 | 0 | 1 | 0.99129 | -0.16585 | 0.4 | 1 | 1.1 | 0.9
304 | 1 | 0.00028975 | 7.2617e-05 | 0 | 0 | 1 | 0.98451 | -0.2966 | 0.4 | 1 | 1.1 | 0.9
306 | 1 | 0.00026959 | 6.7565e-05 | 0 | 0 | 1 | 0.98451 | -0.2966 | 0.4 | 1 | 1.1 | 0.9
308 | 1 | 0.0002674 | 6.7017e-05 | 0 | 0 | 1 | 0.98442 | -0.29847 | 0.4 | 1 | 1.1 | 0.9
324 | 1 | 0.00026417 | 6.6208e-05 | 0 | 0 | 1 | 0.98441 | -0.2985 | 0.4 | 1 | 1.1 | 0.9
325 | 1 | 0.0002679 | 6.7143e-05 | 0 | 0 | 1 | 0.98433 | -0.30007 | 0.4 | 1 | 1.1 | 0.9
309 | 1 | 0.0020903 | 0.00052387 | 0 | 0 | 1 | 0.97464 | -0.48863 | 0.4 | 1 | 1.1 | 0.9
310 | 1 | 0.0020989 | 0.00052603 | 0 | 0 | 1 | 0.97466 | -0.48826 | 0.4 | 1 | 1.1 | 0.9
312 | 1 | 0 | 0 | 0 | 0 | 1 | 0.9747 | -0.48754 | 0.4 | 1 | 1.1 | 0.9
319 | 1 | 0.0017726 | 0.00044425 | 0 | 0 | 1 | 0.97469 | -0.48766 | 0.4 | 1 | 1.1 | 0.9
315 | 1 | 0.0011762 | 0.00029477 | 0 | 0 | 1 | 0.98915 | -0.2067 | 0.4 | 1 | 1.1 | 0.9
316 | 1 | 0.0022332 | 0.0005597 | 0 | 0 | 1 | 0.98913 | -0.20707 | 0.4 | 1 | 1.1 | 0.9
317 | 1 | 0.0014813 | 0.00037125 | 0 | 0 | 1 | 0.98917 | -0.20628 | 0.4 | 1 | 1.1 | 0.9
318 | 1 | 0.0021432 | 0.00053715 | 0 | 0 | 1 | 0.98922 | -0.20542 | 0.4 | 1 | 1.1 | 0.9
350 | 1 | 0.0018786 | 0.00047083 | 0 | 0 | 1 | 0.98917 | -0.20638 | 0.4 | 1 | 1.1 | 0.9
323 | 1 | 0.001812 | 0.00045414 | 0 | 0 | 1 | 0.99509 | -0.093252 | 0.4 | 1 | 1.1 | 0.9
326 | 1 | 0.0017173 | 0.0004304 | 0 | 0 | 1 | 0.98432 | -0.30028 | 0.4 | 1 | 1.1 | 0.9
332 | 1 | 0 | 0 | 0 | 0 | 1 | 0.98416 | -0.30353 | 0.4 | 1 | 1.1 | 0.9
333 | 1 | 0.0012826 | 0.00032146 | 0 | 0 | 1 | 0.98414 | -0.30394 | 0.4 | 1 | 1.1 | 0.9
330 | 1 | 0.0015654 | 0.00039232 | 0 | 0 | 1 | 0.98414 | -0.30391 | 0.4 | 1 | 1.1 | 0.9
331 | 1 | 0.0012522 | 0.00031384 | 0 | 0 | 1 | 0.98412 | -0.30426 | 0.4 | 1 | 1.1 | 0.9
345 | 1 | 0.0017279 | 0.00043305 | 0 | 0 | 1 | 0.98412 | -0.30423 | 0.4 | 1 | 1.1 | 0.9
338 | 1 | 0.00049729 | 0.00012463 | 0 | 0 | 1 | 0.98498 | -0.28708 | 0.4 | 1 | 1.1 | 0.9
342 | 1 | 0.0025904 | 0.00064921 | 0 | 0 | 1 | 0.9949 | -0.096983 | 0.4 | 1 | 1.1 | 0.9
351 | 1 | 0.0015197 | 0.00038088 | 0 | 0 | 1 | 0.98905 | -0.20858 | 0.4 | 1 | 1.1 | 0.9
353 | 1 | 0.0017159 | 0.00043005 | 0 | 0 | 1 | 0.98903 | -0.20906 | 0.4 | 1 | 1.1 | 0.9
358 | 1 | 0.0033094 | 0.00082941 | 0 | 0 | 1 | 0.98896 | -0.21051 | 0.4 | 1 | 1.1 | 0.9
359 | 1 | 0.0016784 | 0.00042066 | 0 | 0 | 1 | 0.97195 | -0.54168 | 0.4 | 1 | 1.1 | 0.9
360 | 1 | 0.0015934 | 0.00039934 | 0 | 0 | 1 | 0.97197 | -0.54128 | 0.4 | 1 | 1.1 | 0.9
361 | 1 | 0.0017562 | 0.00044014 | 0 | 0 | 1 | 0.97194 | -0.5419 | 0.4 | 1 | 1.1 | 0.9
372 | 1 | 0.0021844 | 0.00054745 | 0 | 0 | 1 | 0.97657 | -0.45005 | 0.4 | 1 | 1.1 | 0.9
373 | 1 | 0.0026343 | 0.00066022 | 0 | 0 | 1 | 0.97736 | -0.43468 | 0.4 | 1 | 1.1 | 0.9
374 | 1 | 0 | 0 | 0 | 0 | 1 | 0.97599 | -0.46159 | 0.4 | 1 | 1.1 | 0.9
376 | 1 | 0 | 0 | 0 | 0 | 1 | 0.97564 | -0.46839 | 0.4 | 1 | 1.1 | 0.9
377 | 1 | 0 | 0 | 0 | 0 | 1 | 0.97592 | -0.46284 | 0.4 | 1 | 1.1 | 0.9
400 | 1 | 0.00027816 | 6.9713e-05 | 0 | 0 | 1 | 0.97407 | -0.49929 | 0.4 | 1 | 1.1 | 0.9
403 | 1 | 0.0037818 | 0.0009478 | 0 | 0 | 1 | 0.97572 | -0.46689 | 0.4 | 1 | 1.1 | 0.9
401 | 1 | 0 | 0 | 0 | 0 | 1 | 0.97282 | -0.52386 | 0.4 | 1 | 1.1 | 0.9
378 | 1 | 0.0014033 | 0.00035171 | 0 | 0 | 1 | 0.97382 | -0.50483 | 0.4 | 1 | 1.1 | 0.9
381 | 1 | 0.0016612 | 0.00041633 | 0 | 0 | 1 | 0.97413 | -0.49868 | 0.4 | 1 | 1.1 | 0.9
390 | 1 | 0.00063996 | 0.00016039 | 0 | 0 | 1 | 0.98437 | -0.29884 | 0.4 | 1 | 1.1 | 0.9
391 | 1 | 0.001824 | 0.00045715 | 0 | 0 | 1 | 0.98435 | -0.29927 | 0.4 | 1 | 1.1 | 0.9
394 | 1 | 0.0027303 | 0.00068428 | 0 | 0 | 1 | 0.98163 | -0.35186 | 0.4 | 1 | 1.1 | 0.9
395 | 1 | 0.0014833 | 0.00037174 | 0 | 0 | 1 | 0.97649 | -0.45231 | 0.4 | 1 | 1.1 | 0.9
396 | 1 | 0.0016249 | 0.00040724 | 0 | 0 | 1 | 0.97647 | -0.45263 | 0.4 | 1 | 1.1 | 0.9
397 | 1 | 0.00079757 | 0.00019989 | 0 | 0 | 1 | 0.97662 | -0.44984 | 0.4 | 1 | 1.1 | 0.9
398 | 1 | 0.010682 | 0.0026771 | 0 | 0 | 1 | 0.97644 | -0.45322 | 0.4 | 1 | 1.1 | 0.9
402 | 1 | 0 | 0 | 0 | 0 | 1 | 0.97258 | -0.52857 | 0.4 | 1 | 1.1 | 0.9
448 | 1 | 0.0016226 | 0.00040666 | 0 | 0 | 1 | 0.97256 | -0.52895 | 0.4 | 1 | 1.1 | 0.9
421 | 1 | 0.00088472 | 0.00022173 | 0 | 0 | 1 | 0.97182 | -0.54364 | 0.4 | 1 | 1.1 | 0.9
417 | 1 | 0.0011881 | 0.00029777 | 0 | 0 | 1 | 0.97039 | -0.57187 | 0.4 | 1 | 1.1 | 0.9
440 | 1 | 0.0010739 | 0.00026914 | 0 | 0 | 1 | 0.97181 | -0.54383 | 0.4 | 1 | 1.1 | 0.9
424 | 1 | 0.00050185 | 0.00012578 | 0 | 0 | 1 | 0.97457 | -0.48968 | 0.4 | 1 | 1.1 | 0.9
427 | 1 | 0.0018614 | 0.00046651 | 0 | 0 | 1 | 0.97347 | -0.51182 | 0.4 | 1 | 1.1 | 0.9

## generator_data
GEN_BUS | PG | QG | QMAX | QMIN | VG | MBASE | GEN_STATUS | PMAX | PMIN
38 | 0.33173 | 0.085143 | 10 | -10 | 1 | 100 | 1 | 10 | 0

## branch_data
F_BUS | T_BUS | BR_R | BR_X | BR_B | RATE_A | RATE_B | RATE_C | TAP | SHIFT | BR_STATUS | ANGMIN | ANGMAX | P_in | Q_in | P_out | Q_out
42 | 43 | 11.7025 | 7.4896 | 1.9652e-08 | 0 | 0 | 0 | 0 | 0 | 1 | -90 | 90 | -0.033217 | -0.0084437 | 0.033359 | 0.0085328
42 | 384 | 11.2731 | 7.2148 | 1.8931e-08 | 0 | 0 | 0 | 0 | 0 | 1 | -90 | 90 | 0.033217 | 0.0084438 | -0.03308 | -0.008358
43 | 341 | 3.3756 | 2.1604 | 5.6685e-09 | 0 | 0 | 0 | 0 | 0 | 1 | -90 | 90 | 0.030598 | 0.00779 | -0.030563 | -0.0077685
43 | 349 | 1.9262 | 1.2327 | 3.2345e-09 | 0 | 0 | 0 | 0 | 0 | 1 | -90 | 90 | -0.085554 | -0.021748 | 0.085708 | 0.021846
43 | 39 | 0.91679 | 0.58674 | 1.5395e-09 | 0 | 0 | 0 | 0 | 0 | 1 | -90 | 90 | 0.021597 | 0.0054254 | -0.021592 | -0.0054225
384 | 375 | 0.11398 | 0.072944 | 1.914e-10 | 0 | 0 | 0 | 0 | 0 | 1 | -90 | 90 | 0.032409 | 0.0081899 | -0.032408 | -0.0081891
60 | 446 | 7.438 | 4.7603 | 1.249e-08 | 0 | 0 | 0 | 0 | 0 | 1 | -90 | 90 | 0.0012701 | 0.00031721 | -0.0012699 | -0.0003183
60 | 366 | 12.9247 | 8.2718 | 2.1704e-08 | 0 | 0 | 0 | 0 | 0 | 1 | -90 | 90 | -0.0012701 | -0.00031721 | 0.0012703 | 0.00031532
366 | 368 | 2.3725 | 1.5184 | 3.984e-09 | 0 | 0 | 0 | 0 | 0 | 1 | -90 | 90 | 0.0031239 | 0.0007827 | -0.0031236 | -0.00078291
366 | 364 | 1.6597 | 1.0622 | 2.7871e-09 | 0 | 0 | 0 | 0 | 0 | 1 | -90 | 90 | -0.0043942 | -0.001098 | 0.0043945 | 0.001098
54 | 447 | 1.817 | 1.1628 | 3.0512e-09 | 0 | 0 | 0 | 0 | 0 | 1 | -90 | 90 | 0.0023541 | 0.00058975 | -0.002354 | -0.00058997
54 | 101 | 1.0029 | 0.64188 | 1.6842e-09 | 0 | 0 | 0 | 0 | 0 | 1 | -90 | 90 | 0.019222 | 0.0048231 | -0.019218 | -0.0048207
54 | 39 | 3.1245 | 1.9997 | 5.2469e-09 | 0 | 0 | 0 | 0 | 0 | 1 | -90 | 90 | -0.021576 | -0.0054129 | 0.021592 | 0.0054225
101 | 103 | 2.8727 | 1.8385 | 4.824e-09 | 0 | 0 | 0 | 0 | 0 | 1 | -90 | 90 | 0.0029772 | 0.0007451 | -0.002977 | -0.0007454
101 | 98 | 1.3692 | 0.8763 | 2.2993e-09 | 0 | 0 | 0 | 0 | 0 | 1 | -90 | 90 | 0.016241 | 0.0040756 | -0.016237 | -0.0040733
41 | 49 | 1.9196 | 1.2286 | 3.2236e-09 | 0 | 0 | 0 | 0 | 0 | 1 | -90 | 90 | 0.0081428 | 0.002041 | -0.0081415 | -0.0020404
41 | 337 | 0.83544 | 0.53468 | 1.4029e-09 | 0 | 0 | 0 | 0 | 0 | 1 | -90 | 90 | -0.0081428 | -0.002041 | 0.0081435 | 0.0020413
49 | 389 | 1.1485 | 0.73503 | 1.9286e-09 | 0 | 0 | 0 | 0 | 0 | 1 | -90 | 90 | 0.0081415 | 0.0020404 | -0.0081406 | -0.0020401
337 | 336 | 0.86722 | 0.55502 | 1.4563e-09 | 0 | 0 | 0 | 0 | 0 | 1 | -90 | 90 | -0.0086581 | -0.0021702 | 0.0086588 | 0.0021705
341 | 340 | 0.76298 | 0.4883 | 1.2812e-09 | 0 | 0 | 0 | 0 | 0 | 1 | -90 | 90 | 0.028666 | 0.007293 | -0.028659 | -0.0072887
349 | 329 | 1.2131 | 0.77636 | 2.0371e-09 | 0 | 0 | 0 | 0 | 0 | 1 | -90 | 90 | -0.088899 | -0.022646 | 0.089003 | 0.022712
44 | 355 | 0.31681 | 0.20276 | 1.5961e-09 | 0 | 0 | 0 | 0 | 0 | 1 | -90 | 90 | 0.16808 | 0.042982 | -0.16798 | -0.042921
44 | 46 | 0.33364 | 0.21353 | 1.6808e-09 | 0 | 0 | 0 | 0 | 0 | 1 | -90 | 90 | -0.29401 | -0.075099 | 0.29432 | 0.075298
44 | 328 | 0.43088 | 0.27577 | 2.1707e-09 | 0 | 0 | 0 | 0 | 0 | 1 | -90 | 90 | 0.12593 | 0.032117 | -0.12586 | -0.03207
355 | 356 | 0.31984 | 0.2047 | 1.6113e-09 | 0 | 0 | 0 | 0 | 0 | 1 | -90 | 90 | 0.16734 | 0.04276 | -0.16725 | -0.042698
46 | 53 | 2.868 | 1.8355 | 4.8161e-09 | 0 | 0 | 0 | 0 | 0 | 1 | -90 | 90 | 0.014775 | 0.0037043 | -0.014768 | -0.0037005
46 | 73 | 2.6718 | 1.71 | 4.4867e-09 | 0 | 0 | 0 | 0 | 0 | 1 | -90 | 90 | 0.0065086 | 0.0016311 | -0.0065074 | -0.0016307
46 | 40 | 0.58847 | 0.37662 | 2.9646e-09 | 0 | 0 | 0 | 0 | 0 | 1 | -90 | 90 | -0.3156 | -0.080633 | 0.31623 | 0.081036
328 | 327 | 0.51039 | 0.32665 | 1.7142e-09 | 0 | 0 | 0 | 0 | 0 | 1 | -90 | 90 | 0.12265 | 0.031266 | -0.12256 | -0.031213
45 | 354 | 0.31453 | 0.2013 | 5.2818e-10 | 0 | 0 | 0 | 0 | 0 | 1 | -90 | 90 | 0.023401 | 0.005867 | -0.023399 | -0.0058658
45 | 48 | 0.46106 | 0.29508 | 2.3227e-09 | 0 | 0 | 0 | 0 | 0 | 1 | -90 | 90 | 0.1399 | 0.035623 | -0.1398 | -0.035561
45 | 357 | 0.63547 | 0.4067 | 3.2014e-09 | 0 | 0 | 0 | 0 | 0 | 1 | -90 | 90 | -0.1633 | -0.04149 | 0.16348 | 0.041608
354 | 370 | 1.3728 | 0.87861 | 2.3053e-09 | 0 | 0 | 0 | 0 | 0 | 1 | -90 | 90 | 0.0079332 | 0.0019882 | -0.0079323 | -0.0019879
354 | 352 | 2.0585 | 1.3175 | 3.4568e-09 | 0 | 0 | 0 | 0 | 0 | 1 | -90 | 90 | 0.015466 | 0.0038776 | -0.01546 | -0.0038745
48 | 85 | 1.7691 | 1.1323 | 2.9709e-09 | 0 | 0 | 0 | 0 | 0 | 1 | -90 | 90 | 0.0099908 | 0.0025049 | -0.0099889 | -0.0025039
48 | 82 | 0.48925 | 0.31312 | 2.4647e-09 | 0 | 0 | 0 | 0 | 0 | 1 | -90 | 90 | 0.12981 | 0.033056 | -0.12972 | -0.032999
357 | 356 | 1.2904 | 0.82584 | 6.5007e-09 | 0 | 0 | 0 | 0 | 0 | 1 | -90 | 90 | -0.16496 | -0.041977 | 0.16534 | 0.04222
53 | 344 | 1.5816 | 1.0122 | 2.6559e-09 | 0 | 0 | 0 | 0 | 0 | 1 | -90 | 90 | 0.0077724 | 0.0019474 | -0.0077714 | -0.001947
53 | 322 | 2.3494 | 1.5036 | 3.9453e-09 | 0 | 0 | 0 | 0 | 0 | 1 | -90 | 90 | 0.0069955 | 0.0017531 | -0.0069942 | -0.0017527
73 | 71 | 1.5639 | 1.0009 | 2.6262e-09 | 0 | 0 | 0 | 0 | 0 | 1 | -90 | 90 | 0.0065074 | 0.0016307 | -0.0065067 | -0.0016306
40 | 38 | 0.52948 | 0.33887 | 2.6674e-09 | 0 | 0 | 0 | 0 | 0 | 1 | -90 | 90 | -0.31914 | -0.081764 | 0.31972 | 0.082133
47 | 50 | 0.62522 | 0.40014 | 1.0499e-09 | 0 | 0 | 0 | 0 | 0 | 1 | -90 | 90 | -0.0080062 | -0.0020066 | 0.0080067 | 0.0020068
47 | 371 | 0.3324 | 0.21274 | 5.5819e-10 | 0 | 0 | 0 | 0 | 0 | 1 | -90 | 90 | 0.0080062 | 0.0020066 | -0.008006 | -0.0020065
50 | 348 | 0.8714 | 0.5577 | 1.4633e-09 | 0 | 0 | 0 | 0 | 0 | 1 | -90 | 90 | -0.0080067 | -0.0020068 | 0.0080073 | 0.002007
85 | 346 | 0.0038005 | 0.0024323 | 6.382e-12 | 0 | 0 | 0 | 0 | 0 | 1 | -90 | 90 | 0.0095301 | 0.0023889 | -0.0095301 | -0.0023889
82 | 83 | 0.18065 | 0.11562 | 9.1009e-10 | 0 | 0 | 0 | 0 | 0 | 1 | -90 | 90 | 0.12277 | 0.031256 | -0.12274 | -0.031237
389 | 388 | 0.86846 | 0.55581 | 1.4584e-09 | 0 | 0 | 0 | 0 | 0 | 1 | -90 | 90 | 0.0074328 | 0.0018627 | -0.0074323 | -0.0018625
348 | 347 | 1.64 | 1.0496 | 2.7539e-09 | 0 | 0 | 0 | 0 | 0 | 1 | -90 | 90 | -0.0085655 | -0.0021469 | 0.0085668 | 0.0021475
51 | 329 | 1.2258 | 0.78449 | 2.0584e-09 | 0 | 0 | 0 | 0 | 0 | 1 | -90 | 90 | 0.09384 | 0.02397 | -0.093724 | -0.023895
51 | 302 | 2.6051 | 1.6672 | 4.3746e-09 | 0 | 0 | 0 | 0 | 0 | 1 | -90 | 90 | 0.024057 | 0.0060361 | -0.02404 | -0.0060261
51 | 327 | 0.65129 | 0.41683 | 2.1874e-09 | 0 | 0 | 0 | 0 | 0 | 1 | -90 | 90 | -0.1179 | -0.030006 | 0.11799 | 0.030068
302 | 303 | 1.3933 | 0.89171 | 2.3397e-09 | 0 | 0 | 0 | 0 | 0 | 1 | -90 | 90 | 0.013806 | 0.0034612 | -0.013804 | -0.0034596
302 | 300 | 0.85774 | 0.54896 | 1.4404e-09 | 0 | 0 | 0 | 0 | 0 | 1 | -90 | 90 | 0.010234 | 0.0025649 | -0.010233 | -0.0025644
344 | 343 | 3.7567 | 2.4043 | 6.3086e-09 | 0 | 0 | 0 | 0 | 0 | 1 | -90 | 90 | 0.0051822 | 0.0012981 | -0.0051811 | -0.0012981
322 | 321 | 1.2076 | 0.77287 | 2.0279e-09 | 0 | 0 | 0 | 0 | 0 | 1 | -90 | 90 | 0.0044037 | 0.0011034 | -0.0044034 | -0.0011034
61 | 67 | 0.68362 | 0.43752 | 1.148e-09 | 0 | 0 | 0 | 0 | 0 | 1 | -90 | 90 | -0.018909 | -0.0047393 | 0.018911 | 0.004741
61 | 363 | 0.41258 | 0.26405 | 6.9283e-10 | 0 | 0 | 0 | 0 | 0 | 1 | -90 | 90 | 0.018909 | 0.0047393 | -0.018907 | -0.0047383
67 | 382 | 1.4632 | 0.93644 | 2.4571e-09 | 0 | 0 | 0 | 0 | 0 | 1 | -90 | 90 | -0.018911 | -0.004741 | 0.018917 | 0.0047445
363 | 365 | 8.0303 | 5.1394 | 1.3485e-08 | 0 | 0 | 0 | 0 | 0 | 1 | -90 | 90 | 0.010796 | 0.002705 | -0.010785 | -0.0026995
363 | 362 | 4.4645 | 2.8573 | 7.497e-09 | 0 | 0 | 0 | 0 | 0 | 1 | -90 | 90 | 0.0081109 | 0.0020333 | -0.0081076 | -0.0020319
66 | 298 | 20.2493 | 12.9595 | 3.4004e-08 | 0 | 0 | 0 | 0 | 0 | 1 | -90 | 90 | 0.023942 | 0.0060576 | -0.023814 | -0.0059786
66 | 340 | 21.3102 | 13.6385 | 3.5786e-08 | 0 | 0 | 0 | 0 | 0 | 1 | -90 | 90 | -0.023942 | -0.0060574 | 0.024077 | 0.0061405
298 | 299 | 1.5196 | 0.97255 | 2.5518e-09 | 0 | 0 | 0 | 0 | 0 | 1 | -90 | 90 | 0.00199 | 0.00049834 | -0.0019899 | -0.00049854
298 | 287 | 1.2318 | 0.78836 | 2.0685e-09 | 0 | 0 | 0 | 0 | 0 | 1 | -90 | 90 | 0.021824 | 0.0054804 | -0.021817 | -0.0054764
382 | 379 | 1.2199 | 0.78076 | 2.0486e-09 | 0 | 0 | 0 | 0 | 0 | 1 | -90 | 90 | -0.022294 | -0.0055908 | 0.022301 | 0.005595
32 | 33 | 1.4842 | 0.9499 | 2.4924e-09 | 0 | 0 | 0 | 0 | 0 | 1 | -90 | 90 | 0.01651 | 0.0041421 | -0.016506 | -0.0041395
32 | 34 | 2.1704 | 1.389 | 3.6446e-09 | 0 | 0 | 0 | 0 | 0 | 1 | -90 | 90 | -0.018766 | -0.0047074 | 0.018774 | 0.0047126
33 | 35 | 1.8572 | 1.1886 | 3.1187e-09 | 0 | 0 | 0 | 0 | 0 | 1 | -90 | 90 | 0.013933 | 0.0034948 | -0.013929 | -0.0034925
34 | 36 | 1.8322 | 1.1726 | 3.0767e-09 | 0 | 0 | 0 | 0 | 0 | 1 | -90 | 90 | -0.021044 | -0.0052815 | 0.021053 | 0.005287
35 | 79 | 1.1701 | 0.74886 | 1.9649e-09 | 0 | 0 | 0 | 0 | 0 | 1 | -90 | 90 | 0.012149 | 0.0030463 | -0.012147 | -0.0030453
36 | 78 | 0.47094 | 0.3014 | 7.9083e-10 | 0 | 0 | 0 | 0 | 0 | 1 | -90 | 90 | -0.040352 | -0.010128 | 0.04036 | 0.010134
36 | 75 | 0.84301 | 0.53953 | 1.4156e-09 | 0 | 0 | 0 | 0 | 0 | 1 | -90 | 90 | 0.019298 | 0.0048414 | -0.019295 | -0.0048392
79 | 80 | 3.1019 | 1.9852 | 5.209e-09 | 0 | 0 | 0 | 0 | 0 | 1 | -90 | 90 | 0.0098978 | 0.0024815 | -0.0098944 | -0.0024798
78 | 94 | 2.6257 | 1.6804 | 4.4092e-09 | 0 | 0 | 0 | 0 | 0 | 1 | -90 | 90 | 0.028054 | 0.0070591 | -0.028031 | -0.0070448
78 | 88 | 1.012 | 0.64765 | 1.6993e-09 | 0 | 0 | 0 | 0 | 0 | 1 | -90 | 90 | -0.071216 | -0.017895 | 0.071273 | 0.017931
78 | 313 | 2.4419 | 1.5628 | 4.1007e-09 | 0 | 0 | 0 | 0 | 0 | 1 | -90 | 90 | 0.0028019 | 0.00070187 | -0.0028017 | -0.00070213
75 | 76 | 1.7521 | 1.1213 | 2.9422e-09 | 0 | 0 | 0 | 0 | 0 | 1 | -90 | 90 | 0.017821 | 0.0044699 | -0.017815 | -0.0044662
80 | 81 | 0.34873 | 0.22319 | 5.8561e-10 | 0 | 0 | 0 | 0 | 0 | 1 | -90 | 90 | 0.0080565 | 0.0020191 | -0.0080562 | -0.002019
94 | 441 | 0.98047 | 0.6275 | 1.6465e-09 | 0 | 0 | 0 | 0 | 0 | 1 | -90 | 90 | 0.0005053 | 0.00012649 | -0.00050529 | -0.00012665
94 | 95 | 0.55445 | 0.35485 | 9.3108e-10 | 0 | 0 | 0 | 0 | 0 | 1 | -90 | 90 | 0.025828 | 0.0064933 | -0.025824 | -0.0064907
94 | 93 | 0.61898 | 0.39615 | 1.0394e-09 | 0 | 0 | 0 | 0 | 0 | 1 | -90 | 90 | 0.0016968 | 0.00042499 | -0.0016968 | -0.00042507
88 | 92 | 0.81688 | 0.5228 | 1.3718e-09 | 0 | 0 | 0 | 0 | 0 | 1 | -90 | 90 | -0.071273 | -0.017931 | 0.071319 | 0.017961
313 | 314 | 0.5168 | 0.33075 | 8.6784e-10 | 0 | 0 | 0 | 0 | 0 | 1 | -90 | 90 | 0.00060792 | 0.00015228 | -0.00060792 | -0.00015237
76 | 77 | 0.87206 | 0.55812 | 1.4644e-09 | 0 | 0 | 0 | 0 | 0 | 1 | -90 | 90 | 0.015108 | 0.0037878 | -0.015106 | -0.0037865
37 | 38 | 1.9638 | 1.2568 | 3.2978e-09 | 0 | 0 | 0 | 0 | 0 | 1 | -90 | 90 | -0.0024555 | -0.0006154 | 0.0024556 | 0.00061515
336 | 338 | 0.37749 | 0.2416 | 6.3391e-10 | 0 | 0 | 0 | 0 | 0 | 1 | -90 | 90 | -0.0091471 | -0.0022929 | 0.0091475 | 0.0022931
375 | 373 | 3.8792 | 2.4827 | 6.5143e-09 | 0 | 0 | 0 | 0 | 0 | 1 | -90 | 90 | 0.031754 | 0.0080253 | -0.031711 | -0.0079981
370 | 369 | 1.3657 | 0.87402 | 2.2933e-09 | 0 | 0 | 0 | 0 | 0 | 1 | -90 | 90 | 0.0035075 | 0.00087892 | -0.0035073 | -0.00087903
352 | 350 | 1.1857 | 0.75884 | 1.9911e-09 | 0 | 0 | 0 | 0 | 0 | 1 | -90 | 90 | 0.0084256 | 0.0021116 | -0.0084247 | -0.0021112
352 | 318 | 0.82483 | 0.52789 | 1.3851e-09 | 0 | 0 | 0 | 0 | 0 | 1 | -90 | 90 | 0.0070347 | 0.0017629 | -0.0070342 | -0.0017627
71 | 72 | 1.562 | 0.99966 | 2.623e-09 | 0 | 0 | 0 | 0 | 0 | 1 | -90 | 90 | 0.0032857 | 0.00082329 | -0.0032855 | -0.00082343
346 | 347 | 0.0070487 | 0.0045112 | 1.1837e-11 | 0 | 0 | 0 | 0 | 0 | 1 | -90 | 90 | 0.0090571 | 0.0022704 | -0.0090571 | -0.0022704
83 | 84 | 0.14805 | 0.094751 | 7.4584e-10 | 0 | 0 | 0 | 0 | 0 | 1 | -90 | 90 | 0.12229 | 0.031124 | -0.12226 | -0.031109
388 | 390 | 0.78694 | 0.50364 | 1.3215e-09 | 0 | 0 | 0 | 0 | 0 | 1 | -90 | 90 | 0.0024641 | 0.0006173 | -0.002464 | -0.0006174
392 | 393 | 1.751 | 1.1206 | 2.9404e-09 | 0 | 0 | 0 | 0 | 0 | 1 | -90 | 90 | 0.0037652 | 0.00094341 | -0.003765 | -0.00094351
392 | 387 | 2.1011 | 1.3447 | 3.5283e-09 | 0 | 0 | 0 | 0 | 0 | 1 | -90 | 90 | -0.0037652 | -0.00094341 | 0.0037656 | 0.00094328
393 | 394 | 0.7662 | 0.49037 | 1.2866e-09 | 0 | 0 | 0 | 0 | 0 | 1 | -90 | 90 | 0.0027303 | 0.00068421 | -0.0027303 | -0.00068429
387 | 91 | 0.57296 | 0.36669 | 9.6215e-10 | 0 | 0 | 0 | 0 | 0 | 1 | -90 | 90 | -0.010235 | -0.0025646 | 0.010235 | 0.0025649
303 | 335 | 1.1087 | 0.70958 | 1.8618e-09 | 0 | 0 | 0 | 0 | 0 | 1 | -90 | 90 | 0.0091688 | 0.002298 | -0.0091678 | -0.0022976
300 | 301 | 3.3501 | 2.144 | 5.6257e-09 | 0 | 0 | 0 | 0 | 0 | 1 | -90 | 90 | 0.00463 | 0.0011601 | -0.0046292 | -0.0011602
343 | 342 | 3.2431 | 2.0756 | 5.446e-09 | 0 | 0 | 0 | 0 | 0 | 1 | -90 | 90 | 0.0025906 | 0.00064882 | -0.0025904 | -0.00064921
321 | 323 | 1.0246 | 0.65572 | 1.7205e-09 | 0 | 0 | 0 | 0 | 0 | 1 | -90 | 90 | 0.0018121 | 0.00045399 | -0.001812 | -0.00045414
103 | 74 | 1.8808 | 1.2037 | 3.1583e-09 | 0 | 0 | 0 | 0 | 0 | 1 | -90 | 90 | 0.002977 | 0.0007454 | -0.0029768 | -0.00074559
98 | 96 | 1.6509 | 1.0566 | 2.7724e-09 | 0 | 0 | 0 | 0 | 0 | 1 | -90 | 90 | 0.01366 | 0.0034274 | -0.013656 | -0.0034255
365 | 367 | 6.3738 | 4.0792 | 1.0703e-08 | 0 | 0 | 0 | 0 | 0 | 1 | -90 | 90 | 0.00085307 | 0.00021283 | -0.00085301 | -0.0002138
365 | 364 | 2.6481 | 1.6948 | 4.4469e-09 | 0 | 0 | 0 | 0 | 0 | 1 | -90 | 90 | 0.0099324 | 0.0024867 | -0.0099295 | -0.0024853
362 | 360 | 0.56926 | 0.36433 | 9.5594e-10 | 0 | 0 | 0 | 0 | 0 | 1 | -90 | 90 | 0.0050281 | 0.0012601 | -0.0050279 | -0.0012601
95 | 383 | 1.6425 | 1.0512 | 2.7582e-09 | 0 | 0 | 0 | 0 | 0 | 1 | -90 | 90 | 0.025824 | 0.0064908 | -0.025812 | -0.0064832
93 | 442 | 1.3599 | 0.87035 | 2.2837e-09 | 0 | 0 | 0 | 0 | 0 | 1 | -90 | 90 | 0.0016968 | 0.00042507 | -0.0016967 | -0.00042526
383 | 380 | 0.75477 | 0.48305 | 1.2675e-09 | 0 | 0 | 0 | 0 | 0 | 1 | -90 | 90 | 0.025388 | 0.006377 | -0.025383 | -0.0063736
92 | 430 | 3.0057 | 1.9237 | 5.0474e-09 | 0 | 0 | 0 | 0 | 0 | 1 | -90 | 90 | 0.017802 | 0.004467 | -0.017791 | -0.0044607
92 | 386 | 2.8237 | 1.8072 | 4.7418e-09 | 0 | 0 | 0 | 0 | 0 | 1 | -90 | 90 | -0.089121 | -0.022427 | 0.089371 | 0.022587
430 | 399 | 0.13127 | 0.084016 | 2.2045e-10 | 0 | 0 | 0 | 0 | 0 | 1 | -90 | 90 | 0.014593 | 0.0036591 | -0.014592 | -0.0036589
386 | 385 | 0.52725 | 0.33744 | 8.854e-10 | 0 | 0 | 0 | 0 | 0 | 1 | -90 | 90 | -0.090397 | -0.022844 | 0.090444 | 0.022874
299 | 423 | 0.47378 | 0.30322 | 7.9561e-10 | 0 | 0 | 0 | 0 | 0 | 1 | -90 | 90 | 0.0014921 | 0.00037377 | -0.0014921 | -0.00037384
287 | 285 | 0.47223 | 0.30223 | 7.93e-10 | 0 | 0 | 0 | 0 | 0 | 1 | -90 | 90 | 0.021327 | 0.0053536 | -0.021325 | -0.0053522
379 | 378 | 1.7948 | 1.1487 | 3.014e-09 | 0 | 0 | 0 | 0 | 0 | 1 | -90 | 90 | -0.022301 | -0.005595 | 0.022311 | 0.0056011
74 | 102 | 3.766 | 2.4103 | 6.3242e-09 | 0 | 0 | 0 | 0 | 0 | 1 | -90 | 90 | 0.0029768 | 0.00074559 | -0.0029764 | -0.00074597
77 | 428 | 0.82877 | 0.53041 | 1.3917e-09 | 0 | 0 | 0 | 0 | 0 | 1 | -90 | 90 | 0.011623 | 0.0029134 | -0.011621 | -0.0029127
428 | 320 | 1.0728 | 0.68656 | 1.8014e-09 | 0 | 0 | 0 | 0 | 0 | 1 | -90 | 90 | 0.0091086 | 0.002283 | -0.0091076 | -0.0022825
320 | 312 | 0.81189 | 0.51961 | 1.3634e-09 | 0 | 0 | 0 | 0 | 0 | 1 | -90 | 90 | 0.0059621 | 0.0014941 | -0.0059618 | -0.001494
81 | 425 | 0.75737 | 0.48472 | 1.2718e-09 | 0 | 0 | 0 | 0 | 0 | 1 | -90 | 90 | 0.0062888 | 0.001576 | -0.0062885 | -0.001576
425 | 426 | 1.3063 | 0.83601 | 2.1936e-09 | 0 | 0 | 0 | 0 | 0 | 1 | -90 | 90 | 0.0040064 | 0.001004 | -0.0040062 | -0.001004
426 | 427 | 0.45456 | 0.29092 | 7.6333e-10 | 0 | 0 | 0 | 0 | 0 | 1 | -90 | 90 | 0.0018614 | 0.00046647 | -0.0018614 | -0.00046653
84 | 106 | 0.057782 | 0.03698 | 2.9109e-10 | 0 | 0 | 0 | 0 | 0 | 1 | -90 | 90 | 0.12171 | 0.030972 | -0.1217 | -0.030966
106 | 104 | 0.27859 | 0.1783 | 1.4035e-09 | 0 | 0 | 0 | 0 | 0 | 1 | -90 | 90 | 0.12037 | 0.030632 | -0.12033 | -0.030604
104 | 105 | 0.13772 | 0.08814 | 6.938e-10 | 0 | 0 | 0 | 0 | 0 | 1 | -90 | 90 | 0.11973 | 0.030454 | -0.11971 | -0.03044
86 | 87 | 0.70541 | 0.45146 | 1.1846e-09 | 0 | 0 | 0 | 0 | 0 | 1 | -90 | 90 | -0.001388 | -0.00034787 | 0.001388 | 0.00034777
87 | 89 | 0.72508 | 0.46405 | 1.2176e-09 | 0 | 0 | 0 | 0 | 0 | 1 | -90 | 90 | -0.1032 | -0.026116 | 0.10329 | 0.02617
87 | 91 | 0.36305 | 0.23235 | 6.0965e-10 | 0 | 0 | 0 | 0 | 0 | 1 | -90 | 90 | 0.10182 | 0.025768 | -0.10177 | -0.025742
89 | 110 | 1.2099 | 0.77434 | 2.0318e-09 | 0 | 0 | 0 | 0 | 0 | 1 | -90 | 90 | -0.10329 | -0.02617 | 0.10343 | 0.026261
91 | 385 | 0.7925 | 0.5072 | 1.3308e-09 | 0 | 0 | 0 | 0 | 0 | 1 | -90 | 90 | 0.091539 | 0.023177 | -0.091466 | -0.02313
110 | 108 | 0.67682 | 0.43317 | 1.1366e-09 | 0 | 0 | 0 | 0 | 0 | 1 | -90 | 90 | -0.10487 | -0.026621 | 0.10495 | 0.026673
90 | 109 | 0.66621 | 0.42637 | 1.1187e-09 | 0 | 0 | 0 | 0 | 0 | 1 | -90 | 90 | -0.01058 | -0.0026526 | 0.01058 | 0.002653
90 | 429 | 1.0822 | 0.6926 | 1.8173e-09 | 0 | 0 | 0 | 0 | 0 | 1 | -90 | 90 | 0.01058 | 0.0026526 | -0.010578 | -0.0026519
109 | 108 | 1.9587 | 1.2535 | 3.2891e-09 | 0 | 0 | 0 | 0 | 0 | 1 | -90 | 90 | -0.011098 | -0.0027828 | 0.011101 | 0.0027841
429 | 339 | 0.35335 | 0.22614 | 5.9336e-10 | 0 | 0 | 0 | 0 | 0 | 1 | -90 | 90 | 0.010095 | 0.0025307 | -0.010094 | -0.0025305
108 | 107 | 0.36094 | 0.231 | 6.0611e-10 | 0 | 0 | 0 | 0 | 0 | 1 | -90 | 90 | -0.11605 | -0.029457 | 0.1161 | 0.029491
339 | 338 | 0.36235 | 0.2319 | 6.0848e-10 | 0 | 0 | 0 | 0 | 0 | 1 | -90 | 90 | 0.0096451 | 0.0024179 | -0.0096448 | -0.0024177
399 | 397 | 1.2103 | 0.77462 | 2.0325e-09 | 0 | 0 | 0 | 0 | 0 | 1 | -90 | 90 | 0.014592 | 0.0036589 | -0.014589 | -0.0036573
380 | 381 | 1.2325 | 0.78881 | 2.0697e-09 | 0 | 0 | 0 | 0 | 0 | 1 | -90 | 90 | 0.0016612 | 0.00041617 | -0.0016611 | -0.00041634
380 | 378 | 1.1912 | 0.76236 | 2.0003e-09 | 0 | 0 | 0 | 0 | 0 | 1 | -90 | 90 | 0.023722 | 0.0059574 | -0.023714 | -0.0059528
96 | 97 | 0.1985 | 0.12704 | 3.3334e-10 | 0 | 0 | 0 | 0 | 0 | 1 | -90 | 90 | 0.0094917 | 0.0023818 | -0.0094915 | -0.0023817
97 | 99 | 2.1756 | 1.3924 | 3.6535e-09 | 0 | 0 | 0 | 0 | 0 | 1 | -90 | 90 | 0.0094915 | 0.0023817 | -0.0094894 | -0.0023806
99 | 307 | 11.0613 | 7.0792 | 1.8575e-08 | 0 | 0 | 0 | 0 | 0 | 1 | -90 | 90 | 0.0094894 | 0.0023807 | -0.0094785 | -0.0023755
307 | 305 | 0.057047 | 0.03651 | 9.5797e-11 | 0 | 0 | 0 | 0 | 0 | 1 | -90 | 90 | 0.0091758 | 0.0022996 | -0.0091757 | -0.0022996
305 | 304 | 0.87421 | 0.55949 | 1.468e-09 | 0 | 0 | 0 | 0 | 0 | 1 | -90 | 90 | 0.0089074 | 0.0022323 | -0.0089067 | -0.002232
105 | 107 | 0.75885 | 0.48567 | 2.5486e-09 | 0 | 0 | 0 | 0 | 0 | 1 | -90 | 90 | 0.11935 | 0.030351 | -0.11924 | -0.030276
265 | 266 | 4.7371 | 3.0317 | 7.9548e-09 | 0 | 0 | 0 | 0 | 0 | 1 | -90 | 90 | -0.0096975 | -0.0024307 | 0.0097025 | 0.0024332
265 | 267 | 1.6205 | 1.0371 | 2.7213e-09 | 0 | 0 | 0 | 0 | 0 | 1 | -90 | 90 | 0.009057 | 0.0022702 | -0.0090555 | -0.0022695
266 | 268 | 1.9625 | 1.256 | 3.2956e-09 | 0 | 0 | 0 | 0 | 0 | 1 | -90 | 90 | -0.012198 | -0.0030587 | 0.012202 | 0.0030605
267 | 269 | 1.2314 | 0.78811 | 2.0679e-09 | 0 | 0 | 0 | 0 | 0 | 1 | -90 | 90 | 0.0090555 | 0.0022695 | -0.0090543 | -0.0022689
268 | 275 | 3.3249 | 2.128 | 5.5834e-09 | 0 | 0 | 0 | 0 | 0 | 1 | -90 | 90 | -0.01407 | -0.0035287 | 0.014077 | 0.0035329
269 | 284 | 0.28716 | 0.18378 | 4.8222e-10 | 0 | 0 | 0 | 0 | 0 | 1 | -90 | 90 | 0.0080874 | 0.0020266 | -0.0080872 | -0.0020265
275 | 276 | 0.93914 | 0.60105 | 1.5771e-09 | 0 | 0 | 0 | 0 | 0 | 1 | -90 | 90 | -0.014077 | -0.0035329 | 0.014079 | 0.0035341
284 | 283 | 0.28736 | 0.18391 | 4.8256e-10 | 0 | 0 | 0 | 0 | 0 | 1 | -90 | 90 | 0.0069311 | 0.0017367 | -0.0069309 | -0.0017367
276 | 285 | 3.1406 | 2.01 | 5.2739e-09 | 0 | 0 | 0 | 0 | 0 | 1 | -90 | 90 | -0.015277 | -0.0038343 | 0.015285 | 0.0038391
283 | 282 | 2.0983 | 1.3429 | 3.5236e-09 | 0 | 0 | 0 | 0 | 0 | 1 | -90 | 90 | 0.0063253 | 0.0015849 | -0.0063244 | -0.0015846
270 | 271 | 0.8101 | 0.51847 | 1.3604e-09 | 0 | 0 | 0 | 0 | 0 | 1 | -90 | 90 | -0.0033276 | -0.00083385 | 0.0033277 | 0.00083378
270 | 272 | 0.64293 | 0.41147 | 1.0797e-09 | 0 | 0 | 0 | 0 | 0 | 1 | -90 | 90 | 0.0029452 | 0.000738 | -0.0029451 | -0.00073806
271 | 273 | 0.62006 | 0.39684 | 1.0412e-09 | 0 | 0 | 0 | 0 | 0 | 1 | -90 | 90 | -0.0037382 | -0.00093668 | 0.0037383 | 0.00093664
272 | 274 | 0.090999 | 0.05824 | 1.5281e-10 | 0 | 0 | 0 | 0 | 0 | 1 | -90 | 90 | 0.00093672 | 0.00023467 | -0.00093672 | -0.00023468
273 | 292 | 0.14407 | 0.092207 | 2.4194e-10 | 0 | 0 | 0 | 0 | 0 | 1 | -90 | 90 | -0.0041238 | -0.0010333 | 0.0041239 | 0.0010333
274 | 294 | 0.64589 | 0.41337 | 1.0846e-09 | 0 | 0 | 0 | 0 | 0 | 1 | -90 | 90 | 0.00053958 | 0.00013514 | -0.00053958 | -0.00013524
282 | 292 | 4.3948 | 2.8127 | 7.3801e-09 | 0 | 0 | 0 | 0 | 0 | 1 | -90 | 90 | 0.0050558 | 0.0012667 | -0.0050546 | -0.0012665
285 | 286 | 0.86879 | 0.55602 | 1.4589e-09 | 0 | 0 | 0 | 0 | 0 | 1 | -90 | 90 | 0.0060393 | 0.0015131 | -0.006039 | -0.001513
286 | 289 | 1.4228 | 0.91058 | 2.3892e-09 | 0 | 0 | 0 | 0 | 0 | 1 | -90 | 90 | 0.005014 | 0.0012561 | -0.0050136 | -0.0012561
277 | 278 | 0.56561 | 0.36199 | 9.4982e-10 | 0 | 0 | 0 | 0 | 0 | 1 | -90 | 90 | 0.013209 | 0.0033115 | -0.013208 | -0.0033108
277 | 279 | 0.88789 | 0.56825 | 1.491e-09 | 0 | 0 | 0 | 0 | 0 | 1 | -90 | 90 | -0.014912 | -0.0037384 | 0.014915 | 0.0037397
278 | 280 | 0.3074 | 0.19673 | 5.162e-10 | 0 | 0 | 0 | 0 | 0 | 1 | -90 | 90 | 0.012432 | 0.0031163 | -0.012431 | -0.003116
279 | 281 | 0.93441 | 0.59802 | 1.5691e-09 | 0 | 0 | 0 | 0 | 0 | 1 | -90 | 90 | -0.015935 | -0.0039955 | 0.015938 | 0.0039971
280 | 288 | 0.22478 | 0.14386 | 3.7746e-10 | 0 | 0 | 0 | 0 | 0 | 1 | -90 | 90 | 0.011405 | 0.0028588 | -0.011405 | -0.0028587
281 | 419 | 0.11592 | 0.074187 | 1.9466e-10 | 0 | 0 | 0 | 0 | 0 | 1 | -90 | 90 | -0.016963 | -0.004254 | 0.016964 | 0.0042542
288 | 295 | 1.7504 | 1.1202 | 2.9393e-09 | 0 | 0 | 0 | 0 | 0 | 1 | -90 | 90 | 0.010557 | 0.002646 | -0.010554 | -0.0026449
419 | 420 | 2.4096 | 1.5421 | 4.0463e-09 | 0 | 0 | 0 | 0 | 0 | 1 | -90 | 90 | -0.019115 | -0.0047936 | 0.019125 | 0.0047995
295 | 296 | 0.050225 | 0.032144 | 8.4342e-11 | 0 | 0 | 0 | 0 | 0 | 1 | -90 | 90 | 0.0069524 | 0.0017421 | -0.0069524 | -0.0017421
420 | 421 | 0.21201 | 0.13568 | 3.5602e-10 | 0 | 0 | 0 | 0 | 0 | 1 | -90 | 90 | 0.0019586 | 0.00049075 | -0.0019585 | -0.00049078
420 | 402 | 3.012 | 1.9277 | 5.058e-09 | 0 | 0 | 0 | 0 | 0 | 1 | -90 | 90 | -0.021084 | -0.0052903 | 0.021099 | 0.0052994
289 | 290 | 1.8135 | 1.1606 | 3.0454e-09 | 0 | 0 | 0 | 0 | 0 | 1 | -90 | 90 | 0.003689 | 0.00092406 | -0.0036887 | -0.00092417
290 | 291 | 1.5222 | 0.97424 | 2.5563e-09 | 0 | 0 | 0 | 0 | 0 | 1 | -90 | 90 | 0.0023937 | 0.0005996 | -0.0023936 | -0.00059978
296 | 297 | 1.1457 | 0.73323 | 1.9239e-09 | 0 | 0 | 0 | 0 | 0 | 1 | -90 | 90 | 0.0055559 | 0.0013921 | -0.0055555 | -0.001392
291 | 293 | 1.0672 | 0.68299 | 1.7921e-09 | 0 | 0 | 0 | 0 | 0 | 1 | -90 | 90 | 0.0010553 | 0.00026434 | -0.0010553 | -0.0002645
297 | 416 | 0.58833 | 0.37653 | 9.8796e-10 | 0 | 0 | 0 | 0 | 0 | 1 | -90 | 90 | 0.0040862 | 0.0010237 | -0.0040861 | -0.0010237
416 | 418 | 1.9491 | 1.2474 | 3.2731e-09 | 0 | 0 | 0 | 0 | 0 | 1 | -90 | 90 | 0.0013915 | 0.00034849 | -0.0013915 | -0.00034877
416 | 415 | 0.60145 | 0.38493 | 1.01e-09 | 0 | 0 | 0 | 0 | 0 | 1 | -90 | 90 | 0.0026946 | 0.00067524 | -0.0026945 | -0.00067531
415 | 417 | 0.43325 | 0.27728 | 7.2754e-10 | 0 | 0 | 0 | 0 | 0 | 1 | -90 | 90 | 0.0011881 | 0.00029772 | -0.0011881 | -0.00029778
423 | 422 | 0.4781 | 0.30598 | 8.0286e-10 | 0 | 0 | 0 | 0 | 0 | 1 | -90 | 90 | 0.0009925 | 0.00024863 | -0.0009925 | -0.0002487
422 | 424 | 0.37481 | 0.23988 | 6.2941e-10 | 0 | 0 | 0 | 0 | 0 | 1 | -90 | 90 | 0.00050184 | 0.00012572 | -0.00050184 | -0.00012578
335 | 334 | 1.3983 | 0.89492 | 2.3481e-09 | 0 | 0 | 0 | 0 | 0 | 1 | -90 | 90 | 0.0046526 | 0.0011659 | -0.0046522 | -0.001166
304 | 306 | 0.00033769 | 0.00021612 | 5.6706e-13 | 0 | 0 | 0 | 0 | 0 | 1 | -90 | 90 | 0.0086169 | 0.0021594 | -0.0086169 | -0.0021594
306 | 308 | 0.976 | 0.62464 | 1.639e-09 | 0 | 0 | 0 | 0 | 0 | 1 | -90 | 90 | 0.0083473 | 0.0020918 | -0.0083466 | -0.0020915
308 | 324 | 0.014977 | 0.0095856 | 2.5151e-11 | 0 | 0 | 0 | 0 | 0 | 1 | -90 | 90 | 0.0080792 | 0.0020245 | -0.0080792 | -0.0020245
324 | 325 | 0.86979 | 0.55666 | 1.4606e-09 | 0 | 0 | 0 | 0 | 0 | 1 | -90 | 90 | 0.007815 | 0.0019583 | -0.0078144 | -0.001958
325 | 326 | 0.12041 | 0.077059 | 2.0219e-10 | 0 | 0 | 0 | 0 | 0 | 1 | -90 | 90 | 0.0075465 | 0.0018909 | -0.0075464 | -0.0018909
309 | 310 | 0.74165 | 0.47465 | 1.2454e-09 | 0 | 0 | 0 | 0 | 0 | 1 | -90 | 90 | -0.0020902 | -0.00052389 | 0.0020903 | 0.0005238
310 | 312 | 0.73563 | 0.4708 | 1.2353e-09 | 0 | 0 | 0 | 0 | 0 | 1 | -90 | 90 | -0.0041891 | -0.0010498 | 0.0041893 | 0.0010498
312 | 319 | 0.30004 | 0.19202 | 5.0385e-10 | 0 | 0 | 0 | 0 | 0 | 1 | -90 | 90 | 0.0017726 | 0.00044423 | -0.0017725 | -0.00044427
315 | 316 | 0.73369 | 0.46956 | 1.2321e-09 | 0 | 0 | 0 | 0 | 0 | 1 | -90 | 90 | 0.0022333 | 0.00055961 | -0.0022332 | -0.0005597
315 | 317 | 0.53476 | 0.34225 | 8.9801e-10 | 0 | 0 | 0 | 0 | 0 | 1 | -90 | 90 | -0.0034094 | -0.00085438 | 0.0034095 | 0.00085434
317 | 318 | 0.77401 | 0.49537 | 1.2998e-09 | 0 | 0 | 0 | 0 | 0 | 1 | -90 | 90 | -0.0048908 | -0.0012256 | 0.004891 | 0.0012256
350 | 351 | 1.4742 | 0.94346 | 2.4755e-09 | 0 | 0 | 0 | 0 | 0 | 1 | -90 | 90 | 0.006546 | 0.0016404 | -0.0065454 | -0.0016402
326 | 332 | 2.4267 | 1.5531 | 4.0751e-09 | 0 | 0 | 0 | 0 | 0 | 1 | -90 | 90 | 0.0058291 | 0.0014605 | -0.0058282 | -0.0014603
332 | 333 | 0.58602 | 0.37505 | 9.8408e-10 | 0 | 0 | 0 | 0 | 0 | 1 | -90 | 90 | 0.0030106 | 0.00075435 | -0.0030105 | -0.00075441
332 | 330 | 0.58633 | 0.37525 | 9.8461e-10 | 0 | 0 | 0 | 0 | 0 | 1 | -90 | 90 | 0.0028177 | 0.00070592 | -0.0028176 | -0.00070598
333 | 345 | 0.71598 | 0.45823 | 1.2023e-09 | 0 | 0 | 0 | 0 | 0 | 1 | -90 | 90 | 0.0017279 | 0.00043295 | -0.0017279 | -0.00043305
330 | 331 | 1.2153 | 0.77776 | 2.0407e-09 | 0 | 0 | 0 | 0 | 0 | 1 | -90 | 90 | 0.0012522 | 0.00031366 | -0.0012522 | -0.00031384
351 | 353 | 0.42517 | 0.27211 | 7.1398e-10 | 0 | 0 | 0 | 0 | 0 | 1 | -90 | 90 | 0.0050256 | 0.0012593 | -0.0050255 | -0.0012593
353 | 358 | 1.9094 | 1.222 | 3.2065e-09 | 0 | 0 | 0 | 0 | 0 | 1 | -90 | 90 | 0.0033096 | 0.00082925 | -0.0033094 | -0.00082942
359 | 360 | 0.48974 | 0.31343 | 8.224e-10 | 0 | 0 | 0 | 0 | 0 | 1 | -90 | 90 | -0.0034345 | -0.00086076 | 0.0034346 | 0.00086072
359 | 361 | 0.52538 | 0.33624 | 8.8226e-10 | 0 | 0 | 0 | 0 | 0 | 1 | -90 | 90 | 0.0017561 | 0.00044008 | -0.0017561 | -0.00044016
372 | 373 | 2.2725 | 1.4544 | 3.8162e-09 | 0 | 0 | 0 | 0 | 0 | 1 | -90 | 90 | -0.029055 | -0.0073246 | 0.029076 | 0.0073379
372 | 374 | 1.8417 | 1.1787 | 3.0927e-09 | 0 | 0 | 0 | 0 | 0 | 1 | -90 | 90 | 0.026871 | 0.0067771 | -0.026856 | -0.0067679
374 | 376 | 1.2641 | 0.809 | 2.1227e-09 | 0 | 0 | 0 | 0 | 0 | 1 | -90 | 90 | 0.023073 | 0.0058205 | -0.023066 | -0.0058159
374 | 377 | 1.4155 | 0.90595 | 2.3771e-09 | 0 | 0 | 0 | 0 | 0 | 1 | -90 | 90 | 0.0037826 | 0.00094748 | -0.0037824 | -0.00094756
376 | 400 | 5.7287 | 3.6664 | 9.62e-09 | 0 | 0 | 0 | 0 | 0 | 1 | -90 | 90 | 0.023066 | 0.0058159 | -0.023032 | -0.005795
377 | 403 | 4.571 | 2.9254 | 7.6759e-09 | 0 | 0 | 0 | 0 | 0 | 1 | -90 | 90 | 0.0037824 | 0.00094756 | -0.0037817 | -0.00094783
400 | 401 | 4.5995 | 2.9437 | 7.7238e-09 | 0 | 0 | 0 | 0 | 0 | 1 | -90 | 90 | 0.022753 | 0.0057254 | -0.022727 | -0.005709
401 | 402 | 0.87859 | 0.5623 | 1.4754e-09 | 0 | 0 | 0 | 0 | 0 | 1 | -90 | 90 | 0.022727 | 0.0057091 | -0.022722 | -0.0057059
390 | 391 | 1.0198 | 0.65269 | 1.7126e-09 | 0 | 0 | 0 | 0 | 0 | 1 | -90 | 90 | 0.0018241 | 0.00045701 | -0.001824 | -0.00045715
395 | 396 | 0.11359 | 0.072698 | 1.9075e-10 | 0 | 0 | 0 | 0 | 0 | 1 | -90 | 90 | 0.012307 | 0.0030847 | -0.012307 | -0.0030846
395 | 397 | 0.76499 | 0.48959 | 1.2846e-09 | 0 | 0 | 0 | 0 | 0 | 1 | -90 | 90 | -0.01379 | -0.0034565 | 0.013792 | 0.0034574
396 | 398 | 0.23383 | 0.14965 | 3.9266e-10 | 0 | 0 | 0 | 0 | 0 | 1 | -90 | 90 | 0.010682 | 0.0026774 | -0.010682 | -0.0026772
402 | 448 | 1.0105 | 0.6467 | 1.6968e-09 | 0 | 0 | 0 | 0 | 0 | 1 | -90 | 90 | 0.0016226 | 0.00040654 | -0.0016226 | -0.00040668
421 | 440 | 0.73536 | 0.47063 | 1.2349e-09 | 0 | 0 | 0 | 0 | 0 | 1 | -90 | 90 | 0.0010738 | 0.00026904 | -0.0010738 | -0.00026915