## bus_data
BUS_I | BUS_TYPE | Pd | Qd | Gs | Bs | area | Vm | Va | baseKV | zone | Vmax | Vmin
1 | 1 | 0.0021057 | 0.00052774 | 0 | 0 | 1 | 0.98389 | -0.30798 | 0.4 | 1 | 1.1 | 0.9
2 | 1 | 0.0024663 | 0.00061811 | 0 | 0 | 1 | 0.98351 | -0.31538 | 0.4 | 1 | 1.1 | 0.9
3 | 1 | 0 | 0 | 0 | 0 | 1 | 0.98419 | -0.30211 | 0.4 | 1 | 1.1 | 0.9
4 | 1 | 0 | 0 | 0 | 0 | 1 | 0.98324 | -0.32053 | 0.4 | 1 | 1.1 | 0.9
5 | 1 | 0.0029074 | 0.00072867 | 0 | 0 | 1 | 0.98261 | -0.33258 | 0.4 | 1 | 1.1 | 0.9
6 | 1 | 0.0015316 | 0.00038385 | 0 | 0 | 1 | 0.98576 | -0.27166 | 0.4 | 1 | 1.1 | 0.9
17 | 1 | 0.0020067 | 0.00050292 | 0 | 0 | 1 | 0.9832 | -0.32144 | 0.4 | 1 | 1.1 | 0.9
18 | 1 | 0.002361 | 0.00059173 | 0 | 0 | 1 | 0.98302 | -0.32483 | 0.4 | 1 | 1.1 | 0.9
54 | 1 | 0.001645 | 0.00041227 | 0 | 0 | 1 | 0.98091 | -0.36562 | 0.4 | 1 | 1.1 | 0.9
58 | 1 | 0.002653 | 0.0006649 | 0 | 0 | 1 | 0.98576 | -0.2716 | 0.4 | 1 | 1.1 | 0.9
71 | 1 | 0.001632 | 0.00040901 | 0 | 0 | 1 | 0.983 | -0.32533 | 0.4 | 1 | 1.1 | 0.9
53 | 1 | 0 | 0 | 0 | 0 | 1 | 0.98069 | -0.37002 | 0.4 | 1 | 1.1 | 0.9
56 | 1 | 0.0017101 | 0.0004286 | 0 | 0 | 1 | 0.98612 | -0.26473 | 0.4 | 1 | 1.1 | 0.9
7 | 1 | 0.024231 | 0.0060727 | 0 | 0 | 1 | 0.97304 | -0.51995 | 0.4 | 1 | 1.1 | 0.9
8 | 1 | 0.0049312 | 0.0012359 | 0 | 0 | 1 | 0.97289 | -0.52287 | 0.4 | 1 | 1.1 | 0.9
9 | 1 | 0 | 0 | 0 | 0 | 1 | 0.97367 | -0.50745 | 0.4 | 1 | 1.1 | 0.9
10 | 1 | 0 | 0 | 0 | 0 | 1 | 0.97275 | -0.52576 | 0.4 | 1 | 1.1 | 0.9
11 | 1 | 0.00046704 | 0.00011705 | 0 | 0 | 1 | 0.97449 | -0.49133 | 0.4 | 1 | 1.1 | 0.9
12 | 1 | 0.0024349 | 0.00061025 | 0 | 0 | 1 | 0.97652 | -0.45152 | 0.4 | 1 | 1.1 | 0.9
13 | 1 | 0.0041508 | 0.0010403 | 0 | 0 | 1 | 0.97658 | -0.45023 | 0.4 | 1 | 1.1 | 0.9
14 | 1 | 0 | 0 | 0 | 0 | 1 | 0.97649 | -0.45207 | 0.4 | 1 | 1.1 | 0.9
42 | 1 | 0 | 0 | 0 | 0 | 1 | 0.97271 | -0.52654 | 0.4 | 1 | 1.1 | 0.9
15 | 1 | 0.0016368 | 0.00041022 | 0 | 0 | 1 | 0.97765 | -0.42941 | 0.4 | 1 | 1.1 | 0.9
40 | 1 | 0.00045944 | 0.00011515 | 0 | 0 | 1 | 0.97215 | -0.53747 | 0.4 | 1 | 1.1 | 0.9
16 | 1 | 0.0002828 | 7.0875e-05 | 0 | 0 | 1 | 0.97648 | -0.45222 | 0.4 | 1 | 1.1 | 0.9
44 | 1 | 0.0013332 | 0.00033414 | 0 | 0 | 1 | 0.9787 | -0.40889 | 0.4 | 1 | 1.1 | 0.9
29 | 1 | 0.00072925 | 0.00018277 | 0 | 0 | 1 | 0.97645 | -0.45295 | 0.4 | 1 | 1.1 | 0.9
45 | 1 | 0.00048158 | 0.0001207 | 0 | 0 | 1 | 0.97883 | -0.40619 | 0.4 | 1 | 1.1 | 0.9
39 | 1 | 0.0015607 | 0.00039114 | 0 | 0 | 1 | 0.97183 | -0.54377 | 0.4 | 1 | 1.1 | 0.9
72 | 1 | 0 | 0 | 0 | 0 | 1 | 0.98293 | -0.3266 | 0.4 | 1 | 1.1 | 0.9
19 | 1 | 0.0042242 | 0.0010587 | 0 | 0 | 1 | 0.98453 | -0.29563 | 0.4 | 1 | 1.1 | 0.9
20 | 1 | 0.00081041 | 0.00020311 | 0 | 0 | 1 | 0.98452 | -0.29585 | 0.4 | 1 | 1.1 | 0.9
21 | 1 | 0.00095197 | 0.00023859 | 0 | 0 | 1 | 0.98458 | -0.29483 | 0.4 | 1 | 1.1 | 0.9
22 | 1 | 0.00072897 | 0.0001827 | 0 | 0 | 1 | 0.98452 | -0.29598 | 0.4 | 1 | 1.1 | 0.9
23 | 1 | 0 | 0 | 0 | 0 | 1 | 0.98475 | -0.29142 | 0.4 | 1 | 1.1 | 0.9
37 | 1 | 0.0018894 | 0.00047353 | 0 | 0 | 1 | 0.98694 | -0.24911 | 0.4 | 1 | 1.1 | 0.9
38 | 1 | 0.009482 | 0.0023764 | 0 | 0 | 1 | 0.98223 | -0.34042 | 0.4 | 1 | 1.1 | 0.9
122 | 1 | 0.0038057 | 0.00095381 | 0 | 0 | 1 | 0.98789 | -0.23068 | 0.4 | 1 | 1.1 | 0.9
64 | 1 | 0 | 0 | 0 | 0 | 1 | 0.98217 | -0.34159 | 0.4 | 1 | 1.1 | 0.9
24 | 1 | 0.0020058 | 0.00050271 | 0 | 0 | 1 | 0.99462 | -0.10344 | 0.4 | 1 | 1.1 | 0.9
25 | 1 | 0.00090524 | 0.00022688 | 0 | 0 | 1 | 0.9947 | -0.10183 | 0.4 | 1 | 1.1 | 0.9
26 | 1 | 0.0016393 | 0.00041085 | 0 | 0 | 1 | 0.99461 | -0.10372 | 0.4 | 1 | 1.1 | 0.9
27 | 1 | 0.0015348 | 0.00038467 | 0 | 0 | 1 | 0.99488 | -0.098478 | 0.4 | 1 | 1.1 | 0.9
28 | 1 | 0.0022742 | 0.00056997 | 0 | 0 | 1 | 0.99457 | -0.10433 | 0.4 | 1 | 1.1 | 0.9
98 | 1 | 0.0033137 | 0.0008305 | 0 | 0 | 1 | 0.99519 | -0.092486 | 0.4 | 1 | 1.1 | 0.9
213 | 1 | 0.001192 | 0.00029874 | 0 | 0 | 1 | 0.99449 | -0.10604 | 0.4 | 1 | 1.1 | 0.9
96 | 1 | 0.0046253 | 0.0011592 | 0 | 0 | 1 | 0.99554 | -0.085676 | 0.4 | 1 | 1.1 | 0.9
214 | 1 | 0.00090963 | 0.00022797 | 0 | 0 | 1 | 0.99445 | -0.10684 | 0.4 | 1 | 1.1 | 0.9
49 | 1 | 0.0021232 | 0.00053211 | 0 | 0 | 1 | 0.98021 | -0.37949 | 0.4 | 1 | 1.1 | 0.9
47 | 1 | 0.001601 | 0.00040124 | 0 | 0 | 1 | 0.98022 | -0.37924 | 0.4 | 1 | 1.1 | 0.9
32 | 1 | 0.00078383 | 0.00019645 | 0 | 0 | 1 | 0.9943 | -0.10958 | 0.4 | 1 | 1.1 | 0.9
33 | 1 | 0.0016545 | 0.00041465 | 0 | 0 | 1 | 0.99429 | -0.10986 | 0.4 | 1 | 1.1 | 0.9
34 | 1 | 0.0015152 | 0.00037974 | 0 | 0 | 1 | 0.99435 | -0.10877 | 0.4 | 1 | 1.1 | 0.9
35 | 1 | 0.0017687 | 0.00044327 | 0 | 0 | 1 | 0.99429 | -0.10987 | 0.4 | 1 | 1.1 | 0.9
36 | 1 | 0.0011158 | 0.00027964 | 0 | 0 | 1 | 0.99435 | -0.10868 | 0.4 | 1 | 1.1 | 0.9
263 | 1 | 0.00089573 | 0.00022449 | 0 | 0 | 1 | 0.99441 | -0.1076 | 0.4 | 1 | 1.1 | 0.9
120 | 1 | 0 | 0 | 0 | 0 | 1 | 0.9906 | -0.17847 | 0.4 | 1 | 1.1 | 0.9
149 | 1 | 0.0079875 | 0.0020019 | 0 | 0 | 1 | 0.98185 | -0.34783 | 0.4 | 1 | 1.1 | 0.9
62 | 1 | 0 | 0 | 0 | 0 | 1 | 0.98123 | -0.36 | 0.4 | 1 | 1.1 | 0.9
41 | 1 | 0.0034353 | 0.00086097 | 0 | 0 | 1 | 0.97169 | -0.5466 | 0.4 | 1 | 1.1 | 0.9
43 | 1 | 0.0051006 | 0.0012783 | 0 | 0 | 1 | 0.97165 | -0.54739 | 0.4 | 1 | 1.1 | 0.9
46 | 1 | 0.0015181 | 0.00038047 | 0 | 0 | 1 | 0.97919 | -0.39928 | 0.4 | 1 | 1.1 | 0.9
55 | 1 | 0.0026147 | 0.0006553 | 0 | 0 | 1 | 0.98019 | -0.37965 | 0.4 | 1 | 1.1 | 0.9
48 | 1 | 0.00032496 | 8.1441e-05 | 0 | 0 | 1 | 0.98027 | -0.37815 | 0.4 | 1 | 1.1 | 0.9
50 | 1 | 0.00090863 | 0.00022772 | 0 | 0 | 1 | 0.9803 | -0.37764 | 0.4 | 1 | 1.1 | 0.9
52 | 1 | 0.0018948 | 0.00047489 | 0 | 0 | 1 | 0.98033 | -0.37712 | 0.4 | 1 | 1.1 | 0.9
57 | 1 | 0.00071906 | 0.00018021 | 0 | 0 | 1 | 0.98743 | -0.23941 | 0.4 | 1 | 1.1 | 0.9
59 | 1 | 0 | 0 | 0 | 0 | 1 | 0.98831 | -0.22251 | 0.4 | 1 | 1.1 | 0.9
104 | 1 | 0.0045579 | 0.0011423 | 0 | 0 | 1 | 0.98784 | -0.23162 | 0.4 | 1 | 1.1 | 0.9
101 | 1 | 0.0020042 | 0.00050231 | 0 | 0 | 1 | 0.98853 | -0.21824 | 0.4 | 1 | 1.1 | 0.9
153 | 1 | 0.0020102 | 0.00050381 | 0 | 0 | 1 | 0.9877 | -0.23445 | 0.4 | 1 | 1.1 | 0.9
102 | 1 | 0.0018803 | 0.00047125 | 0 | 0 | 1 | 0.98944 | -0.20089 | 0.4 | 1 | 1.1 | 0.9
60 | 1 | 0.0031748 | 0.00079568 | 0 | 0 | 1 | 0.9792 | -0.39954 | 0.4 | 1 | 1.1 | 0.9
61 | 1 | 0.0020367 | 0.00051045 | 0 | 0 | 1 | 0.97906 | -0.40224 | 0.4 | 1 | 1.1 | 0.9
63 | 1 | 0.0018452 | 0.00046246 | 0 | 0 | 1 | 0.97842 | -0.4148 | 0.4 | 1 | 1.1 | 0.9
70 | 1 | 0 | 0 | 0 | 0 | 1 | 0.97832 | -0.41685 | 0.4 | 1 | 1.1 | 0.9
92 | 1 | 0.0031654 | 0.00079334 | 0 | 0 | 1 | 0.97828 | -0.41769 | 0.4 | 1 | 1.1 | 0.9
69 | 1 | 0.001049 | 0.00026291 | 0 | 0 | 1 | 0.9777 | -0.42904 | 0.4 | 1 | 1.1 | 0.9
150 | 1 | 0.0020921 | 0.00052434 | 0 | 0 | 1 | 0.98181 | -0.34873 | 0.4 | 1 | 1.1 | 0.9
65 | 1 | 0.0018455 | 0.00046253 | 0 | 0 | 1 | 0.97708 | -0.44111 | 0.4 | 1 | 1.1 | 0.9
66 | 1 | 0.0010492 | 0.00026296 | 0 | 0 | 1 | 0.9771 | -0.44082 | 0.4 | 1 | 1.1 | 0.9
67 | 1 | 0.0020773 | 0.00052062 | 0 | 0 | 1 | 0.97687 | -0.44522 | 0.4 | 1 | 1.1 | 0.9
68 | 1 | 0.0018447 | 0.00046232 | 0 | 0 | 1 | 0.97767 | -0.42955 | 0.4 | 1 | 1.1 | 0.9
311 | 1 | 0.0017709 | 0.00044384 | 0 | 0 | 1 | 0.97606 | -0.46134 | 0.4 | 1 | 1.1 | 0.9
99 | 1 | 0.00075235 | 0.00018856 | 0 | 0 | 1 | 0.97445 | -0.49301 | 0.4 | 1 | 1.1 | 0.9
100 | 1 | 0.00056344 | 0.00014121 | 0 | 0 | 1 | 0.9746 | -0.49003 | 0.4 | 1 | 1.1 | 0.9
81 | 1 | 0.00032489 | 8.1425e-05 | 0 | 0 | 1 | 0.9742 | -0.49798 | 0.4 | 1 | 1.1 | 0.9
307 | 1 | 0.00075246 | 0.00018858 | 0 | 0 | 1 | 0.97473 | -0.48754 | 0.4 | 1 | 1.1 | 0.9
118 | 1 | 0.0009927 | 0.00024879 | 0 | 0 | 1 | 0.9746 | -0.49006 | 0.4 | 1 | 1.1 | 0.9
303 | 1 | 0.0017664 | 0.0004427 | 0 | 0 | 1 | 0.97544 | -0.47337 | 0.4 | 1 | 1.1 | 0.9
309 | 1 | 0.0015072 | 0.00037774 | 0 | 0 | 1 | 0.97545 | -0.47331 | 0.4 | 1 | 1.1 | 0.9
304 | 1 | 0.0010287 | 0.00025782 | 0 | 0 | 1 | 0.97602 | -0.46207 | 0.4 | 1 | 1.1 | 0.9
312 | 1 | 0.0013635 | 0.00034172 | 0 | 0 | 1 | 0.976 | -0.46234 | 0.4 | 1 | 1.1 | 0.9
305 | 1 | 0.0014728 | 0.00036912 | 0 | 0 | 1 | 0.97504 | -0.48144 | 0.4 | 1 | 1.1 | 0.9
306 | 1 | 0.0007899 | 0.00019797 | 0 | 0 | 1 | 0.97483 | -0.48552 | 0.4 | 1 | 1.1 | 0.9
308 | 1 | 0.0014736 | 0.00036933 | 0 | 0 | 1 | 0.97512 | -0.47972 | 0.4 | 1 | 1.1 | 0.9
310 | 1 | 0.0003964 | 9.9348e-05 | 0 | 0 | 1 | 0.97503 | -0.48146 | 0.4 | 1 | 1.1 | 0.9
73 | 1 | 0.00238 | 0.00059648 | 0 | 0 | 1 | 0.98291 | -0.32706 | 0.4 | 1 | 1.1 | 0.9
74 | 1 | 0.0017925 | 0.00044924 | 0 | 0 | 1 | 0.98292 | -0.32689 | 0.4 | 1 | 1.1 | 0.9
75 | 1 | 0.0028955 | 0.00072567 | 0 | 0 | 1 | 0.9968 | -0.060535 | 0.4 | 1 | 1.1 | 0.9
76 | 1 | 0.0028935 | 0.00072519 | 0 | 0 | 1 | 0.99457 | -0.10297 | 0.4 | 1 | 1.1 | 0.9
77 | 1 | 0.0026498 | 0.0006641 | 0 | 0 | 1 | 0.99785 | -0.040609 | 0.4 | 1 | 1.1 | 0.9
78 | 1 | 0 | 0 | 0 | 0 | 1 | 0.99414 | -0.11113 | 0.4 | 1 | 1.1 | 0.9
79 | 1 | 0.0014428 | 0.0003616 | 0 | 0 | 1 | 0.99787 | -0.040282 | 0.4 | 1 | 1.1 | 0.9
84 | 1 | 0.0053426 | 0.001339 | 0 | 0 | 1 | 0.99315 | -0.13024 | 0.4 | 1 | 1.1 | 0.9
85 | 1 | 0 | 0 | 0 | 0 | 1 | 0.9928 | -0.13669 | 0.4 | 1 | 1.1 | 0.9
86 | 1 | 0 | 0 | 0 | 0 | 1 | 0.99335 | -0.12635 | 0.4 | 1 | 1.1 | 0.9
128 | 1 | 0 | 0 | 0 | 0 | 1 | 0.99926 | -0.0139 | 0.4 | 1 | 1.1 | 0.9
115 | 1 | 0.0011165 | 0.00027983 | 0 | 0 | 1 | 0.99302 | -0.13289 | 0.4 | 1 | 1.1 | 0.9
139 | 1 | 0.0017986 | 0.00045077 | 0 | 0 | 1 | 0.99185 | -0.15472 | 0.4 | 1 | 1.1 | 0.9
111 | 1 | 0.00092974 | 0.00023302 | 0 | 0 | 1 | 0.99307 | -0.13192 | 0.4 | 1 | 1.1 | 0.9
130 | 3 | 0 | 0 | 0 | 0 | 1 | 1 | 0 | 0.4 | 1 | 1.1 | 0.9
127 | 1 | 0.0049678 | 0.0012451 | 0 | 0 | 1 | 0.9979 | -0.0397 | 0.4 | 1 | 1.1 | 0.9
80 | 1 | 0.0012558 | 0.00031474 | 0 | 0 | 1 | 0.97407 | -0.50055 | 0.4 | 1 | 1.1 | 0.9
117 | 1 | 0.00178 | 0.00044612 | 0 | 0 | 1 | 0.97404 | -0.50111 | 0.4 | 1 | 1.1 | 0.9
83 | 1 | 0.0025566 | 0.00064074 | 0 | 0 | 1 | 0.99059 | -0.17992 | 0.4 | 1 | 1.1 | 0.9
82 | 1 | 0 | 0 | 0 | 0 | 1 | 0.99064 | -0.17898 | 0.4 | 1 | 1.1 | 0.9
109 | 1 | 0.002059 | 0.00051603 | 0 | 0 | 1 | 0.9908 | -0.17575 | 0.4 | 1 | 1.1 | 0.9
106 | 1 | 0 | 0 | 0 | 0 | 1 | 0.99082 | -0.17533 | 0.4 | 1 | 1.1 | 0.9
116 | 1 | 0.0011207 | 0.00028087 | 0 | 0 | 1 | 0.99238 | -0.14512 | 0.4 | 1 | 1.1 | 0.9
140 | 1 | 0.00039356 | 9.8635e-05 | 0 | 0 | 1 | 0.98936 | -0.2023 | 0.4 | 1 | 1.1 | 0.9
110 | 1 | 0.00327 | 0.00081953 | 0 | 0 | 1 | 0.99297 | -0.13386 | 0.4 | 1 | 1.1 | 0.9
225 | 1 | 0 | 0 | 0 | 0 | 1 | 0.97369 | -0.5071 | 0.4 | 1 | 1.1 | 0.9
181 | 1 | 0 | 0 | 0 | 0 | 1 | 0.97368 | -0.50727 | 0.4 | 1 | 1.1 | 0.9
224 | 1 | 0.0018868 | 0.00047288 | 0 | 0 | 1 | 0.97372 | -0.50661 | 0.4 | 1 | 1.1 | 0.9
87 | 1 | 0.0021221 | 0.00053186 | 0 | 0 | 1 | 0.99083 | -0.1753 | 0.4 | 1 | 1.1 | 0.9
88 | 1 | 0.0011767 | 0.00029491 | 0 | 0 | 1 | 0.99084 | -0.17512 | 0.4 | 1 | 1.1 | 0.9
89 | 1 | 0.0020369 | 0.0005105 | 0 | 0 | 1 | 0.99072 | -0.17731 | 0.4 | 1 | 1.1 | 0.9
90 | 1 | 0.00090106 | 0.00022583 | 0 | 0 | 1 | 0.9909 | -0.17389 | 0.4 | 1 | 1.1 | 0.9
91 | 1 | 0.0012323 | 0.00030884 | 0 | 0 | 1 | 0.99072 | -0.1774 | 0.4 | 1 | 1.1 | 0.9
93 | 1 | 0.0006748 | 0.00016912 | 0 | 0 | 1 | 0.99093 | -0.17336 | 0.4 | 1 | 1.1 | 0.9
108 | 1 | 0 | 0 | 0 | 0 | 1 | 0.99105 | -0.17097 | 0.4 | 1 | 1.1 | 0.9
125 | 1 | 0 | 0 | 0 | 0 | 1 | 0.99135 | -0.16516 | 0.4 | 1 | 1.1 | 0.9
94 | 1 | 0.00077471 | 0.00019416 | 0 | 0 | 1 | 0.99591 | -0.078601 | 0.4 | 1 | 1.1 | 0.9
95 | 1 | 0.00073123 | 0.00018326 | 0 | 0 | 1 | 0.99658 | -0.065606 | 0.4 | 1 | 1.1 | 0.9
97 | 1 | 0.0010725 | 0.00026881 | 0 | 0 | 1 | 0.99721 | -0.053552 | 0.4 | 1 | 1.1 | 0.9
151 | 1 | 0.00045299 | 0.00011353 | 0 | 0 | 1 | 0.99742 | -0.049396 | 0.4 | 1 | 1.1 | 0.9
148 | 1 | 0.0013644 | 0.00034194 | 0 | 0 | 1 | 0.99816 | -0.035188 | 0.4 | 1 | 1.1 | 0.9
103 | 1 | 0.0023834 | 0.00059733 | 0 | 0 | 1 | 0.98952 | -0.19919 | 0.4 | 1 | 1.1 | 0.9
119 | 1 | 0 | 0 | 0 | 0 | 1 | 0.99016 | -0.18689 | 0.4 | 1 | 1.1 | 0.9
145 | 1 | 0.0038299 | 0.00095987 | 0 | 0 | 1 | 0.98758 | -0.2368 | 0.4 | 1 | 1.1 | 0.9
105 | 1 | 0.0012929 | 0.00032404 | 0 | 0 | 1 | 0.99077 | -0.17638 | 0.4 | 1 | 1.1 | 0.9
107 | 1 | 0.0012944 | 0.0003244 | 0 | 0 | 1 | 0.99075 | -0.17685 | 0.4 | 1 | 1.1 | 0.9
126 | 1 | 0.0015916 | 0.00039888 | 0 | 0 | 1 | 0.99172 | -0.15801 | 0.4 | 1 | 1.1 | 0.9
124 | 1 | 0.0021355 | 0.00053519 | 0 | 0 | 1 | 0.99129 | -0.16625 | 0.4 | 1 | 1.1 | 0.9
112 | 1 | 0 | 0 | 0 | 0 | 1 | 0.99297 | -0.13389 | 0.4 | 1 | 1.1 | 0.9
113 | 1 | 0.00093052 | 0.00023321 | 0 | 0 | 1 | 0.99285 | -0.13604 | 0.4 | 1 | 1.1 | 0.9
114 | 1 | 0.00092978 | 0.00023302 | 0 | 0 | 1 | 0.99294 | -0.13433 | 0.4 | 1 | 1.1 | 0.9
249 | 1 | 0.0022921 | 0.00057447 | 0 | 0 | 1 | 0.99278 | -0.13753 | 0.4 | 1 | 1.1 | 0.9
313 | 1 | 0.00092959 | 0.00023298 | 0 | 0 | 1 | 0.99293 | -0.13453 | 0.4 | 1 | 1.1 | 0.9
250 | 1 | 0.00092974 | 0.00023301 | 0 | 0 | 1 | 0.99272 | -0.13868 | 0.4 | 1 | 1.1 | 0.9
132 | 1 | 0.00089853 | 0.00022519 | 0 | 0 | 1 | 0.9921 | -0.15064 | 0.4 | 1 | 1.1 | 0.9
133 | 1 | 0.00050835 | 0.00012741 | 0 | 0 | 1 | 0.99174 | -0.15766 | 0.4 | 1 | 1.1 | 0.9
121 | 1 | 0 | 0 | 0 | 0 | 1 | 0.99136 | -0.16404 | 0.4 | 1 | 1.1 | 0.9
154 | 1 | 0.0017249 | 0.00043229 | 0 | 0 | 1 | 0.99418 | -0.11013 | 0.4 | 1 | 1.1 | 0.9
123 | 1 | 0.002452 | 0.00061454 | 0 | 0 | 1 | 0.99128 | -0.16643 | 0.4 | 1 | 1.1 | 0.9
131 | 1 | 0.0020104 | 0.00050385 | 0 | 0 | 1 | 0.9942 | -0.10973 | 0.4 | 1 | 1.1 | 0.9
129 | 1 | 0 | 0 | 0 | 0 | 1 | 0.99577 | -0.079857 | 0.4 | 1 | 1.1 | 0.9
146 | 1 | 0.0014417 | 0.00036132 | 0 | 0 | 1 | 0.99925 | -0.01425 | 0.4 | 1 | 1.1 | 0.9
147 | 1 | 0.0014422 | 0.00036144 | 0 | 0 | 1 | 0.99861 | -0.026334 | 0.4 | 1 | 1.1 | 0.9
134 | 1 | 0.0020159 | 0.00050523 | 0 | 0 | 1 | 0.99815 | -0.035243 | 0.4 | 1 | 1.1 | 0.9
135 | 1 | 0.0010164 | 0.00025474 | 0 | 0 | 1 | 0.9979 | -0.040073 | 0.4 | 1 | 1.1 | 0.9
136 | 1 | 0.0013096 | 0.00032821 | 0 | 0 | 1 | 0.99817 | -0.034731 | 0.4 | 1 | 1.1 | 0.9
137 | 1 | 0.001265 | 0.00031704 | 0 | 0 | 1 | 0.99788 | -0.040431 | 0.4 | 1 | 1.1 | 0.9
138 | 1 | 0 | 0 | 0 | 0 | 1 | 0.99854 | -0.027649 | 0.4 | 1 | 1.1 | 0.9
229 | 1 | 0.0012302 | 0.00030833 | 0 | 0 | 1 | 0.99771 | -0.043595 | 0.4 | 1 | 1.1 | 0.9
152 | 1 | 0.0015152 | 0.00037974 | 0 | 0 | 1 | 0.99778 | -0.042094 | 0.4 | 1 | 1.1 | 0.9
227 | 1 | 0.0019811 | 0.00049652 | 0 | 0 | 1 | 0.9976 | -0.045812 | 0.4 | 1 | 1.1 | 0.9
261 | 1 | 0.00078834 | 0.00019758 | 0 | 0 | 1 | 0.99731 | -0.050938 | 0.4 | 1 | 1.1 | 0.9
141 | 1 | 0.00055662 | 0.0001395 | 0 | 0 | 1 | 0.98901 | -0.20901 | 0.4 | 1 | 1.1 | 0.9
198 | 1 | 0.0021268 | 0.00053304 | 0 | 0 | 1 | 0.98707 | -0.2462 | 0.4 | 1 | 1.1 | 0.9
252 | 1 | 0.0012828 | 0.00032149 | 0 | 0 | 1 | 0.98682 | -0.25105 | 0.4 | 1 | 1.1 | 0.9
142 | 1 | 0.00074485 | 0.00018668 | 0 | 0 | 1 | 0.98742 | -0.23983 | 0.4 | 1 | 1.1 | 0.9
143 | 1 | 0.00065167 | 0.00016332 | 0 | 0 | 1 | 0.98747 | -0.23885 | 0.4 | 1 | 1.1 | 0.9
144 | 1 | 0.00099804 | 0.00025013 | 0 | 0 | 1 | 0.9874 | -0.24019 | 0.4 | 1 | 1.1 | 0.9
259 | 1 | 0.0025694 | 0.00064394 | 0 | 0 | 1 | 0.99722 | -0.052769 | 0.4 | 1 | 1.1 | 0.9
155 | 1 | 0.0017063 | 0.00042763 | 0 | 0 | 1 | 0.98115 | -0.36089 | 0.4 | 1 | 1.1 | 0.9
156 | 1 | 0.00038865 | 9.7405e-05 | 0 | 0 | 1 | 0.98179 | -0.34862 | 0.4 | 1 | 1.1 | 0.9
157 | 1 | 0.0010346 | 0.0002593 | 0 | 0 | 1 | 0.98103 | -0.36335 | 0.4 | 1 | 1.1 | 0.9
158 | 1 | 0.0019294 | 0.00048356 | 0 | 0 | 1 | 0.98201 | -0.3442 | 0.4 | 1 | 1.1 | 0.9
159 | 1 | 0.00036579 | 9.1676e-05 | 0 | 0 | 1 | 0.98098 | -0.3642 | 0.4 | 1 | 1.1 | 0.9
165 | 1 | 0.0013482 | 0.0003379 | 0 | 0 | 1 | 0.98235 | -0.33761 | 0.4 | 1 | 1.1 | 0.9
160 | 1 | 0.0014415 | 0.00036126 | 0 | 0 | 1 | 0.97778 | -0.42668 | 0.4 | 1 | 1.1 | 0.9
166 | 1 | 0.0002146 | 5.3785e-05 | 0 | 0 | 1 | 0.9834 | -0.31734 | 0.4 | 1 | 1.1 | 0.9
168 | 1 | 0.00027808 | 6.9694e-05 | 0 | 0 | 1 | 0.98232 | -0.33829 | 0.4 | 1 | 1.1 | 0.9
161 | 1 | 0.00062413 | 0.00015642 | 0 | 0 | 1 | 0.97705 | -0.44097 | 0.4 | 1 | 1.1 | 0.9
162 | 1 | 0 | 0 | 0 | 0 | 1 | 0.97775 | -0.42732 | 0.4 | 1 | 1.1 | 0.9
164 | 1 | 0.00023846 | 5.9765e-05 | 0 | 0 | 1 | 0.97772 | -0.4279 | 0.4 | 1 | 1.1 | 0.9
173 | 1 | 0.00064708 | 0.00016217 | 0 | 0 | 1 | 0.9777 | -0.42833 | 0.4 | 1 | 1.1 | 0.9
163 | 1 | 0.0029407 | 0.00073701 | 0 | 0 | 1 | 0.97672 | -0.44734 | 0.4 | 1 | 1.1 | 0.9
220 | 1 | 0.0027716 | 0.00069462 | 0 | 0 | 1 | 0.97465 | -0.48806 | 0.4 | 1 | 1.1 | 0.9
175 | 1 | 0 | 0 | 0 | 0 | 1 | 0.97375 | -0.50577 | 0.4 | 1 | 1.1 | 0.9
167 | 1 | 0.00060838 | 0.00015247 | 0 | 0 | 1 | 0.98371 | -0.31135 | 0.4 | 1 | 1.1 | 0.9
169 | 1 | 0.00029433 | 7.3767e-05 | 0 | 0 | 1 | 0.98232 | -0.33829 | 0.4 | 1 | 1.1 | 0.9
171 | 1 | 0.00021567 | 5.4053e-05 | 0 | 0 | 1 | 0.98398 | -0.30603 | 0.4 | 1 | 1.1 | 0.9
170 | 1 | 0 | 0 | 0 | 0 | 1 | 0.98435 | -0.29893 | 0.4 | 1 | 1.1 | 0.9
172 | 1 | 0.0002697 | 6.7594e-05 | 0 | 0 | 1 | 0.98504 | -0.28561 | 0.4 | 1 | 1.1 | 0.9
177 | 1 | 0.0012458 | 0.00031223 | 0 | 0 | 1 | 0.98755 | -0.23721 | 0.4 | 1 | 1.1 | 0.9
178 | 1 | 0.00033256 | 8.3348e-05 | 0 | 0 | 1 | 0.98979 | -0.19428 | 0.4 | 1 | 1.1 | 0.9
174 | 1 | 0 | 0 | 0 | 0 | 1 | 0.97333 | -0.51414 | 0.4 | 1 | 1.1 | 0.9
176 | 1 | 0 | 0 | 0 | 0 | 1 | 0.97246 | -0.53112 | 0.4 | 1 | 1.1 | 0.9
221 | 1 | 0.005244 | 0.0013143 | 0 | 0 | 1 | 0.97355 | -0.50964 | 0.4 | 1 | 1.1 | 0.9
301 | 1 | 0.00060259 | 0.00015102 | 0 | 0 | 1 | 0.97205 | -0.53932 | 0.4 | 1 | 1.1 | 0.9
300 | 1 | 0.00065406 | 0.00016392 | 0 | 0 | 1 | 0.97245 | -0.53138 | 0.4 | 1 | 1.1 | 0.9
295 | 1 | 0.00061252 | 0.00015351 | 0 | 0 | 1 | 0.97188 | -0.5427 | 0.4 | 1 | 1.1 | 0.9
208 | 1 | 0.00092494 | 0.00023181 | 0 | 0 | 1 | 0.99142 | -0.16322 | 0.4 | 1 | 1.1 | 0.9
209 | 1 | 0.00031618 | 7.9243e-05 | 0 | 0 | 1 | 0.99148 | -0.1621 | 0.4 | 1 | 1.1 | 0.9
179 | 1 | 0.00039633 | 9.9329e-05 | 0 | 0 | 1 | 0.97359 | -0.50902 | 0.4 | 1 | 1.1 | 0.9
180 | 1 | 0.0011402 | 0.00028577 | 0 | 0 | 1 | 0.97361 | -0.50862 | 0.4 | 1 | 1.1 | 0.9
182 | 1 | 0.00089285 | 0.00022377 | 0 | 0 | 1 | 0.97635 | -0.45508 | 0.4 | 1 | 1.1 | 0.9
183 | 1 | 0.0013539 | 0.00033932 | 0 | 0 | 1 | 0.97631 | -0.45583 | 0.4 | 1 | 1.1 | 0.9
184 | 1 | 0.00072153 | 0.00018083 | 0 | 0 | 1 | 0.97635 | -0.45497 | 0.4 | 1 | 1.1 | 0.9
314 | 1 | 0.00053247 | 0.00013345 | 0 | 0 | 1 | 0.97622 | -0.4576 | 0.4 | 1 | 1.1 | 0.9
185 | 1 | 0.0031215 | 0.00078232 | 0 | 0 | 1 | 0.97643 | -0.45337 | 0.4 | 1 | 1.1 | 0.9
222 | 1 | 0.0027401 | 0.00068673 | 0 | 0 | 1 | 0.97652 | -0.45174 | 0.4 | 1 | 1.1 | 0.9
223 | 1 | 0.00061133 | 0.00015321 | 0 | 0 | 1 | 0.97652 | -0.45168 | 0.4 | 1 | 1.1 | 0.9
186 | 1 | 0.00049743 | 0.00012467 | 0 | 0 | 1 | 0.974 | -0.50097 | 0.4 | 1 | 1.1 | 0.9
187 | 1 | 0.0014663 | 0.0003675 | 0 | 0 | 1 | 0.9739 | -0.50301 | 0.4 | 1 | 1.1 | 0.9
188 | 1 | 0 | 0 | 0 | 0 | 1 | 0.97405 | -0.50008 | 0.4 | 1 | 1.1 | 0.9
189 | 1 | 0.0018877 | 0.0004731 | 0 | 0 | 1 | 0.97378 | -0.50538 | 0.4 | 1 | 1.1 | 0.9
190 | 1 | 0 | 0 | 0 | 0 | 1 | 0.97414 | -0.49818 | 0.4 | 1 | 1.1 | 0.9
204 | 1 | 0.00070144 | 0.0001758 | 0 | 0 | 1 | 0.97424 | -0.4963 | 0.4 | 1 | 1.1 | 0.9
207 | 1 | 0.0012463 | 0.00031236 | 0 | 0 | 1 | 0.97237 | -0.53315 | 0.4 | 1 | 1.1 | 0.9
302 | 1 | 0.0031025 | 0.00077755 | 0 | 0 | 1 | 0.97238 | -0.53304 | 0.4 | 1 | 1.1 | 0.9
205 | 1 | 0.0021027 | 0.00052699 | 0 | 0 | 1 | 0.97447 | -0.4918 | 0.4 | 1 | 1.1 | 0.9
191 | 1 | 0.0014251 | 0.00035716 | 0 | 0 | 1 | 0.97929 | -0.39716 | 0.4 | 1 | 1.1 | 0.9
192 | 1 | 0.001147 | 0.00028746 | 0 | 0 | 1 | 0.97926 | -0.39774 | 0.4 | 1 | 1.1 | 0.9
193 | 1 | 0 | 0 | 0 | 0 | 1 | 0.98037 | -0.37612 | 0.4 | 1 | 1.1 | 0.9
194 | 1 | 0.00018329 | 4.5936e-05 | 0 | 0 | 1 | 0.97903 | -0.40238 | 0.4 | 1 | 1.1 | 0.9
195 | 1 | 0.00077186 | 0.00019345 | 0 | 0 | 1 | 0.97842 | -0.41406 | 0.4 | 1 | 1.1 | 0.9
196 | 1 | 0.0041777 | 0.001047 | 0 | 0 | 1 | 0.98024 | -0.37863 | 0.4 | 1 | 1.1 | 0.9
197 | 1 | 0.0032285 | 0.00080913 | 0 | 0 | 1 | 0.98397 | -0.30614 | 0.4 | 1 | 1.1 | 0.9
268 | 1 | 0.00092876 | 0.00023277 | 0 | 0 | 1 | 0.97861 | -0.41048 | 0.4 | 1 | 1.1 | 0.9
236 | 1 | 0.005038 | 0.0012626 | 0 | 0 | 1 | 0.97618 | -0.45815 | 0.4 | 1 | 1.1 | 0.9
264 | 1 | 0.0012805 | 0.00032092 | 0 | 0 | 1 | 0.98024 | -0.37873 | 0.4 | 1 | 1.1 | 0.9
253 | 1 | 0.00047129 | 0.00011812 | 0 | 0 | 1 | 0.98572 | -0.27223 | 0.4 | 1 | 1.1 | 0.9
267 | 1 | 0.00023467 | 5.8813e-05 | 0 | 0 | 1 | 0.97844 | -0.41394 | 0.4 | 1 | 1.1 | 0.9
235 | 1 | 0.00078239 | 0.00019609 | 0 | 0 | 1 | 0.97567 | -0.46804 | 0.4 | 1 | 1.1 | 0.9
199 | 1 | 0.00070745 | 0.0001773 | 0 | 0 | 1 | 0.9725 | -0.5306 | 0.4 | 1 | 1.1 | 0.9
200 | 1 | 0.0019873 | 0.00049807 | 0 | 0 | 1 | 0.97265 | -0.52761 | 0.4 | 1 | 1.1 | 0.9
201 | 1 | 0.0005584 | 0.00013995 | 0 | 0 | 1 | 0.97249 | -0.53072 | 0.4 | 1 | 1.1 | 0.9
202 | 1 | 0.0016436 | 0.00041193 | 0 | 0 | 1 | 0.97274 | -0.52587 | 0.4 | 1 | 1.1 | 0.9
203 | 1 | 0.0020307 | 0.00050895 | 0 | 0 | 1 | 0.97242 | -0.53217 | 0.4 | 1 | 1.1 | 0.9
240 | 1 | 0.004099 | 0.0010273 | 0 | 0 | 1 | 0.97298 | -0.52116 | 0.4 | 1 | 1.1 | 0.9
238 | 1 | 0.0021363 | 0.0005354 | 0 | 0 | 1 | 0.97307 | -0.51939 | 0.4 | 1 | 1.1 | 0.9
206 | 1 | 0.0025519 | 0.00063958 | 0 | 0 | 1 | 0.97476 | -0.48608 | 0.4 | 1 | 1.1 | 0.9
233 | 1 | 0.00086027 | 0.0002156 | 0 | 0 | 1 | 0.97488 | -0.48358 | 0.4 | 1 | 1.1 | 0.9
232 | 1 | 0 | 0 | 0 | 0 | 1 | 0.97535 | -0.47437 | 0.4 | 1 | 1.1 | 0.9
210 | 1 | 0.0018017 | 0.00045154 | 0 | 0 | 1 | 0.99151 | -0.1615 | 0.4 | 1 | 1.1 | 0.9
211 | 1 | 0.0013857 | 0.00034729 | 0 | 0 | 1 | 0.99156 | -0.16055 | 0.4 | 1 | 1.1 | 0.9
212 | 1 | 0.0013345 | 0.00033445 | 0 | 0 | 1 | 0.99158 | -0.16017 | 0.4 | 1 | 1.1 | 0.9
258 | 1 | 0.0012266 | 0.00030741 | 0 | 0 | 1 | 0.9918 | -0.15591 | 0.4 | 1 | 1.1 | 0.9
218 | 1 | 0.00046317 | 0.00011608 | 0 | 0 | 1 | 0.99189 | -0.15414 | 0.4 | 1 | 1.1 | 0.9
215 | 1 | 0.0010452 | 0.00026196 | 0 | 0 | 1 | 0.99218 | -0.14865 | 0.4 | 1 | 1.1 | 0.9
216 | 1 | 0.0012497 | 0.00031321 | 0 | 0 | 1 | 0.99204 | -0.15129 | 0.4 | 1 | 1.1 | 0.9
217 | 1 | 0.00032655 | 8.184e-05 | 0 | 0 | 1 | 0.99223 | -0.1477 | 0.4 | 1 | 1.1 | 0.9
219 | 1 | 0.0012189 | 0.00030548 | 0 | 0 | 1 | 0.99232 | -0.14607 | 0.4 | 1 | 1.1 | 0.9
294 | 1 | 0.00049068 | 0.00012298 | 0 | 0 | 1 | 0.99259 | -0.14083 | 0.4 | 1 | 1.1 | 0.9
290 | 1 | 0.0040553 | 0.0010163 | 0 | 0 | 1 | 0.99304 | -0.13227 | 0.4 | 1 | 1.1 | 0.9
285 | 1 | 0.0019429 | 0.00048695 | 0 | 0 | 1 | 0.97663 | -0.44955 | 0.4 | 1 | 1.1 | 0.9
286 | 1 | 0.0020239 | 0.00050725 | 0 | 0 | 1 | 0.97693 | -0.44365 | 0.4 | 1 | 1.1 | 0.9
226 | 1 | 0.0027114 | 0.00067954 | 0 | 0 | 1 | 0.99755 | -0.046744 | 0.4 | 1 | 1.1 | 0.9
228 | 1 | 0.003327 | 0.00083383 | 0 | 0 | 1 | 0.99754 | -0.046889 | 0.4 | 1 | 1.1 | 0.9
230 | 1 | 0.0010911 | 0.00027346 | 0 | 0 | 1 | 0.9753 | -0.47526 | 0.4 | 1 | 1.1 | 0.9
231 | 1 | 0.00093373 | 0.00023401 | 0 | 0 | 1 | 0.97528 | -0.47581 | 0.4 | 1 | 1.1 | 0.9
234 | 1 | 0.0013605 | 0.00034097 | 0 | 0 | 1 | 0.97446 | -0.4919 | 0.4 | 1 | 1.1 | 0.9
242 | 1 | 0.00045933 | 0.00011512 | 0 | 0 | 1 | 0.97413 | -0.49831 | 0.4 | 1 | 1.1 | 0.9
239 | 1 | 0 | 0 | 0 | 0 | 1 | 0.97386 | -0.50371 | 0.4 | 1 | 1.1 | 0.9
237 | 1 | 0.0017878 | 0.00044805 | 0 | 0 | 1 | 0.97355 | -0.50985 | 0.4 | 1 | 1.1 | 0.9
241 | 1 | 0.0015588 | 0.00039067 | 0 | 0 | 1 | 0.97369 | -0.50704 | 0.4 | 1 | 1.1 | 0.9
254 | 1 | 0.0017535 | 0.00043947 | 0 | 0 | 1 | 0.97367 | -0.50745 | 0.4 | 1 | 1.1 | 0.9
255 | 1 | 0.003143 | 0.0007877 | 0 | 0 | 1 | 0.97351 | -0.51063 | 0.4 | 1 | 1.1 | 0.9
243 | 1 | 0.0015441 | 0.00038698 | 0 | 0 | 1 | 0.97121 | -0.55585 | 0.4 | 1 | 1.1 | 0.9
244 | 1 | 0.00035802 | 8.9729e-05 | 0 | 0 | 1 | 0.97113 | -0.55749 | 0.4 | 1 | 1.1 | 0.9
245 | 1 | 0 | 0 | 0 | 0 | 1 | 0.97131 | -0.55388 | 0.4 | 1 | 1.1 | 0.9
246 | 1 | 0.0037794 | 0.0009472 | 0 | 0 | 1 | 0.97104 | -0.5592 | 0.4 | 1 | 1.1 | 0.9
247 | 1 | 0.00051237 | 0.00012841 | 0 | 0 | 1 | 0.97143 | -0.55157 | 0.4 | 1 | 1.1 | 0.9
248 | 1 | 0 | 0 | 0 | 0 | 1 | 0.97127 | -0.55483 | 0.4 | 1 | 1.1 | 0.9
272 | 1 | 0.00062046 | 0.0001555 | 0 | 0 | 1 | 0.97166 | -0.54697 | 0.4 | 1 | 1.1 | 0.9
284 | 1 | 0.0011708 | 0.00029343 | 0 | 0 | 1 | 0.97124 | -0.55525 | 0.4 | 1 | 1.1 | 0.9
278 | 1 | 0.0008827 | 0.00022123 | 0 | 0 | 1 | 0.97082 | -0.56364 | 0.4 | 1 | 1.1 | 0.9
273 | 1 | 0.00062262 | 0.00015604 | 0 | 0 | 1 | 0.97174 | -0.54549 | 0.4 | 1 | 1.1 | 0.9
276 | 1 | 0.0010768 | 0.00026987 | 0 | 0 | 1 | 0.97064 | -0.56717 | 0.4 | 1 | 1.1 | 0.9
251 | 1 | 0.00092884 | 0.00023279 | 0 | 0 | 1 | 0.99268 | -0.13943 | 0.4 | 1 | 1.1 | 0.9
256 | 1 | 0.0031995 | 0.00080188 | 0 | 0 | 1 | 0.99267 | -0.13962 | 0.4 | 1 | 1.1 | 0.9
257 | 1 | 0.0021324 | 0.00053442 | 0 | 0 | 1 | 0.9735 | -0.51076 | 0.4 | 1 | 1.1 | 0.9
260 | 1 | 0.00079624 | 0.00019956 | 0 | 0 | 1 | 0.99707 | -0.055645 | 0.4 | 1 | 1.1 | 0.9
262 | 1 | 0 | 0 | 0 | 0 | 1 | 0.99615 | -0.073009 | 0.4 | 1 | 1.1 | 0.9
265 | 1 | 0 | 0 | 0 | 0 | 1 | 0.99563 | -0.082902 | 0.4 | 1 | 1.1 | 0.9
292 | 1 | 0.00067761 | 0.00016982 | 0 | 0 | 1 | 0.99613 | -0.073489 | 0.4 | 1 | 1.1 | 0.9
266 | 1 | 0 | 0 | 0 | 0 | 1 | 0.99547 | -0.085928 | 0.4 | 1 | 1.1 | 0.9
293 | 1 | 0.00090838 | 0.00022766 | 0 | 0 | 1 | 0.99612 | -0.07354 | 0.4 | 1 | 1.1 | 0.9
288 | 1 | 0.0010391 | 0.00026042 | 0 | 0 | 1 | 0.995 | -0.094986 | 0.4 | 1 | 1.1 | 0.9
287 | 1 | 0.0023473 | 0.00058828 | 0 | 0 | 1 | 0.99398 | -0.11426 | 0.4 | 1 | 1.1 | 0.9
269 | 1 | 0 | 0 | 0 | 0 | 1 | 0.97828 | -0.41713 | 0.4 | 1 | 1.1 | 0.9
270 | 1 | 0.00049453 | 0.00012394 | 0 | 0 | 1 | 0.97765 | -0.42942 | 0.4 | 1 | 1.1 | 0.9
271 | 1 | 0.00068019 | 0.00017047 | 0 | 0 | 1 | 0.97824 | -0.41783 | 0.4 | 1 | 1.1 | 0.9
296 | 1 | 0.0011626 | 0.00029137 | 0 | 0 | 1 | 0.97761 | -0.43016 | 0.4 | 1 | 1.1 | 0.9
281 | 1 | 0.0011118 | 0.00027865 | 0 | 0 | 1 | 0.97817 | -0.41923 | 0.4 | 1 | 1.1 | 0.9
297 | 1 | 0.00082511 | 0.00020679 | 0 | 0 | 1 | 0.97718 | -0.43865 | 0.4 | 1 | 1.1 | 0.9
280 | 1 | 0.00092683 | 0.00023229 | 0 | 0 | 1 | 0.97817 | -0.41926 | 0.4 | 1 | 1.1 | 0.9
274 | 1 | 0.0010775 | 0.00027004 | 0 | 0 | 1 | 0.97049 | -0.57008 | 0.4 | 1 | 1.1 | 0.9
275 | 1 | 0.0009124 | 0.00022867 | 0 | 0 | 1 | 0.97048 | -0.57035 | 0.4 | 1 | 1.1 | 0.9
277 | 1 | 0.0011014 | 0.00027605 | 0 | 0 | 1 | 0.97041 | -0.57167 | 0.4 | 1 | 1.1 | 0.9
282 | 1 | 0.00090849 | 0.00022769 | 0 | 0 | 1 | 0.9704 | -0.57186 | 0.4 | 1 | 1.1 | 0.9
283 | 1 | 0.0030737 | 0.00077033 | 0 | 0 | 1 | 0.9704 | -0.57203 | 0.4 | 1 | 1.1 | 0.9
279 | 1 | 0.0001951 | 4.8897e-05 | 0 | 0 | 1 | 0.97817 | -0.41929 | 0.4 | 1 | 1.1 | 0.9
289 | 1 | 0 | 0 | 0 | 0 | 1 | 0.99355 | -0.12249 | 0.4 | 1 | 1.1 | 0.9
291 | 1 | 0.00096416 | 0.00024164 | 0 | 0 | 1 | 0.99334 | -0.1266 | 0.4 | 1 | 1.1 | 0.9
298 | 1 | 0.0012835 | 0.00032167 | 0 | 0 | 1 | 0.99332 | -0.12701 | 0.4 | 1 | 1.1 | 0.9
299 | 1 | 0.0023621 | 0.00059199 | 0 | 0 | 1 | 0.9933 | -0.12745 | 0.4 | 1 | 1.1 | 0.9

## generator_data
GEN_BUS | PG | QG | QMAX | QMIN | VG | MBASE | GEN_STATUS | PMAX | PMIN
130 | 0.45918 | 0.11776 | 10 | -10 | 1 | 100 | 1 | 10 | 0

## branch_data
F_BUS | T_BUS | BR_R | BR_X | BR_B | RATE_A | RATE_B | RATE_C | TAP | SHIFT | BR_STATUS | ANGMIN | ANGMAX | P_in | Q_in | P_out | Q_out
1 | 2 | 2.5381 | 1.6244 | 4.2622e-09 | 0 | 0 | 0 | 0 | 0 | 1 | -90 | 90 | 0.012647 | 0.0031714 | -0.012643 | -0.003169
1 | 3 | 1.7281 | 1.106 | 2.902e-09 | 0 | 0 | 0 | 0 | 0 | 1 | -90 | 90 | -0.014753 | -0.0036992 | 0.014757 | 0.0037015
2 | 4 | 2.1922 | 1.403 | 3.6814e-09 | 0 | 0 | 0 | 0 | 0 | 1 | -90 | 90 | 0.010177 | 0.0025509 | -0.010174 | -0.0025496
3 | 5 | 1.9776 | 1.2657 | 3.3209e-09 | 0 | 0 | 0 | 0 | 0 | 1 | -90 | 90 | 0.06733 | 0.017085 | -0.067232 | -0.017023
3 | 6 | 1.6241 | 1.0394 | 2.7272e-09 | 0 | 0 | 0 | 0 | 0 | 1 | -90 | 90 | -0.082088 | -0.020787 | 0.082208 | 0.020863
4 | 17 | 1.9663 | 1.2584 | 3.302e-09 | 0 | 0 | 0 | 0 | 0 | 1 | -90 | 90 | 0.0020067 | 0.00050266 | -0.0020066 | -0.00050292
4 | 18 | 2.2829 | 1.461 | 3.8336e-09 | 0 | 0 | 0 | 0 | 0 | 1 | -90 | 90 | 0.0081675 | 0.002047 | -0.0081658 | -0.0020463
5 | 54 | 2.2343 | 1.43 | 3.752e-09 | 0 | 0 | 0 | 0 | 0 | 1 | -90 | 90 | 0.064324 | 0.016294 | -0.064222 | -0.016229
6 | 58 | 0.0030721 | 0.0019661 | 5.1588e-12 | 0 | 0 | 0 | 0 | 0 | 1 | -90 | 90 | -0.083739 | -0.021247 | 0.08374 | 0.021247
18 | 71 | 0.37091 | 0.23738 | 6.2286e-10 | 0 | 0 | 0 | 0 | 0 | 1 | -90 | 90 | 0.0058048 | 0.0014545 | -0.0058047 | -0.0014545
54 | 53 | 0.30493 | 0.19515 | 5.1205e-10 | 0 | 0 | 0 | 0 | 0 | 1 | -90 | 90 | 0.062577 | 0.015817 | -0.062564 | -0.015809
58 | 56 | 0.3495 | 0.22368 | 5.869e-10 | 0 | 0 | 0 | 0 | 0 | 1 | -90 | 90 | -0.086393 | -0.021912 | 0.086421 | 0.02193
71 | 72 | 1.3166 | 0.8426 | 2.2109e-09 | 0 | 0 | 0 | 0 | 0 | 1 | -90 | 90 | 0.0041727 | 0.0010455 | -0.0041725 | -0.0010455
53 | 55 | 0.74967 | 0.47979 | 1.2589e-09 | 0 | 0 | 0 | 0 | 0 | 1 | -90 | 90 | 0.055709 | 0.01409 | -0.055683 | -0.014074
53 | 52 | 4.4618 | 2.8556 | 7.4926e-09 | 0 | 0 | 0 | 0 | 0 | 1 | -90 | 90 | 0.0068552 | 0.001718 | -0.0068529 | -0.0017173
56 | 57 | 1.2636 | 0.80872 | 4.2439e-09 | 0 | 0 | 0 | 0 | 0 | 1 | -90 | 90 | -0.088131 | -0.022359 | 0.088239 | 0.022427
7 | 8 | 0.79951 | 0.51169 | 1.3426e-09 | 0 | 0 | 0 | 0 | 0 | 1 | -90 | 90 | 0.015501 | 0.0038887 | -0.015498 | -0.0038874
7 | 9 | 1.3366 | 0.85544 | 2.2446e-09 | 0 | 0 | 0 | 0 | 0 | 1 | -90 | 90 | -0.03973 | -0.0099616 | 0.039754 | 0.0099766
8 | 10 | 1.1578 | 0.74098 | 1.9442e-09 | 0 | 0 | 0 | 0 | 0 | 1 | -90 | 90 | 0.010567 | 0.0026515 | -0.010566 | -0.0026508
9 | 11 | 1.7266 | 1.105 | 2.8994e-09 | 0 | 0 | 0 | 0 | 0 | 1 | -90 | 90 | -0.039754 | -0.0099765 | 0.039785 | 0.0099958
10 | 42 | 0.31625 | 0.2024 | 5.3107e-10 | 0 | 0 | 0 | 0 | 0 | 1 | -90 | 90 | 0.010566 | 0.0026508 | -0.010566 | -0.0026506
11 | 13 | 4.3618 | 2.7916 | 7.3246e-09 | 0 | 0 | 0 | 0 | 0 | 1 | -90 | 90 | -0.040252 | -0.010113 | 0.040331 | 0.010163
12 | 13 | 1.5877 | 1.0161 | 2.6661e-09 | 0 | 0 | 0 | 0 | 0 | 1 | -90 | 90 | -0.003447 | -0.0008628 | 0.0034472 | 0.00086268
12 | 14 | 2.3527 | 1.5057 | 3.9509e-09 | 0 | 0 | 0 | 0 | 0 | 1 | -90 | 90 | 0.0010121 | 0.00025253 | -0.0010121 | -0.00025289
13 | 15 | 1.8646 | 1.1934 | 3.1312e-09 | 0 | 0 | 0 | 0 | 0 | 1 | -90 | 90 | -0.047929 | -0.012066 | 0.047977 | 0.012096
14 | 16 | 0.63619 | 0.40716 | 1.0683e-09 | 0 | 0 | 0 | 0 | 0 | 1 | -90 | 90 | 0.0010121 | 0.00025289 | -0.001012 | -0.00025299
42 | 40 | 4.3868 | 2.8076 | 7.3667e-09 | 0 | 0 | 0 | 0 | 0 | 1 | -90 | 90 | 0.010566 | 0.0026506 | -0.01056 | -0.0026477
15 | 44 | 1.7805 | 1.1396 | 2.99e-09 | 0 | 0 | 0 | 0 | 0 | 1 | -90 | 90 | -0.049613 | -0.012506 | 0.049662 | 0.012537
40 | 39 | 2.6432 | 1.6916 | 4.4386e-09 | 0 | 0 | 0 | 0 | 0 | 1 | -90 | 90 | 0.010101 | 0.0025326 | -0.010098 | -0.0025311
16 | 29 | 4.2284 | 2.7062 | 7.1006e-09 | 0 | 0 | 0 | 0 | 0 | 1 | -90 | 90 | 0.00072926 | 0.00018211 | -0.00072923 | -0.00018277
44 | 45 | 0.22876 | 0.14641 | 3.8415e-10 | 0 | 0 | 0 | 0 | 0 | 1 | -90 | 90 | -0.050995 | -0.012871 | 0.051002 | 0.012875
45 | 46 | 0.5789 | 0.37049 | 9.7212e-10 | 0 | 0 | 0 | 0 | 0 | 1 | -90 | 90 | -0.051484 | -0.012996 | 0.051501 | 0.013007
39 | 41 | 1.4021 | 0.89737 | 2.3546e-09 | 0 | 0 | 0 | 0 | 0 | 1 | -90 | 90 | 0.008537 | 0.0021399 | -0.0085358 | -0.0021394
72 | 73 | 0.83453 | 0.5341 | 1.4014e-09 | 0 | 0 | 0 | 0 | 0 | 1 | -90 | 90 | 0.00238 | 0.00059638 | -0.0023799 | -0.00059648
72 | 74 | 0.71336 | 0.45655 | 1.1979e-09 | 0 | 0 | 0 | 0 | 0 | 1 | -90 | 90 | 0.0017925 | 0.00044914 | -0.0017925 | -0.00044924
19 | 20 | 0.62005 | 0.39683 | 1.0412e-09 | 0 | 0 | 0 | 0 | 0 | 1 | -90 | 90 | 0.0015394 | 0.00038559 | -0.0015394 | -0.00038568
19 | 21 | 0.60388 | 0.38649 | 1.0141e-09 | 0 | 0 | 0 | 0 | 0 | 1 | -90 | 90 | -0.0057635 | -0.0014443 | 0.0057637 | 0.0014443
20 | 22 | 0.77577 | 0.4965 | 1.3027e-09 | 0 | 0 | 0 | 0 | 0 | 1 | -90 | 90 | 0.00072896 | 0.00018257 | -0.00072896 | -0.0001827
21 | 23 | 2.2062 | 1.412 | 3.7048e-09 | 0 | 0 | 0 | 0 | 0 | 1 | -90 | 90 | -0.0067157 | -0.0016829 | 0.0067168 | 0.0016833
23 | 37 | 2.9548 | 1.8911 | 4.9619e-09 | 0 | 0 | 0 | 0 | 0 | 1 | -90 | 90 | -0.062682 | -0.015827 | 0.06281 | 0.015908
23 | 38 | 3.8167 | 2.4427 | 6.4093e-09 | 0 | 0 | 0 | 0 | 0 | 1 | -90 | 90 | 0.055966 | 0.014144 | -0.055834 | -0.014061
37 | 122 | 1.2534 | 0.80218 | 2.1048e-09 | 0 | 0 | 0 | 0 | 0 | 1 | -90 | 90 | -0.064699 | -0.016382 | 0.064757 | 0.016418
38 | 64 | 0.10991 | 0.070344 | 1.8457e-10 | 0 | 0 | 0 | 0 | 0 | 1 | -90 | 90 | 0.046352 | 0.011684 | -0.04635 | -0.011683
122 | 120 | 3.3639 | 2.1529 | 5.6489e-09 | 0 | 0 | 0 | 0 | 0 | 1 | -90 | 90 | -0.068562 | -0.017372 | 0.068735 | 0.017482
64 | 149 | 2.6744 | 1.7116 | 4.491e-09 | 0 | 0 | 0 | 0 | 0 | 1 | -90 | 90 | 0.010083 | 0.0025275 | -0.01008 | -0.002526
64 | 62 | 2.2022 | 1.4094 | 3.6981e-09 | 0 | 0 | 0 | 0 | 0 | 1 | -90 | 90 | 0.036267 | 0.0091553 | -0.036235 | -0.0091352
24 | 25 | 0.45234 | 0.2895 | 7.596e-10 | 0 | 0 | 0 | 0 | 0 | 1 | -90 | 90 | -0.015757 | -0.0039495 | 0.015758 | 0.0039502
24 | 26 | 0.091872 | 0.058798 | 1.5428e-10 | 0 | 0 | 0 | 0 | 0 | 1 | -90 | 90 | 0.013751 | 0.0034468 | -0.013751 | -0.0034466
25 | 27 | 0.89265 | 0.57129 | 1.499e-09 | 0 | 0 | 0 | 0 | 0 | 1 | -90 | 90 | -0.016664 | -0.004177 | 0.016666 | 0.0041786
26 | 28 | 0.22313 | 0.1428 | 3.7469e-10 | 0 | 0 | 0 | 0 | 0 | 1 | -90 | 90 | 0.012112 | 0.0030358 | -0.012112 | -0.0030356
27 | 98 | 1.4615 | 0.93539 | 2.4543e-09 | 0 | 0 | 0 | 0 | 0 | 1 | -90 | 90 | -0.018201 | -0.0045633 | 0.018206 | 0.0045663
28 | 213 | 0.76999 | 0.49279 | 1.293e-09 | 0 | 0 | 0 | 0 | 0 | 1 | -90 | 90 | 0.0098373 | 0.0024656 | -0.0098365 | -0.0024652
98 | 96 | 1.4058 | 0.89971 | 2.3607e-09 | 0 | 0 | 0 | 0 | 0 | 1 | -90 | 90 | -0.02152 | -0.0053968 | 0.021527 | 0.0054011
213 | 214 | 0.40859 | 0.2615 | 6.8614e-10 | 0 | 0 | 0 | 0 | 0 | 1 | -90 | 90 | 0.0086445 | 0.0021665 | -0.0086442 | -0.0021664
96 | 94 | 1.203 | 0.76993 | 2.0202e-09 | 0 | 0 | 0 | 0 | 0 | 1 | -90 | 90 | -0.026152 | -0.0065603 | 0.026161 | 0.0065657
214 | 263 | 0.4387 | 0.28077 | 7.367e-10 | 0 | 0 | 0 | 0 | 0 | 1 | -90 | 90 | 0.0077345 | 0.0019384 | -0.0077343 | -0.0019383
49 | 47 | 0.51076 | 0.32689 | 8.577e-10 | 0 | 0 | 0 | 0 | 0 | 1 | -90 | 90 | -0.0021231 | -0.00053213 | 0.0021232 | 0.00053206
47 | 48 | 1.2567 | 0.80432 | 2.1104e-09 | 0 | 0 | 0 | 0 | 0 | 1 | -90 | 90 | -0.0037241 | -0.00093331 | 0.0037243 | 0.00093323
32 | 33 | 0.35102 | 0.22465 | 5.8946e-10 | 0 | 0 | 0 | 0 | 0 | 1 | -90 | 90 | 0.0034232 | 0.00085789 | -0.0034232 | -0.00085792
32 | 34 | 0.85459 | 0.54694 | 1.4351e-09 | 0 | 0 | 0 | 0 | 0 | 1 | -90 | 90 | -0.004207 | -0.0010543 | 0.0042072 | 0.0010543
33 | 35 | 0.043289 | 0.027705 | 7.2693e-11 | 0 | 0 | 0 | 0 | 0 | 1 | -90 | 90 | 0.0017687 | 0.00044326 | -0.0017687 | -0.00044327
34 | 36 | 0.068842 | 0.044059 | 1.156e-10 | 0 | 0 | 0 | 0 | 0 | 1 | -90 | 90 | -0.0057224 | -0.001434 | 0.0057224 | 0.001434
36 | 263 | 0.69991 | 0.44794 | 1.1753e-09 | 0 | 0 | 0 | 0 | 0 | 1 | -90 | 90 | -0.0068382 | -0.0017137 | 0.0068385 | 0.0017138
120 | 121 | 0.36232 | 0.23188 | 1.8253e-09 | 0 | 0 | 0 | 0 | 0 | 1 | -90 | 90 | -0.17706 | -0.045057 | 0.17718 | 0.045136
120 | 119 | 0.34555 | 0.22115 | 1.7408e-09 | 0 | 0 | 0 | 0 | 0 | 1 | -90 | 90 | 0.10832 | 0.027576 | -0.10828 | -0.027548
149 | 150 | 1.8654 | 1.1939 | 3.1326e-09 | 0 | 0 | 0 | 0 | 0 | 1 | -90 | 90 | 0.0020922 | 0.0005241 | -0.0020921 | -0.00052434
62 | 60 | 4.7178 | 3.0194 | 7.9225e-09 | 0 | 0 | 0 | 0 | 0 | 1 | -90 | 90 | 0.036235 | 0.0091352 | -0.036167 | -0.0090922
41 | 43 | 0.65302 | 0.41793 | 1.0966e-09 | 0 | 0 | 0 | 0 | 0 | 1 | -90 | 90 | 0.0051006 | 0.0012784 | -0.0051004 | -0.0012784
46 | 55 | 1.6002 | 1.0241 | 2.6871e-09 | 0 | 0 | 0 | 0 | 0 | 1 | -90 | 90 | -0.053019 | -0.013387 | 0.053069 | 0.013419
48 | 50 | 0.54535 | 0.34902 | 9.1579e-10 | 0 | 0 | 0 | 0 | 0 | 1 | -90 | 90 | -0.0040492 | -0.0010147 | 0.0040493 | 0.0010146
50 | 52 | 0.45492 | 0.29115 | 7.6393e-10 | 0 | 0 | 0 | 0 | 0 | 1 | -90 | 90 | -0.004958 | -0.0012424 | 0.0049581 | 0.0012424
57 | 59 | 0.83849 | 0.53663 | 4.2241e-09 | 0 | 0 | 0 | 0 | 0 | 1 | -90 | 90 | -0.088958 | -0.022607 | 0.08903 | 0.022653
59 | 104 | 3.1124 | 1.9919 | 5.2265e-09 | 0 | 0 | 0 | 0 | 0 | 1 | -90 | 90 | 0.0128 | 0.0032088 | -0.012795 | -0.0032057
59 | 101 | 0.1852 | 0.11853 | 9.3302e-10 | 0 | 0 | 0 | 0 | 0 | 1 | -90 | 90 | -0.10183 | -0.025862 | 0.10185 | 0.025875
104 | 153 | 1.5026 | 0.96165 | 2.5232e-09 | 0 | 0 | 0 | 0 | 0 | 1 | -90 | 90 | 0.0082368 | 0.0020634 | -0.0082357 | -0.0020629
101 | 102 | 0.7391 | 0.47303 | 3.7235e-09 | 0 | 0 | 0 | 0 | 0 | 1 | -90 | 90 | -0.10386 | -0.026378 | 0.10394 | 0.026433
153 | 145 | 1.6548 | 1.0591 | 2.7789e-09 | 0 | 0 | 0 | 0 | 0 | 1 | -90 | 90 | 0.0062255 | 0.0015591 | -0.0062248 | -0.001559
102 | 103 | 0.070995 | 0.045437 | 3.5766e-10 | 0 | 0 | 0 | 0 | 0 | 1 | -90 | 90 | -0.10582 | -0.026904 | 0.10583 | 0.02691
60 | 61 | 0.35259 | 0.22566 | 5.921e-10 | 0 | 0 | 0 | 0 | 0 | 1 | -90 | 90 | 0.032992 | 0.0082965 | -0.032988 | -0.0082939
61 | 63 | 1.746 | 1.1175 | 2.9321e-09 | 0 | 0 | 0 | 0 | 0 | 1 | -90 | 90 | 0.030951 | 0.0077834 | -0.030933 | -0.0077718
63 | 70 | 0.30257 | 0.19364 | 5.0809e-10 | 0 | 0 | 0 | 0 | 0 | 1 | -90 | 90 | 0.029087 | 0.0073094 | -0.029085 | -0.0073076
70 | 92 | 1.1405 | 0.72995 | 1.9153e-09 | 0 | 0 | 0 | 0 | 0 | 1 | -90 | 90 | 0.0031655 | 0.00079325 | -0.0031654 | -0.00079335
70 | 69 | 2.0215 | 1.2938 | 3.3947e-09 | 0 | 0 | 0 | 0 | 0 | 1 | -90 | 90 | 0.025919 | 0.0065144 | -0.025904 | -0.006505
69 | 68 | 0.087179 | 0.055794 | 1.464e-10 | 0 | 0 | 0 | 0 | 0 | 1 | -90 | 90 | 0.024855 | 0.0062421 | -0.024854 | -0.0062418
65 | 66 | 0.056001 | 0.035841 | 9.4041e-11 | 0 | 0 | 0 | 0 | 0 | 1 | -90 | 90 | -0.021948 | -0.0055087 | 0.021948 | 0.0055089
65 | 67 | 0.87614 | 0.56073 | 1.4713e-09 | 0 | 0 | 0 | 0 | 0 | 1 | -90 | 90 | 0.020102 | 0.0050462 | -0.020098 | -0.0050438
66 | 68 | 2.1009 | 1.3446 | 3.5279e-09 | 0 | 0 | 0 | 0 | 0 | 1 | -90 | 90 | -0.022997 | -0.0057719 | 0.02301 | 0.0057795
67 | 311 | 3.8268 | 2.4491 | 6.4262e-09 | 0 | 0 | 0 | 0 | 0 | 1 | -90 | 90 | 0.018021 | 0.0045232 | -0.018007 | -0.0045149
311 | 309 | 3.6918 | 2.3628 | 6.1996e-09 | 0 | 0 | 0 | 0 | 0 | 1 | -90 | 90 | 0.013844 | 0.0034718 | -0.013836 | -0.0034674
311 | 304 | 1.3017 | 0.83309 | 2.1859e-09 | 0 | 0 | 0 | 0 | 0 | 1 | -90 | 90 | 0.0023922 | 0.00059928 | -0.0023922 | -0.00059943
99 | 100 | 3.0861 | 1.9751 | 5.1824e-09 | 0 | 0 | 0 | 0 | 0 | 1 | -90 | 90 | -0.0041142 | -0.0010299 | 0.0041148 | 0.0010297
99 | 81 | 6.2891 | 4.025 | 1.0561e-08 | 0 | 0 | 0 | 0 | 0 | 1 | -90 | 90 | 0.0033619 | 0.0008413 | -0.0033611 | -0.00084179
100 | 307 | 1.8697 | 1.1966 | 3.1397e-09 | 0 | 0 | 0 | 0 | 0 | 1 | -90 | 90 | -0.0056709 | -0.0014197 | 0.0056716 | 0.0014199
100 | 118 | 0.12074 | 0.077276 | 2.0276e-10 | 0 | 0 | 0 | 0 | 0 | 1 | -90 | 90 | 0.00099268 | 0.00024878 | -0.00099268 | -0.0002488
81 | 80 | 3.5984 | 2.303 | 6.0427e-09 | 0 | 0 | 0 | 0 | 0 | 1 | -90 | 90 | 0.0030362 | 0.00076036 | -0.0030358 | -0.0007607
307 | 306 | 1.3379 | 0.85624 | 2.2467e-09 | 0 | 0 | 0 | 0 | 0 | 1 | -90 | 90 | -0.006424 | -0.0016085 | 0.0064246 | 0.0016086
303 | 309 | 0.14198 | 0.090866 | 2.3842e-10 | 0 | 0 | 0 | 0 | 0 | 1 | -90 | 90 | -0.0017664 | -0.00044272 | 0.0017664 | 0.0004427
309 | 308 | 2.5881 | 1.6564 | 4.3461e-09 | 0 | 0 | 0 | 0 | 0 | 1 | -90 | 90 | 0.010563 | 0.0026469 | -0.010559 | -0.0026453
304 | 312 | 0.83942 | 0.53723 | 1.4096e-09 | 0 | 0 | 0 | 0 | 0 | 1 | -90 | 90 | 0.0013635 | 0.0003416 | -0.0013634 | -0.00034173
305 | 306 | 2.4053 | 1.5394 | 4.0391e-09 | 0 | 0 | 0 | 0 | 0 | 1 | -90 | 90 | 0.0072159 | 0.0018071 | -0.0072145 | -0.0018066
305 | 308 | 0.80515 | 0.5153 | 1.3521e-09 | 0 | 0 | 0 | 0 | 0 | 1 | -90 | 90 | -0.0090851 | -0.0022756 | 0.0090858 | 0.0022759
305 | 310 | 0.1628 | 0.10419 | 2.7339e-10 | 0 | 0 | 0 | 0 | 0 | 1 | -90 | 90 | 0.00039639 | 9.9325e-05 | -0.00039639 | -9.9351e-05
75 | 76 | 1.3644 | 0.87318 | 6.8733e-09 | 0 | 0 | 0 | 0 | 0 | 1 | -90 | 90 | 0.14005 | 0.035821 | -0.13977 | -0.035638
75 | 77 | 0.62964 | 0.40297 | 3.172e-09 | 0 | 0 | 0 | 0 | 0 | 1 | -90 | 90 | -0.14295 | -0.036547 | 0.14309 | 0.036635
76 | 78 | 0.26735 | 0.1711 | 1.3468e-09 | 0 | 0 | 0 | 0 | 0 | 1 | -90 | 90 | 0.13687 | 0.034913 | -0.13682 | -0.034879
77 | 79 | 0.010148 | 0.0064948 | 5.1124e-11 | 0 | 0 | 0 | 0 | 0 | 1 | -90 | 90 | -0.14574 | -0.037299 | 0.14574 | 0.0373
78 | 84 | 2.771 | 1.7735 | 4.6533e-09 | 0 | 0 | 0 | 0 | 0 | 1 | -90 | 90 | 0.030587 | 0.0076895 | -0.030559 | -0.0076721
78 | 85 | 1.2504 | 0.80028 | 6.2994e-09 | 0 | 0 | 0 | 0 | 0 | 1 | -90 | 90 | 0.091876 | 0.023587 | -0.091762 | -0.023514
78 | 86 | 4.6983 | 3.0069 | 7.8897e-09 | 0 | 0 | 0 | 0 | 0 | 1 | -90 | 90 | 0.014357 | 0.0036028 | -0.014347 | -0.0035969
79 | 128 | 0.81212 | 0.51976 | 4.0913e-09 | 0 | 0 | 0 | 0 | 0 | 1 | -90 | 90 | -0.14718 | -0.037662 | 0.14737 | 0.037782
84 | 115 | 0.46557 | 0.29796 | 7.8182e-10 | 0 | 0 | 0 | 0 | 0 | 1 | -90 | 90 | 0.025216 | 0.0063331 | -0.025213 | -0.0063312
85 | 139 | 0.88004 | 0.56322 | 2.9556e-09 | 0 | 0 | 0 | 0 | 0 | 1 | -90 | 90 | 0.091762 | 0.023514 | -0.091682 | -0.023463
86 | 111 | 1.716 | 1.0982 | 2.8816e-09 | 0 | 0 | 0 | 0 | 0 | 1 | -90 | 90 | 0.014347 | 0.0035969 | -0.014343 | -0.0035948
128 | 130 | 0.18911 | 0.12103 | 9.5272e-10 | 0 | 0 | 0 | 0 | 0 | 1 | -90 | 90 | -0.33457 | -0.08594 | 0.3348 | 0.086085
128 | 127 | 0.62667 | 0.40107 | 3.157e-09 | 0 | 0 | 0 | 0 | 0 | 1 | -90 | 90 | 0.1872 | 0.048158 | -0.18697 | -0.048008
115 | 116 | 2.2434 | 1.4358 | 3.7673e-09 | 0 | 0 | 0 | 0 | 0 | 1 | -90 | 90 | 0.024097 | 0.0060513 | -0.024083 | -0.0060427
139 | 140 | 2.3613 | 1.5112 | 7.9304e-09 | 0 | 0 | 0 | 0 | 0 | 1 | -90 | 90 | 0.089883 | 0.023013 | -0.089677 | -0.022881
111 | 110 | 0.64023 | 0.40975 | 1.0751e-09 | 0 | 0 | 0 | 0 | 0 | 1 | -90 | 90 | 0.013413 | 0.0033618 | -0.013412 | -0.0033611
130 | 148 | 5.1554 | 3.2995 | 8.6573e-09 | 0 | 0 | 0 | 0 | 0 | 1 | -90 | 90 | 0.030667 | 0.0077357 | -0.030615 | -0.0077035
130 | 146 | 0.68968 | 0.44139 | 3.4745e-09 | 0 | 0 | 0 | 0 | 0 | 1 | -90 | 90 | 0.093711 | 0.023941 | -0.093647 | -0.0239
127 | 129 | 0.99899 | 0.63935 | 5.0327e-09 | 0 | 0 | 0 | 0 | 0 | 1 | -90 | 90 | 0.182 | 0.046763 | -0.18164 | -0.046537
80 | 117 | 1.3388 | 0.85683 | 2.2482e-09 | 0 | 0 | 0 | 0 | 0 | 1 | -90 | 90 | 0.00178 | 0.00044595 | -0.00178 | -0.00044613
83 | 82 | 1.6144 | 1.0332 | 2.7111e-09 | 0 | 0 | 0 | 0 | 0 | 1 | -90 | 90 | -0.0025566 | -0.00064075 | 0.0025567 | 0.00064055
82 | 109 | 5.5474 | 3.5503 | 9.3156e-09 | 0 | 0 | 0 | 0 | 0 | 1 | -90 | 90 | -0.0025567 | -0.00064055 | 0.0025571 | 0.00063989
109 | 106 | 0.4042 | 0.25869 | 6.7876e-10 | 0 | 0 | 0 | 0 | 0 | 1 | -90 | 90 | -0.0046161 | -0.0011559 | 0.0046162 | 0.0011559
106 | 108 | 2.6605 | 1.7027 | 4.4676e-09 | 0 | 0 | 0 | 0 | 0 | 1 | -90 | 90 | -0.0072036 | -0.0018039 | 0.0072051 | 0.0018044
106 | 105 | 1.7909 | 1.1462 | 3.0074e-09 | 0 | 0 | 0 | 0 | 0 | 1 | -90 | 90 | 0.0025874 | 0.00064798 | -0.0025873 | -0.00064819
116 | 132 | 1.0628 | 0.68017 | 1.7847e-09 | 0 | 0 | 0 | 0 | 0 | 1 | -90 | 90 | 0.022962 | 0.0057619 | -0.022956 | -0.0057582
140 | 141 | 0.33318 | 0.21323 | 5.595e-10 | 0 | 0 | 0 | 0 | 0 | 1 | -90 | 90 | 0.089283 | 0.022783 | -0.089254 | -0.022764
110 | 112 | 0.012407 | 0.0079404 | 2.0834e-11 | 0 | 0 | 0 | 0 | 0 | 1 | -90 | 90 | 0.010142 | 0.0025416 | -0.010142 | -0.0025415
225 | 181 | 0.46461 | 0.29735 | 7.802e-10 | 0 | 0 | 0 | 0 | 0 | 1 | -90 | 90 | 0.0015366 | 0.00038384 | -0.0015366 | -0.00038391
225 | 224 | 1.3316 | 0.85223 | 2.2361e-09 | 0 | 0 | 0 | 0 | 0 | 1 | -90 | 90 | -0.0015366 | -0.00038384 | 0.0015367 | 0.00038365
181 | 180 | 3.7518 | 2.4011 | 6.3002e-09 | 0 | 0 | 0 | 0 | 0 | 1 | -90 | 90 | 0.0015366 | 0.00038391 | -0.0015365 | -0.00038444
224 | 189 | 1.5318 | 0.98035 | 2.5723e-09 | 0 | 0 | 0 | 0 | 0 | 1 | -90 | 90 | -0.0034234 | -0.00085655 | 0.0034236 | 0.00085644
87 | 88 | 0.14435 | 0.092386 | 2.4241e-10 | 0 | 0 | 0 | 0 | 0 | 1 | -90 | 90 | -0.0053917 | -0.0013509 | 0.0053917 | 0.0013509
87 | 89 | 2.7088 | 1.7337 | 4.5489e-09 | 0 | 0 | 0 | 0 | 0 | 1 | -90 | 90 | 0.0032695 | 0.00081905 | -0.0032692 | -0.0008193
88 | 90 | 0.82726 | 0.52945 | 1.3892e-09 | 0 | 0 | 0 | 0 | 0 | 1 | -90 | 90 | -0.0065684 | -0.0016458 | 0.0065688 | 0.0016459
89 | 91 | 0.32072 | 0.20526 | 5.3857e-10 | 0 | 0 | 0 | 0 | 0 | 1 | -90 | 90 | 0.0012323 | 0.0003088 | -0.0012323 | -0.00030884
90 | 93 | 0.31063 | 0.19881 | 5.2164e-10 | 0 | 0 | 0 | 0 | 0 | 1 | -90 | 90 | -0.0074699 | -0.0018718 | 0.0074701 | 0.0018718
93 | 108 | 1.2906 | 0.82601 | 2.1673e-09 | 0 | 0 | 0 | 0 | 0 | 1 | -90 | 90 | -0.0081449 | -0.002041 | 0.0081458 | 0.0020413
108 | 125 | 1.6662 | 1.0663 | 2.798e-09 | 0 | 0 | 0 | 0 | 0 | 1 | -90 | 90 | -0.015351 | -0.0038458 | 0.015355 | 0.0038482
125 | 126 | 1.5791 | 1.0106 | 2.6517e-09 | 0 | 0 | 0 | 0 | 0 | 1 | -90 | 90 | -0.019943 | -0.0049979 | 0.01995 | 0.005002
125 | 124 | 1.0504 | 0.67229 | 1.764e-09 | 0 | 0 | 0 | 0 | 0 | 1 | -90 | 90 | 0.0045877 | 0.0011497 | -0.0045875 | -0.0011497
94 | 95 | 2.1481 | 1.3748 | 3.6072e-09 | 0 | 0 | 0 | 0 | 0 | 1 | -90 | 90 | -0.026936 | -0.0067599 | 0.026953 | 0.0067702
95 | 97 | 1.9423 | 1.2431 | 3.2617e-09 | 0 | 0 | 0 | 0 | 0 | 1 | -90 | 90 | -0.027684 | -0.0069535 | 0.0277 | 0.0069634
97 | 151 | 0.64521 | 0.41293 | 1.0835e-09 | 0 | 0 | 0 | 0 | 0 | 1 | -90 | 90 | -0.028772 | -0.0072322 | 0.028778 | 0.0072357
151 | 148 | 2.1735 | 1.391 | 3.6499e-09 | 0 | 0 | 0 | 0 | 0 | 1 | -90 | 90 | -0.029231 | -0.0073492 | 0.029251 | 0.0073616
103 | 119 | 0.50365 | 0.32234 | 2.5373e-09 | 0 | 0 | 0 | 0 | 0 | 1 | -90 | 90 | -0.10821 | -0.027507 | 0.10828 | 0.027548
145 | 143 | 3.728 | 2.3859 | 6.2603e-09 | 0 | 0 | 0 | 0 | 0 | 1 | -90 | 90 | 0.0023949 | 0.00059908 | -0.0023946 | -0.00059954
105 | 107 | 1.5912 | 1.0183 | 2.672e-09 | 0 | 0 | 0 | 0 | 0 | 1 | -90 | 90 | 0.0012944 | 0.00032415 | -0.0012944 | -0.0003244
126 | 133 | 0.07155 | 0.045792 | 1.2015e-10 | 0 | 0 | 0 | 0 | 0 | 1 | -90 | 90 | -0.021541 | -0.0054008 | 0.021542 | 0.0054011
124 | 123 | 0.30742 | 0.19675 | 5.1623e-10 | 0 | 0 | 0 | 0 | 0 | 1 | -90 | 90 | 0.0024521 | 0.0006145 | -0.002452 | -0.00061454
112 | 113 | 1.1468 | 0.73397 | 1.9258e-09 | 0 | 0 | 0 | 0 | 0 | 1 | -90 | 90 | 0.0082826 | 0.0020758 | -0.0082817 | -0.0020755
112 | 114 | 1.0385 | 0.66463 | 1.7439e-09 | 0 | 0 | 0 | 0 | 0 | 1 | -90 | 90 | 0.0018594 | 0.0004657 | -0.0018594 | -0.00046585
113 | 249 | 0.89474 | 0.57263 | 1.5025e-09 | 0 | 0 | 0 | 0 | 0 | 1 | -90 | 90 | 0.0073512 | 0.0018423 | -0.0073507 | -0.0018421
114 | 313 | 0.96721 | 0.61901 | 1.6242e-09 | 0 | 0 | 0 | 0 | 0 | 1 | -90 | 90 | 0.00092959 | 0.00023282 | -0.00092959 | -0.00023298
249 | 250 | 1.0082 | 0.64526 | 1.6931e-09 | 0 | 0 | 0 | 0 | 0 | 1 | -90 | 90 | 0.0050586 | 0.0012676 | -0.0050583 | -0.0012676
250 | 251 | 0.79197 | 0.50686 | 1.3299e-09 | 0 | 0 | 0 | 0 | 0 | 1 | -90 | 90 | 0.0041285 | 0.0010346 | -0.0041284 | -0.0010346
132 | 133 | 1.4049 | 0.89912 | 2.3592e-09 | 0 | 0 | 0 | 0 | 0 | 1 | -90 | 90 | 0.022057 | 0.005533 | -0.02205 | -0.0055285
121 | 154 | 1.3584 | 0.8694 | 6.8435e-09 | 0 | 0 | 0 | 0 | 0 | 1 | -90 | 90 | -0.17718 | -0.045136 | 0.17764 | 0.045431
154 | 131 | 0.0099956 | 0.0063972 | 5.0356e-11 | 0 | 0 | 0 | 0 | 0 | 1 | -90 | 90 | -0.17937 | -0.045863 | 0.17937 | 0.045865
131 | 129 | 0.74045 | 0.47389 | 3.7302e-09 | 0 | 0 | 0 | 0 | 0 | 1 | -90 | 90 | -0.18138 | -0.046369 | 0.18164 | 0.046537
146 | 147 | 0.59332 | 0.37972 | 2.989e-09 | 0 | 0 | 0 | 0 | 0 | 1 | -90 | 90 | 0.092205 | 0.023539 | -0.092151 | -0.023505
147 | 138 | 0.065563 | 0.04196 | 3.3029e-10 | 0 | 0 | 0 | 0 | 0 | 1 | -90 | 90 | 0.090709 | 0.023143 | -0.090703 | -0.023139
134 | 135 | 1.8699 | 1.1967 | 3.14e-09 | 0 | 0 | 0 | 0 | 0 | 1 | -90 | 90 | 0.011537 | 0.0028925 | -0.011534 | -0.0028911
134 | 136 | 0.16862 | 0.10791 | 2.8315e-10 | 0 | 0 | 0 | 0 | 0 | 1 | -90 | 90 | -0.013552 | -0.0033977 | 0.013553 | 0.0033979
135 | 137 | 0.15197 | 0.097261 | 2.552e-10 | 0 | 0 | 0 | 0 | 0 | 1 | -90 | 90 | 0.010517 | 0.0026363 | -0.010517 | -0.0026363
136 | 138 | 2.1292 | 1.3627 | 3.5755e-09 | 0 | 0 | 0 | 0 | 0 | 1 | -90 | 90 | -0.014862 | -0.0037261 | 0.014867 | 0.003729
137 | 229 | 1.5261 | 0.9767 | 2.5627e-09 | 0 | 0 | 0 | 0 | 0 | 1 | -90 | 90 | 0.0092523 | 0.0023192 | -0.0092509 | -0.0023186
138 | 152 | 0.86245 | 0.55197 | 4.3449e-09 | 0 | 0 | 0 | 0 | 0 | 1 | -90 | 90 | 0.075836 | 0.01941 | -0.075783 | -0.019377
229 | 227 | 1.2333 | 0.78929 | 2.071e-09 | 0 | 0 | 0 | 0 | 0 | 1 | -90 | 90 | 0.0080207 | 0.0020103 | -0.0080198 | -0.0020099
152 | 261 | 0.53829 | 0.34451 | 2.7118e-09 | 0 | 0 | 0 | 0 | 0 | 1 | -90 | 90 | 0.074268 | 0.018997 | -0.074236 | -0.018977
227 | 226 | 0.68824 | 0.44047 | 1.1557e-09 | 0 | 0 | 0 | 0 | 0 | 1 | -90 | 90 | 0.0060387 | 0.0015134 | -0.0060384 | -0.0015133
261 | 259 | 0.11261 | 0.072073 | 5.6733e-10 | 0 | 0 | 0 | 0 | 0 | 1 | -90 | 90 | 0.073448 | 0.01878 | -0.073441 | -0.018775
141 | 198 | 1.8561 | 1.1879 | 3.1169e-09 | 0 | 0 | 0 | 0 | 0 | 1 | -90 | 90 | 0.088697 | 0.022625 | -0.088538 | -0.022523
198 | 252 | 0.24756 | 0.15844 | 4.1572e-10 | 0 | 0 | 0 | 0 | 0 | 1 | -90 | 90 | 0.086412 | 0.02199 | -0.086391 | -0.021977
252 | 253 | 1.0958 | 0.7013 | 1.8401e-09 | 0 | 0 | 0 | 0 | 0 | 1 | -90 | 90 | 0.085109 | 0.021656 | -0.085022 | -0.021601
142 | 143 | 2.4607 | 1.5748 | 4.1321e-09 | 0 | 0 | 0 | 0 | 0 | 1 | -90 | 90 | -0.0017429 | -0.00043657 | 0.001743 | 0.00043622
142 | 144 | 1.5728 | 1.0066 | 2.6412e-09 | 0 | 0 | 0 | 0 | 0 | 1 | -90 | 90 | 0.00099805 | 0.00024989 | -0.00099804 | -0.00025013
259 | 260 | 0.18333 | 0.11733 | 9.2357e-10 | 0 | 0 | 0 | 0 | 0 | 1 | -90 | 90 | 0.070872 | 0.018132 | -0.070862 | -0.018125
155 | 156 | 1.4496 | 0.92775 | 2.4343e-09 | 0 | 0 | 0 | 0 | 0 | 1 | -90 | 90 | -0.036787 | -0.0093128 | 0.036809 | 0.0093264
155 | 157 | 0.30367 | 0.19435 | 5.0995e-10 | 0 | 0 | 0 | 0 | 0 | 1 | -90 | 90 | 0.035081 | 0.0088851 | -0.035077 | -0.0088825
156 | 158 | 0.51725 | 0.33104 | 8.6859e-10 | 0 | 0 | 0 | 0 | 0 | 1 | -90 | 90 | -0.037197 | -0.0094238 | 0.037205 | 0.0094288
157 | 159 | 0.10957 | 0.070125 | 1.84e-10 | 0 | 0 | 0 | 0 | 0 | 1 | -90 | 90 | 0.034042 | 0.0086232 | -0.034041 | -0.0086224
158 | 165 | 0.73319 | 0.46924 | 1.2312e-09 | 0 | 0 | 0 | 0 | 0 | 1 | -90 | 90 | -0.039135 | -0.0099123 | 0.039147 | 0.0099201
159 | 160 | 8.0324 | 5.1407 | 1.3489e-08 | 0 | 0 | 0 | 0 | 0 | 1 | -90 | 90 | 0.033675 | 0.0085308 | -0.033574 | -0.0084676
165 | 166 | 2.1522 | 1.3774 | 3.6141e-09 | 0 | 0 | 0 | 0 | 0 | 1 | -90 | 90 | -0.041068 | -0.010401 | 0.041108 | 0.010426
165 | 168 | 5.1164 | 3.2745 | 8.5919e-09 | 0 | 0 | 0 | 0 | 0 | 1 | -90 | 90 | 0.00057243 | 0.00014263 | -0.00057241 | -0.00014345
160 | 161 | 1.968 | 1.2595 | 3.3048e-09 | 0 | 0 | 0 | 0 | 0 | 1 | -90 | 90 | 0.031247 | 0.0078858 | -0.031226 | -0.0078725
160 | 162 | 3.0912 | 1.9784 | 5.1909e-09 | 0 | 0 | 0 | 0 | 0 | 1 | -90 | 90 | 0.00088559 | 0.00022058 | -0.00088556 | -0.00022106
166 | 167 | 0.63313 | 0.4052 | 1.0632e-09 | 0 | 0 | 0 | 0 | 0 | 1 | -90 | 90 | -0.041322 | -0.01048 | 0.041334 | 0.010487
168 | 169 | 0.071685 | 0.045878 | 1.2038e-10 | 0 | 0 | 0 | 0 | 0 | 1 | -90 | 90 | 0.00029433 | 7.3757e-05 | -0.00029433 | -7.3768e-05
161 | 163 | 0.89303 | 0.57154 | 1.4996e-09 | 0 | 0 | 0 | 0 | 0 | 1 | -90 | 90 | 0.030602 | 0.007716 | -0.030592 | -0.0077102
162 | 164 | 2.8089 | 1.7977 | 4.7169e-09 | 0 | 0 | 0 | 0 | 0 | 1 | -90 | 90 | 0.00088556 | 0.00022106 | -0.00088554 | -0.00022149
164 | 173 | 2.8586 | 1.8295 | 4.8004e-09 | 0 | 0 | 0 | 0 | 0 | 1 | -90 | 90 | 0.00064708 | 0.00016173 | -0.00064706 | -0.00016218
163 | 220 | 6.3098 | 4.0383 | 1.0596e-08 | 0 | 0 | 0 | 0 | 0 | 1 | -90 | 90 | 0.027652 | 0.0069732 | -0.027598 | -0.0069398
220 | 175 | 3.042 | 1.9469 | 5.1083e-09 | 0 | 0 | 0 | 0 | 0 | 1 | -90 | 90 | 0.024826 | 0.0062453 | -0.024805 | -0.0062323
175 | 221 | 3.1373 | 2.0079 | 5.2684e-09 | 0 | 0 | 0 | 0 | 0 | 1 | -90 | 90 | 0.0052448 | 0.0013144 | -0.0052439 | -0.0013143
175 | 174 | 1.8209 | 1.1654 | 3.0577e-09 | 0 | 0 | 0 | 0 | 0 | 1 | -90 | 90 | 0.01956 | 0.0049179 | -0.019553 | -0.0049132
167 | 171 | 0.55428 | 0.35474 | 9.3078e-10 | 0 | 0 | 0 | 0 | 0 | 1 | -90 | 90 | -0.041943 | -0.01064 | 0.041953 | 0.010646
171 | 170 | 0.7371 | 0.47175 | 1.2378e-09 | 0 | 0 | 0 | 0 | 0 | 1 | -90 | 90 | -0.042169 | -0.0107 | 0.042183 | 0.01071
170 | 172 | 1.3838 | 0.88566 | 4.6477e-09 | 0 | 0 | 0 | 0 | 0 | 1 | -90 | 90 | -0.042183 | -0.01071 | 0.04221 | 0.010726
172 | 177 | 5.013 | 3.2083 | 1.6836e-08 | 0 | 0 | 0 | 0 | 0 | 1 | -90 | 90 | -0.04248 | -0.010794 | 0.042579 | 0.010856
177 | 178 | 4.338 | 2.7763 | 1.4569e-08 | 0 | 0 | 0 | 0 | 0 | 1 | -90 | 90 | -0.043825 | -0.011168 | 0.043916 | 0.011225
178 | 208 | 3.1269 | 2.0012 | 1.5753e-08 | 0 | 0 | 0 | 0 | 0 | 1 | -90 | 90 | -0.044249 | -0.011308 | 0.044315 | 0.011349
174 | 176 | 3.6925 | 2.3632 | 6.2007e-09 | 0 | 0 | 0 | 0 | 0 | 1 | -90 | 90 | 0.019553 | 0.0049132 | -0.019537 | -0.0049037
176 | 301 | 1.8407 | 1.1781 | 3.0911e-09 | 0 | 0 | 0 | 0 | 0 | 1 | -90 | 90 | 0.018883 | 0.00474 | -0.018875 | -0.0047356
176 | 300 | 1.691 | 1.0823 | 2.8397e-09 | 0 | 0 | 0 | 0 | 0 | 1 | -90 | 90 | 0.00065405 | 0.00016367 | -0.00065404 | -0.00016393
301 | 295 | 0.78397 | 0.50174 | 1.3165e-09 | 0 | 0 | 0 | 0 | 0 | 1 | -90 | 90 | 0.018273 | 0.0045846 | -0.01827 | -0.0045828
295 | 273 | 0.66903 | 0.42818 | 1.1235e-09 | 0 | 0 | 0 | 0 | 0 | 1 | -90 | 90 | 0.017657 | 0.0044293 | -0.017655 | -0.0044279
208 | 209 | 0.11055 | 0.070754 | 5.5694e-10 | 0 | 0 | 0 | 0 | 0 | 1 | -90 | 90 | -0.04524 | -0.011581 | 0.045243 | 0.011582
209 | 210 | 0.059273 | 0.037935 | 2.986e-10 | 0 | 0 | 0 | 0 | 0 | 1 | -90 | 90 | -0.045559 | -0.011662 | 0.04556 | 0.011663
179 | 180 | 4.2389 | 2.7129 | 7.1182e-09 | 0 | 0 | 0 | 0 | 0 | 1 | -90 | 90 | -0.00039632 | -9.9333e-05 | 0.00039633 | 9.8663e-05
182 | 183 | 1.7019 | 1.0892 | 2.858e-09 | 0 | 0 | 0 | 0 | 0 | 1 | -90 | 90 | 0.0018865 | 0.00047033 | -0.0018864 | -0.00047056
182 | 184 | 0.1592 | 0.10189 | 2.6734e-10 | 0 | 0 | 0 | 0 | 0 | 1 | -90 | 90 | -0.0027793 | -0.0006941 | 0.0027793 | 0.00069409
183 | 314 | 14.1215 | 9.0378 | 2.3714e-08 | 0 | 0 | 0 | 0 | 0 | 1 | -90 | 90 | 0.00053251 | 0.00013122 | -0.00053246 | -0.00013345
184 | 185 | 1.9505 | 1.2483 | 3.2754e-09 | 0 | 0 | 0 | 0 | 0 | 1 | -90 | 90 | -0.0035008 | -0.00087493 | 0.0035011 | 0.00087478
185 | 222 | 1.0499 | 0.67196 | 1.7631e-09 | 0 | 0 | 0 | 0 | 0 | 1 | -90 | 90 | -0.0066225 | -0.0016571 | 0.0066231 | 0.0016573
222 | 223 | 0.029631 | 0.018964 | 4.9759e-11 | 0 | 0 | 0 | 0 | 0 | 1 | -90 | 90 | -0.0093631 | -0.002344 | 0.0093631 | 0.0023441
223 | 285 | 0.91029 | 0.58259 | 1.5286e-09 | 0 | 0 | 0 | 0 | 0 | 1 | -90 | 90 | -0.0099744 | -0.0024973 | 0.0099755 | 0.0024978
186 | 187 | 1.2818 | 0.82033 | 2.1524e-09 | 0 | 0 | 0 | 0 | 0 | 1 | -90 | 90 | 0.0067788 | 0.0016974 | -0.0067782 | -0.0016971
186 | 188 | 0.52135 | 0.33366 | 8.7549e-10 | 0 | 0 | 0 | 0 | 0 | 1 | -90 | 90 | -0.0072762 | -0.001822 | 0.0072765 | 0.0018221
187 | 189 | 1.8918 | 1.2107 | 3.1768e-09 | 0 | 0 | 0 | 0 | 0 | 1 | -90 | 90 | 0.0053119 | 0.0013296 | -0.0053113 | -0.0013296
188 | 190 | 1.106 | 0.70785 | 1.8573e-09 | 0 | 0 | 0 | 0 | 0 | 1 | -90 | 90 | -0.0072765 | -0.0018221 | 0.0072772 | 0.0018224
190 | 204 | 1.1016 | 0.70502 | 1.8499e-09 | 0 | 0 | 0 | 0 | 0 | 1 | -90 | 90 | -0.0072772 | -0.0018224 | 0.0072778 | 0.0018226
204 | 205 | 2.3987 | 1.5352 | 4.0281e-09 | 0 | 0 | 0 | 0 | 0 | 1 | -90 | 90 | -0.0079793 | -0.0019984 | 0.007981 | 0.0019991
207 | 302 | 0.35773 | 0.22895 | 6.0072e-10 | 0 | 0 | 0 | 0 | 0 | 1 | -90 | 90 | -0.0012463 | -0.00031237 | 0.0012463 | 0.00031232
302 | 203 | 0.85299 | 0.54592 | 1.4324e-09 | 0 | 0 | 0 | 0 | 0 | 1 | -90 | 90 | -0.0043487 | -0.0010899 | 0.0043489 | 0.0010899
205 | 206 | 2.4113 | 1.5432 | 4.0492e-09 | 0 | 0 | 0 | 0 | 0 | 1 | -90 | 90 | -0.010084 | -0.0025261 | 0.010086 | 0.0025275
191 | 192 | 0.11449 | 0.073271 | 1.9225e-10 | 0 | 0 | 0 | 0 | 0 | 1 | -90 | 90 | 0.021874 | 0.0054936 | -0.021874 | -0.0054932
191 | 193 | 3.8902 | 2.4898 | 6.5328e-09 | 0 | 0 | 0 | 0 | 0 | 1 | -90 | 90 | -0.023299 | -0.0058508 | 0.023323 | 0.0058651
192 | 194 | 0.96438 | 0.61721 | 1.6195e-09 | 0 | 0 | 0 | 0 | 0 | 1 | -90 | 90 | 0.020727 | 0.0052058 | -0.020722 | -0.005203
193 | 195 | 3.1469 | 2.014 | 5.2845e-09 | 0 | 0 | 0 | 0 | 0 | 1 | -90 | 90 | 0.05213 | 0.013179 | -0.052036 | -0.013119
193 | 196 | 1.981 | 1.2678 | 3.3266e-09 | 0 | 0 | 0 | 0 | 0 | 1 | -90 | 90 | 0.0054588 | 0.001368 | -0.0054581 | -0.0013679
193 | 197 | 3.7558 | 2.4037 | 6.3069e-09 | 0 | 0 | 0 | 0 | 0 | 1 | -90 | 90 | -0.080912 | -0.020412 | 0.081184 | 0.020586
194 | 268 | 1.6955 | 1.0851 | 2.8471e-09 | 0 | 0 | 0 | 0 | 0 | 1 | -90 | 90 | 0.020539 | 0.0051571 | -0.020531 | -0.0051522
195 | 236 | 3.6967 | 2.3659 | 6.2077e-09 | 0 | 0 | 0 | 0 | 0 | 1 | -90 | 90 | 0.051264 | 0.012926 | -0.051156 | -0.012857
196 | 264 | 0.32883 | 0.21045 | 5.5219e-10 | 0 | 0 | 0 | 0 | 0 | 1 | -90 | 90 | 0.0012805 | 0.00032088 | -0.0012805 | -0.00032093
197 | 253 | 1.7591 | 1.1258 | 2.954e-09 | 0 | 0 | 0 | 0 | 0 | 1 | -90 | 90 | -0.084413 | -0.021395 | 0.08455 | 0.021483
268 | 267 | 0.75695 | 0.48445 | 1.2711e-09 | 0 | 0 | 0 | 0 | 0 | 1 | -90 | 90 | 0.019602 | 0.0049195 | -0.019599 | -0.0049175
236 | 235 | 0.91757 | 0.58725 | 1.5409e-09 | 0 | 0 | 0 | 0 | 0 | 1 | -90 | 90 | 0.046118 | 0.011595 | -0.046096 | -0.011581
267 | 269 | 0.70873 | 0.45359 | 1.1902e-09 | 0 | 0 | 0 | 0 | 0 | 1 | -90 | 90 | 0.019364 | 0.0048587 | -0.019361 | -0.004857
235 | 232 | 0.59671 | 0.38189 | 1.002e-09 | 0 | 0 | 0 | 0 | 0 | 1 | -90 | 90 | 0.045314 | 0.011385 | -0.0453 | -0.011376
199 | 200 | 1.6577 | 1.0609 | 2.7838e-09 | 0 | 0 | 0 | 0 | 0 | 1 | -90 | 90 | -0.0076458 | -0.0019163 | 0.0076469 | 0.0019167
199 | 201 | 0.075612 | 0.048391 | 1.2697e-10 | 0 | 0 | 0 | 0 | 0 | 1 | -90 | 90 | 0.0069384 | 0.001739 | -0.0069384 | -0.0017389
200 | 202 | 0.76497 | 0.48958 | 1.2846e-09 | 0 | 0 | 0 | 0 | 0 | 1 | -90 | 90 | -0.0096342 | -0.0024148 | 0.009635 | 0.0024152
201 | 203 | 0.96096 | 0.61501 | 1.6137e-09 | 0 | 0 | 0 | 0 | 0 | 1 | -90 | 90 | 0.00638 | 0.001599 | -0.0063795 | -0.0015989
202 | 240 | 1.7736 | 1.1351 | 2.9784e-09 | 0 | 0 | 0 | 0 | 0 | 1 | -90 | 90 | -0.011279 | -0.0028271 | 0.011281 | 0.0028285
240 | 238 | 0.48872 | 0.31278 | 8.2069e-10 | 0 | 0 | 0 | 0 | 0 | 1 | -90 | 90 | -0.01538 | -0.0038558 | 0.015381 | 0.0038566
238 | 237 | 2.3112 | 1.4792 | 3.8812e-09 | 0 | 0 | 0 | 0 | 0 | 1 | -90 | 90 | -0.017517 | -0.004392 | 0.017525 | 0.0043967
206 | 233 | 0.84533 | 0.54101 | 1.4195e-09 | 0 | 0 | 0 | 0 | 0 | 1 | -90 | 90 | -0.012638 | -0.0031671 | 0.01264 | 0.0031679
233 | 232 | 2.9067 | 1.8603 | 4.8812e-09 | 0 | 0 | 0 | 0 | 0 | 1 | -90 | 90 | -0.0135 | -0.0033835 | 0.013506 | 0.0033869
232 | 234 | 2.5131 | 1.6084 | 4.2202e-09 | 0 | 0 | 0 | 0 | 0 | 1 | -90 | 90 | 0.029769 | 0.0074827 | -0.029744 | -0.0074671
232 | 230 | 1.8748 | 1.1999 | 3.1482e-09 | 0 | 0 | 0 | 0 | 0 | 1 | -90 | 90 | 0.0020249 | 0.00050687 | -0.0020248 | -0.00050711
210 | 211 | 0.089506 | 0.057284 | 4.5091e-10 | 0 | 0 | 0 | 0 | 0 | 1 | -90 | 90 | -0.047362 | -0.012114 | 0.047364 | 0.012115
211 | 212 | 0.034706 | 0.022212 | 1.7484e-10 | 0 | 0 | 0 | 0 | 0 | 1 | -90 | 90 | -0.04875 | -0.012463 | 0.048751 | 0.012463
212 | 258 | 0.37986 | 0.24311 | 1.9136e-09 | 0 | 0 | 0 | 0 | 0 | 1 | -90 | 90 | -0.050085 | -0.012798 | 0.050096 | 0.012804
258 | 218 | 0.15355 | 0.09827 | 7.7354e-10 | 0 | 0 | 0 | 0 | 0 | 1 | -90 | 90 | -0.051322 | -0.013112 | 0.051327 | 0.013114
218 | 216 | 0.24599 | 0.15743 | 1.2393e-09 | 0 | 0 | 0 | 0 | 0 | 1 | -90 | 90 | -0.05179 | -0.01323 | 0.051797 | 0.013235
215 | 216 | 0.22268 | 0.14252 | 1.1218e-09 | 0 | 0 | 0 | 0 | 0 | 1 | -90 | 90 | 0.053053 | 0.013552 | -0.053047 | -0.013548
215 | 217 | 0.078541 | 0.050266 | 3.9567e-10 | 0 | 0 | 0 | 0 | 0 | 1 | -90 | 90 | -0.054099 | -0.013814 | 0.054101 | 0.013816
217 | 219 | 0.13368 | 0.085553 | 6.7344e-10 | 0 | 0 | 0 | 0 | 0 | 1 | -90 | 90 | -0.054428 | -0.013898 | 0.054432 | 0.0139
219 | 294 | 0.42064 | 0.26921 | 2.1191e-09 | 0 | 0 | 0 | 0 | 0 | 1 | -90 | 90 | -0.055651 | -0.014206 | 0.055665 | 0.014215
294 | 290 | 0.68124 | 0.43599 | 3.4319e-09 | 0 | 0 | 0 | 0 | 0 | 1 | -90 | 90 | -0.056156 | -0.014338 | 0.056179 | 0.014352
290 | 289 | 0.72697 | 0.46526 | 3.6624e-09 | 0 | 0 | 0 | 0 | 0 | 1 | -90 | 90 | -0.060234 | -0.015368 | 0.060263 | 0.015386
285 | 286 | 2.1149 | 1.3536 | 3.5516e-09 | 0 | 0 | 0 | 0 | 0 | 1 | -90 | 90 | -0.011918 | -0.0029847 | 0.011922 | 0.0029865
286 | 297 | 1.535 | 0.9824 | 2.5777e-09 | 0 | 0 | 0 | 0 | 0 | 1 | -90 | 90 | -0.013946 | -0.0034938 | 0.013949 | 0.0034957
226 | 228 | 0.19501 | 0.1248 | 3.2747e-10 | 0 | 0 | 0 | 0 | 0 | 1 | -90 | 90 | 0.003327 | 0.00083381 | -0.003327 | -0.00083383
230 | 231 | 2.5002 | 1.6001 | 4.1985e-09 | 0 | 0 | 0 | 0 | 0 | 1 | -90 | 90 | 0.00093373 | 0.00023364 | -0.00093371 | -0.00023402
234 | 242 | 0.96228 | 0.61586 | 1.6159e-09 | 0 | 0 | 0 | 0 | 0 | 1 | -90 | 90 | 0.028384 | 0.0071262 | -0.028375 | -0.0071208
242 | 239 | 0.8235 | 0.52704 | 1.3829e-09 | 0 | 0 | 0 | 0 | 0 | 1 | -90 | 90 | 0.027916 | 0.0070057 | -0.027909 | -0.0070012
239 | 241 | 1.6467 | 1.0539 | 2.7652e-09 | 0 | 0 | 0 | 0 | 0 | 1 | -90 | 90 | 0.0085897 | 0.0021531 | -0.0085883 | -0.0021525
239 | 237 | 1.3526 | 0.86568 | 2.2714e-09 | 0 | 0 | 0 | 0 | 0 | 1 | -90 | 90 | 0.019319 | 0.0048482 | -0.019313 | -0.0048448
241 | 254 | 0.25179 | 0.16115 | 4.2282e-10 | 0 | 0 | 0 | 0 | 0 | 1 | -90 | 90 | 0.0070296 | 0.0017618 | -0.0070294 | -0.0017617
254 | 255 | 2.5597 | 1.6382 | 4.2984e-09 | 0 | 0 | 0 | 0 | 0 | 1 | -90 | 90 | 0.005276 | 0.0013222 | -0.0052752 | -0.0013221
255 | 257 | 0.26198 | 0.16767 | 4.3993e-10 | 0 | 0 | 0 | 0 | 0 | 1 | -90 | 90 | 0.0021323 | 0.00053441 | -0.0021323 | -0.00053444
243 | 244 | 1.675 | 1.072 | 2.8127e-09 | 0 | 0 | 0 | 0 | 0 | 1 | -90 | 90 | 0.0041379 | 0.0010368 | -0.0041376 | -0.0010369
243 | 245 | 1.4676 | 0.93927 | 2.4645e-09 | 0 | 0 | 0 | 0 | 0 | 1 | -90 | 90 | -0.0056819 | -0.0014238 | 0.0056825 | 0.0014239
244 | 246 | 1.9076 | 1.2209 | 3.2034e-09 | 0 | 0 | 0 | 0 | 0 | 1 | -90 | 90 | 0.0037796 | 0.00094714 | -0.0037793 | -0.00094725
245 | 247 | 0.61495 | 0.39357 | 1.0327e-09 | 0 | 0 | 0 | 0 | 0 | 1 | -90 | 90 | -0.015893 | -0.0039841 | 0.015895 | 0.0039851
245 | 248 | 0.39234 | 0.2511 | 6.5885e-10 | 0 | 0 | 0 | 0 | 0 | 1 | -90 | 90 | 0.010211 | 0.0025602 | -0.01021 | -0.0025599
247 | 272 | 1.1875 | 0.75999 | 1.9941e-09 | 0 | 0 | 0 | 0 | 0 | 1 | -90 | 90 | -0.016407 | -0.0041135 | 0.016411 | 0.0041156
248 | 284 | 1.5343 | 0.98195 | 2.5765e-09 | 0 | 0 | 0 | 0 | 0 | 1 | -90 | 90 | 0.0011708 | 0.00029321 | -0.0011707 | -0.00029344
248 | 278 | 4.1226 | 2.6385 | 6.923e-09 | 0 | 0 | 0 | 0 | 0 | 1 | -90 | 90 | 0.0090393 | 0.0022667 | -0.0090355 | -0.0022649
272 | 273 | 0.36727 | 0.23506 | 6.1675e-10 | 0 | 0 | 0 | 0 | 0 | 1 | -90 | 90 | -0.017031 | -0.0042711 | 0.017032 | 0.0042718
278 | 276 | 1.8298 | 1.1711 | 3.0727e-09 | 0 | 0 | 0 | 0 | 0 | 1 | -90 | 90 | 0.0081528 | 0.0020437 | -0.0081514 | -0.0020431
276 | 274 | 1.7364 | 1.1113 | 2.9158e-09 | 0 | 0 | 0 | 0 | 0 | 1 | -90 | 90 | 0.0070747 | 0.0017732 | -0.0070737 | -0.0017729
251 | 256 | 0.26278 | 0.16818 | 4.4127e-10 | 0 | 0 | 0 | 0 | 0 | 1 | -90 | 90 | 0.0031996 | 0.00080185 | -0.0031995 | -0.00080188
260 | 262 | 1.1183 | 0.71571 | 5.6338e-09 | 0 | 0 | 0 | 0 | 0 | 1 | -90 | 90 | 0.070066 | 0.017926 | -0.070007 | -0.017889
262 | 265 | 0.65117 | 0.41675 | 3.2805e-09 | 0 | 0 | 0 | 0 | 0 | 1 | -90 | 90 | 0.068421 | 0.017491 | -0.068388 | -0.017471
262 | 292 | 1.3442 | 0.86027 | 2.2572e-09 | 0 | 0 | 0 | 0 | 0 | 1 | -90 | 90 | 0.001586 | 0.00039725 | -0.001586 | -0.00039745
265 | 266 | 0.19909 | 0.12742 | 1.003e-09 | 0 | 0 | 0 | 0 | 0 | 1 | -90 | 90 | 0.068388 | 0.017471 | -0.068378 | -0.017465
292 | 293 | 0.25246 | 0.16158 | 4.2395e-10 | 0 | 0 | 0 | 0 | 0 | 1 | -90 | 90 | 0.00090839 | 0.00022762 | -0.00090838 | -0.00022766
266 | 288 | 0.59542 | 0.38107 | 2.9996e-09 | 0 | 0 | 0 | 0 | 0 | 1 | -90 | 90 | 0.068378 | 0.017465 | -0.068348 | -0.017446
288 | 287 | 1.2852 | 0.82254 | 6.4747e-09 | 0 | 0 | 0 | 0 | 0 | 1 | -90 | 90 | 0.067309 | 0.017185 | -0.067246 | -0.017146
287 | 289 | 0.56753 | 0.36322 | 2.8591e-09 | 0 | 0 | 0 | 0 | 0 | 1 | -90 | 90 | 0.064899 | 0.016558 | -0.064873 | -0.016541
269 | 270 | 3.2065 | 2.0522 | 5.3846e-09 | 0 | 0 | 0 | 0 | 0 | 1 | -90 | 90 | 0.016447 | 0.0041272 | -0.016438 | -0.0041215
269 | 271 | 1.0218 | 0.65393 | 1.7158e-09 | 0 | 0 | 0 | 0 | 0 | 1 | -90 | 90 | 0.0029142 | 0.00072978 | -0.0029141 | -0.00072988
270 | 296 | 0.19758 | 0.12645 | 3.318e-10 | 0 | 0 | 0 | 0 | 0 | 1 | -90 | 90 | 0.015943 | 0.0039976 | -0.015943 | -0.0039973
271 | 281 | 2.6859 | 1.719 | 4.5104e-09 | 0 | 0 | 0 | 0 | 0 | 1 | -90 | 90 | 0.0022339 | 0.0005594 | -0.0022337 | -0.00055974
296 | 297 | 2.4611 | 1.5751 | 4.1328e-09 | 0 | 0 | 0 | 0 | 0 | 1 | -90 | 90 | 0.01478 | 0.0037059 | -0.014774 | -0.0037025
281 | 280 | 0.13663 | 0.087442 | 2.2943e-10 | 0 | 0 | 0 | 0 | 0 | 1 | -90 | 90 | 0.0011219 | 0.00028108 | -0.0011219 | -0.0002811
280 | 279 | 0.56543 | 0.36187 | 9.495e-10 | 0 | 0 | 0 | 0 | 0 | 1 | -90 | 90 | 0.0001951 | 4.8807e-05 | -0.0001951 | -4.8898e-05
274 | 275 | 0.18718 | 0.1198 | 3.1433e-10 | 0 | 0 | 0 | 0 | 0 | 1 | -90 | 90 | 0.0059962 | 0.0015028 | -0.0059962 | -0.0015028
275 | 277 | 1.1004 | 0.70428 | 1.8479e-09 | 0 | 0 | 0 | 0 | 0 | 1 | -90 | 90 | 0.0050838 | 0.0012741 | -0.0050835 | -0.0012741
277 | 282 | 0.20456 | 0.13092 | 3.435e-10 | 0 | 0 | 0 | 0 | 0 | 1 | -90 | 90 | 0.0039821 | 0.00099804 | -0.003982 | -0.00099805
282 | 283 | 0.23329 | 0.14931 | 3.9176e-10 | 0 | 0 | 0 | 0 | 0 | 1 | -90 | 90 | 0.0030736 | 0.00077035 | -0.0030736 | -0.00077037
289 | 291 | 3.9412 | 2.5223 | 6.6183e-09 | 0 | 0 | 0 | 0 | 0 | 1 | -90 | 90 | 0.0046107 | 0.0011551 | -0.0046098 | -0.0011552
291 | 298 | 0.50794 | 0.32508 | 8.5297e-10 | 0 | 0 | 0 | 0 | 0 | 1 | -90 | 90 | 0.0036456 | 0.00091351 | -0.0036456 | -0.00091355
298 | 299 | 0.81836 | 0.52375 | 1.3742e-09 | 0 | 0 | 0 | 0 | 0 | 1 | -90 | 90 | 0.0023621 | 0.00059188 | -0.0023621 | -0.00059199