## bus_data
BUS_I | BUS_TYPE | Pd | Qd | Gs | Bs | area | Vm | Va | baseKV | zone | Vmax | Vmin
4 | 1 | 0 | 0 | 0 | 0 | 1 | 0.98841 | -0.22247 | 0.4 | 1 | 1.1 | 0.9
7 | 1 | 0.00037077 | 9.2924e-05 | 0 | 0 | 1 | 0.98838 | -0.22304 | 0.4 | 1 | 1.1 | 0.9
77 | 1 | 0 | 0 | 0 | 0 | 1 | 0.98859 | -0.21897 | 0.4 | 1 | 1.1 | 0.9
5 | 1 | 0.00086367 | 0.00021646 | 0 | 0 | 1 | 0.98837 | -0.22339 | 0.4 | 1 | 1.1 | 0.9
6 | 1 | 0.00019662 | 4.9278e-05 | 0 | 0 | 1 | 0.98836 | -0.22349 | 0.4 | 1 | 1.1 | 0.9
8 | 1 | 0 | 0 | 0 | 0 | 1 | 0.98807 | -0.22896 | 0.4 | 1 | 1.1 | 0.9
9 | 1 | 0 | 0 | 0 | 0 | 1 | 0.98492 | -0.29021 | 0.4 | 1 | 1.1 | 0.9
10 | 1 | 0.00068151 | 0.0001708 | 0 | 0 | 1 | 0.98864 | -0.218 | 0.4 | 1 | 1.1 | 0.9
84 | 1 | 0 | 0 | 0 | 0 | 1 | 0.98221 | -0.34311 | 0.4 | 1 | 1.1 | 0.9
83 | 1 | 0.001992 | 0.00049925 | 0 | 0 | 1 | 0.98488 | -0.29093 | 0.4 | 1 | 1.1 | 0.9
78 | 1 | 0 | 0 | 0 | 0 | 1 | 0.98885 | -0.21384 | 0.4 | 1 | 1.1 | 0.9
11 | 1 | 0.001616 | 0.00040501 | 0 | 0 | 1 | 0.99749 | -0.04784 | 0.4 | 1 | 1.1 | 0.9
12 | 1 | 0 | 0 | 0 | 0 | 1 | 0.99803 | -0.03757 | 0.4 | 1 | 1.1 | 0.9
13 | 1 | 0 | 0 | 0 | 0 | 1 | 0.99718 | -0.053825 | 0.4 | 1 | 1.1 | 0.9
14 | 1 | 0.00066577 | 0.00016686 | 0 | 0 | 1 | 0.99802 | -0.037657 | 0.4 | 1 | 1.1 | 0.9
15 | 1 | 0.00088338 | 0.0002214 | 0 | 0 | 1 | 0.99855 | -0.027627 | 0.4 | 1 | 1.1 | 0.9
16 | 1 | 0.00022335 | 5.5976e-05 | 0 | 0 | 1 | 0.99715 | -0.054418 | 0.4 | 1 | 1.1 | 0.9
17 | 1 | 0.00039949 | 0.00010012 | 0 | 0 | 1 | 0.99641 | -0.068399 | 0.4 | 1 | 1.1 | 0.9
94 | 1 | 0.00036795 | 9.2218e-05 | 0 | 0 | 1 | 0.99802 | -0.037734 | 0.4 | 1 | 1.1 | 0.9
99 | 1 | 0.0026602 | 0.00066671 | 0 | 0 | 1 | 0.99865 | -0.025779 | 0.4 | 1 | 1.1 | 0.9
23 | 1 | 0.00069478 | 0.00017413 | 0 | 0 | 1 | 0.99714 | -0.054538 | 0.4 | 1 | 1.1 | 0.9
91 | 1 | 0.0018656 | 0.00046757 | 0 | 0 | 1 | 0.99613 | -0.07382 | 0.4 | 1 | 1.1 | 0.9
24 | 1 | 0.00027459 | 6.8818e-05 | 0 | 0 | 1 | 0.99714 | -0.054566 | 0.4 | 1 | 1.1 | 0.9
72 | 1 | 0.00020825 | 5.2192e-05 | 0 | 0 | 1 | 0.98889 | -0.21317 | 0.4 | 1 | 1.1 | 0.9
73 | 1 | 0.00053535 | 0.00013417 | 0 | 0 | 1 | 0.9889 | -0.21304 | 0.4 | 1 | 1.1 | 0.9
75 | 1 | 0 | 0 | 0 | 0 | 1 | 0.98891 | -0.21271 | 0.4 | 1 | 1.1 | 0.9
88 | 1 | 0 | 0 | 0 | 0 | 1 | 0.98894 | -0.2121 | 0.4 | 1 | 1.1 | 0.9
81 | 1 | 0 | 0 | 0 | 0 | 1 | 0.98889 | -0.21322 | 0.4 | 1 | 1.1 | 0.9
76 | 1 | 8.99e-05 | 2.2531e-05 | 0 | 0 | 1 | 0.9886 | -0.21879 | 0.4 | 1 | 1.1 | 0.9
79 | 1 | 0 | 0 | 0 | 0 | 1 | 0.98901 | -0.21082 | 0.4 | 1 | 1.1 | 0.9
85 | 1 | 0.00033106 | 8.2972e-05 | 0 | 0 | 1 | 0.98983 | -0.1949 | 0.4 | 1 | 1.1 | 0.9
80 | 1 | 0.0007068 | 0.00017714 | 0 | 0 | 1 | 0.98888 | -0.21341 | 0.4 | 1 | 1.1 | 0.9
82 | 1 | 0 | 0 | 0 | 0 | 1 | 0.98887 | -0.21357 | 0.4 | 1 | 1.1 | 0.9
224 | 1 | 0.00029819 | 7.4734e-05 | 0 | 0 | 1 | 0.98886 | -0.21381 | 0.4 | 1 | 1.1 | 0.9
118 | 1 | 0.00072733 | 0.00018229 | 0 | 0 | 1 | 0.98132 | -0.36056 | 0.4 | 1 | 1.1 | 0.9
86 | 1 | 0.00030252 | 7.5818e-05 | 0 | 0 | 1 | 0.99047 | -0.18266 | 0.4 | 1 | 1.1 | 0.9
87 | 1 | 0.00035261 | 8.8371e-05 | 0 | 0 | 1 | 0.99181 | -0.15665 | 0.4 | 1 | 1.1 | 0.9
89 | 1 | 0.0012982 | 0.00032537 | 0 | 0 | 1 | 0.99216 | -0.14994 | 0.4 | 1 | 1.1 | 0.9
104 | 1 | 0.00011826 | 2.964e-05 | 0 | 0 | 1 | 0.99264 | -0.14085 | 0.4 | 1 | 1.1 | 0.9
90 | 1 | 0.0004138 | 0.00010371 | 0 | 0 | 1 | 0.99535 | -0.088727 | 0.4 | 1 | 1.1 | 0.9
92 | 1 | 0.00058207 | 0.00014588 | 0 | 0 | 1 | 0.99496 | -0.096195 | 0.4 | 1 | 1.1 | 0.9
93 | 1 | 0 | 0 | 0 | 0 | 1 | 0.9945 | -0.10513 | 0.4 | 1 | 1.1 | 0.9
101 | 1 | 0 | 0 | 0 | 0 | 1 | 0.99448 | -0.10536 | 0.4 | 1 | 1.1 | 0.9
95 | 1 | 0.00014479 | 3.6289e-05 | 0 | 0 | 1 | 0.99802 | -0.0378 | 0.4 | 1 | 1.1 | 0.9
96 | 1 | 0.0010076 | 0.00025252 | 0 | 0 | 1 | 0.98006 | -0.38532 | 0.4 | 1 | 1.1 | 0.9
115 | 1 | 0 | 0 | 0 | 0 | 1 | 0.98008 | -0.3848 | 0.4 | 1 | 1.1 | 0.9
97 | 1 | 0.00026326 | 6.5978e-05 | 0 | 0 | 1 | 0.99876 | -0.023685 | 0.4 | 1 | 1.1 | 0.9
98 | 1 | 0.00049522 | 0.00012411 | 0 | 0 | 1 | 0.99948 | -0.0099677 | 0.4 | 1 | 1.1 | 0.9
100 | 1 | 0.00024359 | 6.1049e-05 | 0 | 0 | 1 | 0.9995 | -0.009505 | 0.4 | 1 | 1.1 | 0.9
112 | 3 | 0.00022904 | 5.7404e-05 | 0 | 0 | 1 | 1 | 0 | 0.4 | 1 | 1.1 | 0.9
102 | 1 | 0.00052908 | 0.0001326 | 0 | 0 | 1 | 0.99443 | -0.1065 | 0.4 | 1 | 1.1 | 0.9
103 | 1 | 0.0015104 | 0.00037854 | 0 | 0 | 1 | 0.99895 | -0.020042 | 0.4 | 1 | 1.1 | 0.9
105 | 1 | 0.0016936 | 0.00042446 | 0 | 0 | 1 | 0.99895 | -0.019935 | 0.4 | 1 | 1.1 | 0.9
106 | 1 | 0.002334 | 0.00058495 | 0 | 0 | 1 | 0.99897 | -0.019536 | 0.4 | 1 | 1.1 | 0.9
114 | 1 | 0.00029129 | 7.3005e-05 | 0 | 0 | 1 | 0.99904 | -0.01821 | 0.4 | 1 | 1.1 | 0.9
107 | 1 | 0.0018063 | 0.00045271 | 0 | 0 | 1 | 0.99767 | -0.044325 | 0.4 | 1 | 1.1 | 0.9
108 | 1 | 0.00075826 | 0.00019004 | 0 | 0 | 1 | 0.99843 | -0.029839 | 0.4 | 1 | 1.1 | 0.9
109 | 1 | 0.0010803 | 0.00027076 | 0 | 0 | 1 | 0.99742 | -0.049051 | 0.4 | 1 | 1.1 | 0.9
110 | 1 | 0.0001702 | 4.2655e-05 | 0 | 0 | 1 | 0.99905 | -0.018063 | 0.4 | 1 | 1.1 | 0.9
111 | 1 | 0 | 0 | 0 | 0 | 1 | 0.99563 | -0.083184 | 0.4 | 1 | 1.1 | 0.9
113 | 1 | 0 | 0 | 0 | 0 | 1 | 0.99906 | -0.017925 | 0.4 | 1 | 1.1 | 0.9
116 | 1 | 0 | 0 | 0 | 0 | 1 | 0.98559 | -0.27674 | 0.4 | 1 | 1.1 | 0.9
134 | 1 | 0.0016259 | 0.00040749 | 0 | 0 | 1 | 0.98015 | -0.3835 | 0.4 | 1 | 1.1 | 0.9
137 | 1 | 0 | 0 | 0 | 0 | 1 | 0.98522 | -0.28406 | 0.4 | 1 | 1.1 | 0.9
136 | 1 | 0.011317 | 0.0028363 | 0 | 0 | 1 | 0.98521 | -0.28422 | 0.4 | 1 | 1.1 | 0.9
117 | 1 | 0.0013354 | 0.00033468 | 0 | 0 | 1 | 0.98128 | -0.36126 | 0.4 | 1 | 1.1 | 0.9
119 | 1 | 0.0021617 | 0.00054177 | 0 | 0 | 1 | 0.98124 | -0.36214 | 0.4 | 1 | 1.1 | 0.9
120 | 1 | 0.0017811 | 0.00044638 | 0 | 0 | 1 | 0.98095 | -0.36768 | 0.4 | 1 | 1.1 | 0.9
121 | 1 | 0 | 0 | 0 | 0 | 1 | 0.98033 | -0.37991 | 0.4 | 1 | 1.1 | 0.9
122 | 1 | 0.00018821 | 4.7169e-05 | 0 | 0 | 1 | 0.98027 | -0.38117 | 0.4 | 1 | 1.1 | 0.9
123 | 1 | 0.00012669 | 3.1752e-05 | 0 | 0 | 1 | 0.98023 | -0.38184 | 0.4 | 1 | 1.1 | 0.9
124 | 1 | 0.00017273 | 4.3291e-05 | 0 | 0 | 1 | 0.9803 | -0.38048 | 0.4 | 1 | 1.1 | 0.9
132 | 1 | 0.00060103 | 0.00015063 | 0 | 0 | 1 | 0.98022 | -0.38216 | 0.4 | 1 | 1.1 | 0.9
135 | 1 | 0.00073419 | 0.00018401 | 0 | 0 | 1 | 0.98028 | -0.38091 | 0.4 | 1 | 1.1 | 0.9
126 | 1 | 0.00029137 | 7.3024e-05 | 0 | 0 | 1 | 0.98008 | -0.38493 | 0.4 | 1 | 1.1 | 0.9
127 | 1 | 0.00018634 | 4.6702e-05 | 0 | 0 | 1 | 0.9801 | -0.38449 | 0.4 | 1 | 1.1 | 0.9
128 | 1 | 0 | 0 | 0 | 0 | 1 | 0.98007 | -0.38512 | 0.4 | 1 | 1.1 | 0.9
129 | 1 | 0.0011065 | 0.00027732 | 0 | 0 | 1 | 0.98011 | -0.38419 | 0.4 | 1 | 1.1 | 0.9
130 | 1 | 0.00023855 | 5.9786e-05 | 0 | 0 | 1 | 0.98005 | -0.38541 | 0.4 | 1 | 1.1 | 0.9
133 | 1 | 0.001175 | 0.00029447 | 0 | 0 | 1 | 0.98013 | -0.38385 | 0.4 | 1 | 1.1 | 0.9
131 | 1 | 0.00061989 | 0.00015536 | 0 | 0 | 1 | 0.98002 | -0.38597 | 0.4 | 1 | 1.1 | 0.9
163 | 1 | 0.004034 | 0.001011 | 0 | 0 | 1 | 0.98415 | -0.30486 | 0.4 | 1 | 1.1 | 0.9
158 | 1 | 0.0074781 | 0.0018742 | 0 | 0 | 1 | 0.98397 | -0.30832 | 0.4 | 1 | 1.1 | 0.9
159 | 1 | 0.0012462 | 0.00031233 | 0 | 0 | 1 | 0.98399 | -0.30807 | 0.4 | 1 | 1.1 | 0.9
160 | 1 | 0.0027512 | 0.00068953 | 0 | 0 | 1 | 0.98389 | -0.30985 | 0.4 | 1 | 1.1 | 0.9
161 | 1 | 0.0013947 | 0.00034955 | 0 | 0 | 1 | 0.98406 | -0.30665 | 0.4 | 1 | 1.1 | 0.9

## generator_data
GEN_BUS | PG | QG | QMAX | QMIN | VG | MBASE | GEN_STATUS | PMAX | PMIN
112 | 0.073635 | 0.018722 | 10 | -10 | 1 | 100 | 1 | 10 | 0

## branch_data
F_BUS | T_BUS | BR_R | BR_X | BR_B | RATE_A | RATE_B | RATE_C | TAP | SHIFT | BR_STATUS | ANGMIN | ANGMAX | P_in | Q_in | P_out | Q_out
4 | 7 | 1.7306 | 1.1076 | 2.9061e-09 | 0 | 0 | 0 | 0 | 0 | 1 | -90 | 90 | 0.0014311 | 0.00035784 | -0.0014311 | -0.0003581
4 | 77 | 10.7084 | 6.8533 | 1.7982e-08 | 0 | 0 | 0 | 0 | 0 | 1 | -90 | 90 | -0.0014311 | -0.00035784 | 0.0014314 | 0.00035623
7 | 5 | 1.4597 | 0.9342 | 2.4512e-09 | 0 | 0 | 0 | 0 | 0 | 1 | -90 | 90 | 0.0010603 | 0.00026517 | -0.0010603 | -0.0002654
77 | 76 | 0.52296 | 0.3347 | 8.782e-10 | 0 | 0 | 0 | 0 | 0 | 1 | -90 | 90 | -0.0014314 | -0.00035623 | 0.0014314 | 0.00035616
5 | 6 | 2.0441 | 1.3082 | 3.4326e-09 | 0 | 0 | 0 | 0 | 0 | 1 | -90 | 90 | 0.00019662 | 4.8943e-05 | -0.00019662 | -4.9278e-05
8 | 9 | 16.593 | 10.6195 | 2.7864e-08 | 0 | 0 | 0 | 0 | 0 | 1 | -90 | 90 | 0.016176 | 0.0040815 | -0.016128 | -0.0040539
8 | 10 | 2.9817 | 1.9083 | 5.007e-09 | 0 | 0 | 0 | 0 | 0 | 1 | -90 | 90 | -0.016176 | -0.0040814 | 0.016184 | 0.0040864
9 | 84 | 16.2663 | 10.4105 | 2.7316e-08 | 0 | 0 | 0 | 0 | 0 | 1 | -90 | 90 | 0.014136 | 0.0035549 | -0.014101 | -0.0035347
9 | 83 | 1.5572 | 0.99658 | 2.6149e-09 | 0 | 0 | 0 | 0 | 0 | 1 | -90 | 90 | 0.0019921 | 0.00049905 | -0.001992 | -0.00049926
10 | 78 | 1.0848 | 0.69428 | 1.8217e-09 | 0 | 0 | 0 | 0 | 0 | 1 | -90 | 90 | -0.016866 | -0.0042572 | 0.016869 | 0.0042592
84 | 118 | 5.3472 | 3.4222 | 8.9794e-09 | 0 | 0 | 0 | 0 | 0 | 1 | -90 | 90 | 0.014101 | 0.0035347 | -0.014089 | -0.0035281
78 | 79 | 0.72211 | 0.46215 | 1.2126e-09 | 0 | 0 | 0 | 0 | 0 | 1 | -90 | 90 | -0.018391 | -0.0046358 | 0.018393 | 0.0046373
78 | 76 | 14.1758 | 9.0725 | 2.3805e-08 | 0 | 0 | 0 | 0 | 0 | 1 | -90 | 90 | 0.0015216 | 0.00037659 | -0.0015213 | -0.00037869
11 | 12 | 1.5747 | 1.0078 | 2.6443e-09 | 0 | 0 | 0 | 0 | 0 | 1 | -90 | 90 | -0.029322 | -0.0074343 | 0.029336 | 0.0074433
11 | 13 | 0.97095 | 0.62141 | 1.6305e-09 | 0 | 0 | 0 | 0 | 0 | 1 | -90 | 90 | 0.027706 | 0.0070293 | -0.027698 | -0.0070243
12 | 14 | 0.32703 | 0.2093 | 5.4917e-10 | 0 | 0 | 0 | 0 | 0 | 1 | -90 | 90 | 0.0011785 | 0.00029486 | -0.0011785 | -0.00029492
12 | 15 | 1.4668 | 0.93872 | 2.4631e-09 | 0 | 0 | 0 | 0 | 0 | 1 | -90 | 90 | -0.030515 | -0.0077382 | 0.030529 | 0.0077473
13 | 16 | 2.2131 | 1.4164 | 3.7164e-09 | 0 | 0 | 0 | 0 | 0 | 1 | -90 | 90 | 0.0011928 | 0.00029841 | -0.0011927 | -0.00029876
13 | 17 | 2.4688 | 1.58 | 4.1458e-09 | 0 | 0 | 0 | 0 | 0 | 1 | -90 | 90 | 0.026505 | 0.0067259 | -0.026486 | -0.0067145
14 | 94 | 0.66976 | 0.42865 | 1.1247e-09 | 0 | 0 | 0 | 0 | 0 | 1 | -90 | 90 | 0.00051275 | 0.00012806 | -0.00051275 | -0.00012817
15 | 99 | 0.2651 | 0.16966 | 4.4518e-10 | 0 | 0 | 0 | 0 | 0 | 1 | -90 | 90 | -0.031413 | -0.0079686 | 0.031415 | 0.0079704
16 | 23 | 0.54908 | 0.35141 | 9.2205e-10 | 0 | 0 | 0 | 0 | 0 | 1 | -90 | 90 | 0.00096937 | 0.00024278 | -0.00096937 | -0.00024287
17 | 91 | 0.93148 | 0.59615 | 1.5642e-09 | 0 | 0 | 0 | 0 | 0 | 1 | -90 | 90 | 0.026087 | 0.0066143 | -0.02608 | -0.0066102
94 | 95 | 2.0241 | 1.2954 | 3.3989e-09 | 0 | 0 | 0 | 0 | 0 | 1 | -90 | 90 | 0.00014479 | 3.5951e-05 | -0.00014479 | -3.6289e-05
99 | 97 | 0.27666 | 0.17706 | 4.6459e-10 | 0 | 0 | 0 | 0 | 0 | 1 | -90 | 90 | -0.034076 | -0.0086371 | 0.034079 | 0.0086392
23 | 24 | 0.45493 | 0.29115 | 7.6394e-10 | 0 | 0 | 0 | 0 | 0 | 1 | -90 | 90 | 0.00027459 | 6.8742e-05 | -0.00027459 | -6.8818e-05
91 | 90 | 2.7577 | 1.7649 | 4.6309e-09 | 0 | 0 | 0 | 0 | 0 | 1 | -90 | 90 | 0.024214 | 0.0061426 | -0.024197 | -0.0061319
72 | 73 | 2.6646 | 1.7053 | 4.4745e-09 | 0 | 0 | 0 | 0 | 0 | 1 | -90 | 90 | -0.00020825 | -5.2193e-05 | 0.00020825 | 5.1756e-05
73 | 75 | 1.992 | 1.2749 | 3.3452e-09 | 0 | 0 | 0 | 0 | 0 | 1 | -90 | 90 | -0.00074359 | -0.00018593 | 0.00074361 | 0.00018561
75 | 88 | 1.5113 | 0.96725 | 2.5379e-09 | 0 | 0 | 0 | 0 | 0 | 1 | -90 | 90 | -0.0017486 | -0.00043556 | 0.0017487 | 0.00043534
75 | 81 | 2.2555 | 1.4436 | 3.7877e-09 | 0 | 0 | 0 | 0 | 0 | 1 | -90 | 90 | 0.001005 | 0.00024995 | -0.001005 | -0.00025031
88 | 79 | 3.1869 | 2.0396 | 5.3516e-09 | 0 | 0 | 0 | 0 | 0 | 1 | -90 | 90 | -0.0017487 | -0.00043534 | 0.0017488 | 0.00043489
81 | 82 | 5.0165 | 3.2106 | 8.424e-09 | 0 | 0 | 0 | 0 | 0 | 1 | -90 | 90 | 0.0002982 | 7.3347e-05 | -0.0002982 | -7.4168e-05
81 | 80 | 1.1374 | 0.72793 | 1.91e-09 | 0 | 0 | 0 | 0 | 0 | 1 | -90 | 90 | 0.00070681 | 0.00017696 | -0.0007068 | -0.00017714
79 | 85 | 3.4788 | 2.2264 | 5.8418e-09 | 0 | 0 | 0 | 0 | 0 | 1 | -90 | 90 | -0.020142 | -0.0050722 | 0.020158 | 0.0050815
85 | 86 | 2.6362 | 1.6871 | 4.4268e-09 | 0 | 0 | 0 | 0 | 0 | 1 | -90 | 90 | -0.020489 | -0.0051644 | 0.020501 | 0.0051717
82 | 224 | 3.4649 | 2.2176 | 5.8185e-09 | 0 | 0 | 0 | 0 | 0 | 1 | -90 | 90 | 0.0002982 | 7.4168e-05 | -0.00029819 | -7.4735e-05
118 | 117 | 0.22361 | 0.14311 | 3.7549e-10 | 0 | 0 | 0 | 0 | 0 | 1 | -90 | 90 | 0.013362 | 0.0033458 | -0.013361 | -0.0033456
86 | 87 | 5.5268 | 3.5371 | 9.281e-09 | 0 | 0 | 0 | 0 | 0 | 1 | -90 | 90 | -0.020803 | -0.0052475 | 0.020829 | 0.0052632
87 | 89 | 1.4063 | 0.90001 | 2.3615e-09 | 0 | 0 | 0 | 0 | 0 | 1 | -90 | 90 | -0.021182 | -0.0053516 | 0.021188 | 0.0053557
89 | 104 | 1.7936 | 1.1479 | 3.0119e-09 | 0 | 0 | 0 | 0 | 0 | 1 | -90 | 90 | -0.022487 | -0.005681 | 0.022497 | 0.005687
104 | 93 | 7.0264 | 4.4969 | 1.1799e-08 | 0 | 0 | 0 | 0 | 0 | 1 | -90 | 90 | -0.022615 | -0.0057167 | 0.022654 | 0.0057403
90 | 92 | 1.4042 | 0.89871 | 2.3581e-09 | 0 | 0 | 0 | 0 | 0 | 1 | -90 | 90 | 0.023783 | 0.0060282 | -0.023775 | -0.006023
92 | 93 | 1.7214 | 1.1017 | 2.8908e-09 | 0 | 0 | 0 | 0 | 0 | 1 | -90 | 90 | 0.023193 | 0.0058771 | -0.023183 | -0.005871
93 | 101 | 1.8819 | 1.2044 | 3.1602e-09 | 0 | 0 | 0 | 0 | 0 | 1 | -90 | 90 | 0.00052911 | 0.00013073 | -0.0005291 | -0.00013104
101 | 102 | 9.5203 | 6.093 | 1.5987e-08 | 0 | 0 | 0 | 0 | 0 | 1 | -90 | 90 | 0.0005291 | 0.00013104 | -0.00052908 | -0.0001326
96 | 115 | 2.1998 | 1.4079 | 3.694e-09 | 0 | 0 | 0 | 0 | 0 | 1 | -90 | 90 | -0.0010075 | -0.00025252 | 0.0010076 | 0.00025218
115 | 134 | 5.5706 | 3.5652 | 9.3546e-09 | 0 | 0 | 0 | 0 | 0 | 1 | -90 | 90 | -0.0010076 | -0.00025218 | 0.0010076 | 0.00025132
97 | 98 | 1.8005 | 1.1523 | 3.0235e-09 | 0 | 0 | 0 | 0 | 0 | 1 | -90 | 90 | -0.034342 | -0.0087052 | 0.034365 | 0.0087194
98 | 100 | 0.059905 | 0.038339 | 1.006e-10 | 0 | 0 | 0 | 0 | 0 | 1 | -90 | 90 | -0.03486 | -0.0088435 | 0.034861 | 0.008844
100 | 112 | 1.2226 | 0.78248 | 2.0531e-09 | 0 | 0 | 0 | 0 | 0 | 1 | -90 | 90 | -0.035104 | -0.0089051 | 0.035121 | 0.0089151
112 | 113 | 2.1186 | 1.3559 | 3.5577e-09 | 0 | 0 | 0 | 0 | 0 | 1 | -90 | 90 | 0.038286 | 0.0097492 | -0.038253 | -0.0097284
103 | 105 | 0.31436 | 0.20119 | 5.2789e-10 | 0 | 0 | 0 | 0 | 0 | 1 | -90 | 90 | -0.0015104 | -0.00037854 | 0.0015104 | 0.00037849
105 | 106 | 0.55792 | 0.35707 | 9.3689e-10 | 0 | 0 | 0 | 0 | 0 | 1 | -90 | 90 | -0.003204 | -0.00080295 | 0.0032041 | 0.00080289
106 | 114 | 1.0706 | 0.68518 | 1.7978e-09 | 0 | 0 | 0 | 0 | 0 | 1 | -90 | 90 | -0.005538 | -0.0013878 | 0.0055384 | 0.0013879
114 | 113 | 0.21861 | 0.13991 | 3.6711e-10 | 0 | 0 | 0 | 0 | 0 | 1 | -90 | 90 | -0.0058297 | -0.0014609 | 0.0058297 | 0.0014609
107 | 108 | 2.0778 | 1.3298 | 3.4891e-09 | 0 | 0 | 0 | 0 | 0 | 1 | -90 | 90 | -0.031454 | -0.0080095 | 0.031476 | 0.0080232
107 | 109 | 0.71884 | 0.46005 | 1.2071e-09 | 0 | 0 | 0 | 0 | 0 | 1 | -90 | 90 | 0.029647 | 0.0075568 | -0.029641 | -0.0075526
108 | 110 | 1.6511 | 1.0567 | 2.7726e-09 | 0 | 0 | 0 | 0 | 0 | 1 | -90 | 90 | -0.032234 | -0.0082133 | 0.032252 | 0.0082247
109 | 111 | 5.3799 | 3.4432 | 9.0344e-09 | 0 | 0 | 0 | 0 | 0 | 1 | -90 | 90 | 0.02856 | 0.0072818 | -0.028513 | -0.0072527
110 | 113 | 0.01926 | 0.012327 | 3.2344e-11 | 0 | 0 | 0 | 0 | 0 | 1 | -90 | 90 | -0.032423 | -0.0082674 | 0.032423 | 0.0082675
111 | 116 | 30.1541 | 19.2986 | 5.0637e-08 | 0 | 0 | 0 | 0 | 0 | 1 | -90 | 90 | 0.028513 | 0.0072527 | -0.02825 | -0.0070892
116 | 137 | 1.8857 | 1.2068 | 3.1666e-09 | 0 | 0 | 0 | 0 | 0 | 1 | -90 | 90 | 0.016929 | 0.0042508 | -0.016923 | -0.0042473
116 | 136 | 2.8763 | 1.8409 | 4.8301e-09 | 0 | 0 | 0 | 0 | 0 | 1 | -90 | 90 | 0.011321 | 0.0028384 | -0.011317 | -0.0028363
134 | 123 | 2.6989 | 1.7273 | 4.5322e-09 | 0 | 0 | 0 | 0 | 0 | 1 | -90 | 90 | -0.0026335 | -0.00065882 | 0.0026337 | 0.00065852
137 | 163 | 5.346 | 3.4214 | 8.9773e-09 | 0 | 0 | 0 | 0 | 0 | 1 | -90 | 90 | 0.016923 | 0.0042473 | -0.016906 | -0.0042375
117 | 119 | 0.31639 | 0.20249 | 5.313e-10 | 0 | 0 | 0 | 0 | 0 | 1 | -90 | 90 | 0.012026 | 0.0030109 | -0.012025 | -0.0030106
119 | 120 | 2.4225 | 1.5504 | 4.0681e-09 | 0 | 0 | 0 | 0 | 0 | 1 | -90 | 90 | 0.0098637 | 0.0024689 | -0.0098611 | -0.0024676
120 | 121 | 6.5185 | 4.1718 | 1.0946e-08 | 0 | 0 | 0 | 0 | 0 | 1 | -90 | 90 | 0.00808 | 0.0020212 | -0.0080753 | -0.0020193
121 | 122 | 1.2252 | 0.78411 | 2.0574e-09 | 0 | 0 | 0 | 0 | 0 | 1 | -90 | 90 | 0.0044077 | 0.0011028 | -0.0044074 | -0.0011029
121 | 123 | 3.0103 | 1.9266 | 5.0551e-09 | 0 | 0 | 0 | 0 | 0 | 1 | -90 | 90 | 0.0027607 | 0.00068995 | -0.0027604 | -0.00069027
121 | 124 | 2.7171 | 1.7389 | 4.5627e-09 | 0 | 0 | 0 | 0 | 0 | 1 | -90 | 90 | 0.00090695 | 0.00022649 | -0.00090693 | -0.00022691
122 | 132 | 1.0141 | 0.64902 | 1.7029e-09 | 0 | 0 | 0 | 0 | 0 | 1 | -90 | 90 | 0.0042192 | 0.0010557 | -0.004219 | -0.0010557
124 | 135 | 2.4803 | 1.5874 | 4.1652e-09 | 0 | 0 | 0 | 0 | 0 | 1 | -90 | 90 | 0.0007342 | 0.00018362 | -0.00073418 | -0.00018401
132 | 133 | 2.0036 | 1.2823 | 3.3646e-09 | 0 | 0 | 0 | 0 | 0 | 1 | -90 | 90 | 0.003618 | 0.00090508 | -0.0036177 | -0.00090522
126 | 127 | 1.6693 | 1.0683 | 2.8032e-09 | 0 | 0 | 0 | 0 | 0 | 1 | -90 | 90 | -0.0011498 | -0.00028718 | 0.0011499 | 0.00028693
126 | 128 | 0.92036 | 0.58903 | 1.5455e-09 | 0 | 0 | 0 | 0 | 0 | 1 | -90 | 90 | 0.00085847 | 0.00021416 | -0.00085846 | -0.0002143
127 | 129 | 0.94753 | 0.60642 | 1.5912e-09 | 0 | 0 | 0 | 0 | 0 | 1 | -90 | 90 | -0.0013362 | -0.00033363 | 0.0013362 | 0.00033349
128 | 130 | 1.4777 | 0.94574 | 2.4815e-09 | 0 | 0 | 0 | 0 | 0 | 1 | -90 | 90 | 0.00085846 | 0.0002143 | -0.00085845 | -0.00021453
129 | 133 | 0.60972 | 0.39022 | 1.0239e-09 | 0 | 0 | 0 | 0 | 0 | 1 | -90 | 90 | -0.0024427 | -0.00061081 | 0.0024428 | 0.00061074
130 | 131 | 3.8829 | 2.485 | 6.5204e-09 | 0 | 0 | 0 | 0 | 0 | 1 | -90 | 90 | 0.0006199 | 0.00015475 | -0.00061989 | -0.00015536
163 | 161 | 0.60179 | 0.38515 | 1.0106e-09 | 0 | 0 | 0 | 0 | 0 | 1 | -90 | 90 | 0.012872 | 0.0032264 | -0.012871 | -0.0032258
158 | 159 | 0.10635 | 0.068061 | 1.7858e-10 | 0 | 0 | 0 | 0 | 0 | 1 | -90 | 90 | -0.010229 | -0.0025635 | 0.01023 | 0.0025635
158 | 160 | 2.4007 | 1.5365 | 4.0315e-09 | 0 | 0 | 0 | 0 | 0 | 1 | -90 | 90 | 0.0027514 | 0.00068927 | -0.0027512 | -0.00068953
159 | 161 | 0.53965 | 0.34538 | 9.0622e-10 | 0 | 0 | 0 | 0 | 0 | 1 | -90 | 90 | -0.011476 | -0.0028759 | 0.011477 | 0.0028763