## bus_data
BUS_I | BUS_TYPE | Pd | Qd | Gs | Bs | area | Vm | Va | baseKV | zone | Vmax | Vmin
138 | 1 | 0.00030121 | 7.5491e-05 | 0 | 0 | 1 | 0.99064 | -0.18133 | 0.4 | 1 | 1.1 | 0.9
139 | 1 | 0.00016782 | 4.2059e-05 | 0 | 0 | 1 | 0.99062 | -0.18172 | 0.4 | 1 | 1.1 | 0.9
140 | 1 | 0 | 0 | 0 | 0 | 1 | 0.99081 | -0.17788 | 0.4 | 1 | 1.1 | 0.9
141 | 1 | 0 | 0 | 0 | 0 | 1 | 0.99044 | -0.18516 | 0.4 | 1 | 1.1 | 0.9
142 | 1 | 0 | 0 | 0 | 0 | 1 | 0.99084 | -0.1774 | 0.4 | 1 | 1.1 | 0.9
165 | 1 | 0 | 0 | 0 | 0 | 1 | 0.98975 | -0.19878 | 0.4 | 1 | 1.1 | 0.9
210 | 1 | 0.00018465 | 4.6278e-05 | 0 | 0 | 1 | 0.9904 | -0.18596 | 0.4 | 1 | 1.1 | 0.9
219 | 1 | 0 | 0 | 0 | 0 | 1 | 0.99084 | -0.17729 | 0.4 | 1 | 1.1 | 0.9
143 | 1 | 0.013665 | 0.0034247 | 0 | 0 | 1 | 0.99518 | -0.092434 | 0.4 | 1 | 1.1 | 0.9
144 | 1 | 0 | 0 | 0 | 0 | 1 | 0.99598 | -0.077087 | 0.4 | 1 | 1.1 | 0.9
145 | 1 | 0 | 0 | 0 | 0 | 1 | 0.9941 | -0.11336 | 0.4 | 1 | 1.1 | 0.9
146 | 1 | 0.010478 | 0.0026261 | 0 | 0 | 1 | 0.9977 | -0.044062 | 0.4 | 1 | 1.1 | 0.9
147 | 1 | 0 | 0 | 0 | 0 | 1 | 0.99559 | -0.084612 | 0.4 | 1 | 1.1 | 0.9
152 | 1 | 0 | 0 | 0 | 0 | 1 | 0.9939 | -0.11713 | 0.4 | 1 | 1.1 | 0.9
154 | 1 | 0 | 0 | 0 | 0 | 1 | 0.99849 | -0.028852 | 0.4 | 1 | 1.1 | 0.9
175 | 1 | 0.0046974 | 0.0011773 | 0 | 0 | 1 | 0.99552 | -0.085913 | 0.4 | 1 | 1.1 | 0.9
148 | 1 | 0 | 0 | 0 | 0 | 1 | 0.99451 | -0.10581 | 0.4 | 1 | 1.1 | 0.9
151 | 1 | 0 | 0 | 0 | 0 | 1 | 0.99367 | -0.12215 | 0.4 | 1 | 1.1 | 0.9
195 | 1 | 0.00026518 | 6.6461e-05 | 0 | 0 | 1 | 0.99495 | -0.097404 | 0.4 | 1 | 1.1 | 0.9
150 | 1 | 0 | 0 | 0 | 0 | 1 | 0.99556 | -0.085603 | 0.4 | 1 | 1.1 | 0.9
196 | 1 | 0.0055741 | 0.001397 | 0 | 0 | 1 | 0.99566 | -0.083584 | 0.4 | 1 | 1.1 | 0.9
194 | 1 | 0.00077823 | 0.00019504 | 0 | 0 | 1 | 0.99518 | -0.092934 | 0.4 | 1 | 1.1 | 0.9
223 | 1 | 0.00018018 | 4.5158e-05 | 0 | 0 | 1 | 0.99341 | -0.12726 | 0.4 | 1 | 1.1 | 0.9
153 | 1 | 0.045567 | 0.01142 | 0 | 0 | 1 | 0.99285 | -0.13761 | 0.4 | 1 | 1.1 | 0.9
155 | 3 | 0 | 0 | 0 | 0 | 1 | 1 | 0 | 0.4 | 1 | 1.1 | 0.9
174 | 1 | 0.078379 | 0.019644 | 0 | 0 | 1 | 0.99763 | -0.045487 | 0.4 | 1 | 1.1 | 0.9
171 | 1 | 0.021575 | 0.0054072 | 0 | 0 | 1 | 0.99921 | -0.015187 | 0.4 | 1 | 1.1 | 0.9
164 | 1 | 0.00019187 | 4.8087e-05 | 0 | 0 | 1 | 0.98974 | -0.19894 | 0.4 | 1 | 1.1 | 0.9
167 | 1 | 0.00022842 | 5.7248e-05 | 0 | 0 | 1 | 0.98972 | -0.19924 | 0.4 | 1 | 1.1 | 0.9
170 | 1 | 0.00102 | 0.00025563 | 0 | 0 | 1 | 0.98969 | -0.19979 | 0.4 | 1 | 1.1 | 0.9
169 | 1 | 0.00021903 | 5.4895e-05 | 0 | 0 | 1 | 0.98969 | -0.1999 | 0.4 | 1 | 1.1 | 0.9
172 | 1 | 0.046058 | 0.011543 | 0 | 0 | 1 | 0.9989 | -0.021191 | 0.4 | 1 | 1.1 | 0.9
173 | 1 | 0.012063 | 0.0030234 | 0 | 0 | 1 | 0.9989 | -0.021203 | 0.4 | 1 | 1.1 | 0.9
186 | 1 | 0.00062658 | 0.00015704 | 0 | 0 | 1 | 0.99719 | -0.054049 | 0.4 | 1 | 1.1 | 0.9
176 | 1 | 0 | 0 | 0 | 0 | 1 | 0.99513 | -0.093454 | 0.4 | 1 | 1.1 | 0.9
177 | 1 | 0.00098355 | 0.0002465 | 0 | 0 | 1 | 0.99448 | -0.10614 | 0.4 | 1 | 1.1 | 0.9
178 | 1 | 0 | 0 | 0 | 0 | 1 | 0.99383 | -0.11866 | 0.4 | 1 | 1.1 | 0.9
179 | 1 | 0.0043835 | 0.0010986 | 0 | 0 | 1 | 0.99373 | -0.1205 | 0.4 | 1 | 1.1 | 0.9
180 | 1 | 0.004599 | 0.0011526 | 0 | 0 | 1 | 0.99369 | -0.12141 | 0.4 | 1 | 1.1 | 0.9
181 | 1 | 0.001116 | 0.0002797 | 0 | 0 | 1 | 0.99373 | -0.12065 | 0.4 | 1 | 1.1 | 0.9
182 | 1 | 0.00029987 | 7.5153e-05 | 0 | 0 | 1 | 0.99036 | -0.18686 | 0.4 | 1 | 1.1 | 0.9
184 | 1 | 0 | 0 | 0 | 0 | 1 | 0.99036 | -0.18671 | 0.4 | 1 | 1.1 | 0.9
185 | 1 | 0 | 0 | 0 | 0 | 1 | 0.99037 | -0.18664 | 0.4 | 1 | 1.1 | 0.9
209 | 1 | 0.00021105 | 5.2895e-05 | 0 | 0 | 1 | 0.99036 | -0.18683 | 0.4 | 1 | 1.1 | 0.9
187 | 1 | 0.00027725 | 6.9485e-05 | 0 | 0 | 1 | 0.99685 | -0.060666 | 0.4 | 1 | 1.1 | 0.9
197 | 1 | 0.0021938 | 0.00054982 | 0 | 0 | 1 | 0.99683 | -0.060903 | 0.4 | 1 | 1.1 | 0.9
188 | 1 | 0.00048926 | 0.00012262 | 0 | 0 | 1 | 0.99233 | -0.14822 | 0.4 | 1 | 1.1 | 0.9
189 | 1 | 0.00039765 | 9.966e-05 | 0 | 0 | 1 | 0.99219 | -0.15102 | 0.4 | 1 | 1.1 | 0.9
190 | 1 | 0 | 0 | 0 | 0 | 1 | 0.9929 | -0.13719 | 0.4 | 1 | 1.1 | 0.9
191 | 1 | 0.00048139 | 0.00012065 | 0 | 0 | 1 | 0.992 | -0.15468 | 0.4 | 1 | 1.1 | 0.9
192 | 1 | 0.00028094 | 7.0411e-05 | 0 | 0 | 1 | 0.99289 | -0.13725 | 0.4 | 1 | 1.1 | 0.9
193 | 1 | 0.00023666 | 5.9313e-05 | 0 | 0 | 1 | 0.99301 | -0.13496 | 0.4 | 1 | 1.1 | 0.9
202 | 1 | 0 | 0 | 0 | 0 | 1 | 0.9919 | -0.15663 | 0.4 | 1 | 1.1 | 0.9
222 | 1 | 0.00032274 | 8.0886e-05 | 0 | 0 | 1 | 0.99327 | -0.12988 | 0.4 | 1 | 1.1 | 0.9
205 | 1 | 0.0020023 | 0.00050183 | 0 | 0 | 1 | 0.99607 | -0.075556 | 0.4 | 1 | 1.1 | 0.9
198 | 1 | 0.00077096 | 0.00019322 | 0 | 0 | 1 | 0.99656 | -0.066174 | 0.4 | 1 | 1.1 | 0.9
199 | 1 | 0.00062099 | 0.00015564 | 0 | 0 | 1 | 0.99655 | -0.066351 | 0.4 | 1 | 1.1 | 0.9
220 | 1 | 0.0011314 | 0.00028356 | 0 | 0 | 1 | 0.99628 | -0.071604 | 0.4 | 1 | 1.1 | 0.9
200 | 1 | 0.00044018 | 0.00011032 | 0 | 0 | 1 | 0.99168 | -0.16097 | 0.4 | 1 | 1.1 | 0.9
201 | 1 | 0.00022717 | 5.6933e-05 | 0 | 0 | 1 | 0.99166 | -0.16135 | 0.4 | 1 | 1.1 | 0.9
203 | 1 | 8.7678e-05 | 2.1974e-05 | 0 | 0 | 1 | 0.99162 | -0.16211 | 0.4 | 1 | 1.1 | 0.9
215 | 1 | 8.3343e-05 | 2.0888e-05 | 0 | 0 | 1 | 0.99154 | -0.16372 | 0.4 | 1 | 1.1 | 0.9
206 | 1 | 0.00095798 | 0.00024009 | 0 | 0 | 1 | 0.9962 | -0.073205 | 0.4 | 1 | 1.1 | 0.9
207 | 1 | 0.00020123 | 5.0433e-05 | 0 | 0 | 1 | 0.99627 | -0.071798 | 0.4 | 1 | 1.1 | 0.9
208 | 1 | 0.0001934 | 4.847e-05 | 0 | 0 | 1 | 0.99034 | -0.18711 | 0.4 | 1 | 1.1 | 0.9
211 | 1 | 0.00059159 | 0.00014827 | 0 | 0 | 1 | 0.99104 | -0.17339 | 0.4 | 1 | 1.1 | 0.9
212 | 1 | 9.3999e-05 | 2.3558e-05 | 0 | 0 | 1 | 0.99096 | -0.17499 | 0.4 | 1 | 1.1 | 0.9
213 | 1 | 0 | 0 | 0 | 0 | 1 | 0.99147 | -0.16496 | 0.4 | 1 | 1.1 | 0.9
214 | 1 | 0.00080743 | 0.00020236 | 0 | 0 | 1 | 0.99092 | -0.17578 | 0.4 | 1 | 1.1 | 0.9
216 | 1 | 0.00041349 | 0.00010363 | 0 | 0 | 1 | 0.99082 | -0.17772 | 0.4 | 1 | 1.1 | 0.9
217 | 1 | 0.00019699 | 4.9371e-05 | 0 | 0 | 1 | 0.99082 | -0.1777 | 0.4 | 1 | 1.1 | 0.9
218 | 1 | 8.9801e-05 | 2.2506e-05 | 0 | 0 | 1 | 0.99083 | -0.17756 | 0.4 | 1 | 1.1 | 0.9
221 | 1 | 0.00026819 | 6.7215e-05 | 0 | 0 | 1 | 0.99329 | -0.12961 | 0.4 | 1 | 1.1 | 0.9

## generator_data
GEN_BUS | PG | QG | QMAX | QMIN | VG | MBASE | GEN_STATUS | PMAX | PMIN
155 | 0.26851 | 0.067591 | 10 | -10 | 1 | 100 | 1 | 10 | 0

## branch_data
F_BUS | T_BUS | BR_R | BR_X | BR_B | RATE_A | RATE_B | RATE_C | TAP | SHIFT | BR_STATUS | ANGMIN | ANGMAX | P_in | Q_in | P_out | Q_out
138 | 139 | 0.62265 | 0.39849 | 1.0456e-09 | 0 | 0 | 0 | 0 | 0 | 1 | -90 | 90 | 0.0027177 | 0.00067009 | -0.0027177 | -0.00067016
138 | 140 | 4.9831 | 3.1892 | 8.3679e-09 | 0 | 0 | 0 | 0 | 0 | 1 | -90 | 90 | -0.003019 | -0.00074558 | 0.0030194 | 0.00074507
139 | 141 | 5.8738 | 3.7592 | 9.8637e-09 | 0 | 0 | 0 | 0 | 0 | 1 | -90 | 90 | 0.0025499 | 0.0006281 | -0.0025495 | -0.0006288
140 | 142 | 0.68633 | 0.43925 | 1.1525e-09 | 0 | 0 | 0 | 0 | 0 | 1 | -90 | 90 | -0.0030194 | -0.00074507 | 0.0030195 | 0.000745
141 | 165 | 35.8242 | 22.9275 | 6.0159e-08 | 0 | 0 | 0 | 0 | 0 | 1 | -90 | 90 | 0.0016604 | 0.0004092 | -0.0016594 | -0.00041441
141 | 210 | 3.9038 | 2.4984 | 6.5555e-09 | 0 | 0 | 0 | 0 | 0 | 1 | -90 | 90 | 0.00088904 | 0.00021961 | -0.000889 | -0.00022023
142 | 219 | 0.16539 | 0.10585 | 2.7774e-10 | 0 | 0 | 0 | 0 | 0 | 1 | -90 | 90 | -0.0030195 | -0.000745 | 0.0030195 | 0.00074498
165 | 167 | 1.358 | 0.86911 | 2.2804e-09 | 0 | 0 | 0 | 0 | 0 | 1 | -90 | 90 | 0.0014675 | 0.00036691 | -0.0014675 | -0.00036711
165 | 164 | 3.5839 | 2.2937 | 6.0183e-09 | 0 | 0 | 0 | 0 | 0 | 1 | -90 | 90 | 0.00019187 | 4.7499e-05 | -0.00019187 | -4.8087e-05
210 | 185 | 4.2323 | 2.7086 | 7.1071e-09 | 0 | 0 | 0 | 0 | 0 | 1 | -90 | 90 | 0.00070435 | 0.00017395 | -0.00070433 | -0.00017463
219 | 214 | 1.7718 | 1.1339 | 2.9753e-09 | 0 | 0 | 0 | 0 | 0 | 1 | -90 | 90 | -0.0037198 | -0.00092001 | 0.0037201 | 0.00091989
219 | 218 | 1.6697 | 1.0686 | 2.8039e-09 | 0 | 0 | 0 | 0 | 0 | 1 | -90 | 90 | 0.00070029 | 0.00017503 | -0.00070028 | -0.0001753
143 | 144 | 1.1511 | 0.73672 | 1.933e-09 | 0 | 0 | 0 | 0 | 0 | 1 | -90 | 90 | -0.05933 | -0.014907 | 0.059374 | 0.014935
143 | 145 | 2.0364 | 1.3033 | 3.4197e-09 | 0 | 0 | 0 | 0 | 0 | 1 | -90 | 90 | 0.045665 | 0.011482 | -0.04562 | -0.011454
144 | 146 | 1.9607 | 1.2549 | 3.2926e-09 | 0 | 0 | 0 | 0 | 0 | 1 | -90 | 90 | -0.075178 | -0.018902 | 0.075296 | 0.018977
144 | 147 | 2.1184 | 1.3558 | 3.5574e-09 | 0 | 0 | 0 | 0 | 0 | 1 | -90 | 90 | 0.015804 | 0.0039669 | -0.015798 | -0.0039636
145 | 152 | 0.36625 | 0.2344 | 6.1503e-10 | 0 | 0 | 0 | 0 | 0 | 1 | -90 | 90 | 0.04562 | 0.011454 | -0.045612 | -0.011448
146 | 154 | 0.79433 | 0.50837 | 1.3339e-09 | 0 | 0 | 0 | 0 | 0 | 1 | -90 | 90 | -0.085775 | -0.021603 | 0.085837 | 0.021643
147 | 175 | 0.36609 | 0.2343 | 6.1477e-10 | 0 | 0 | 0 | 0 | 0 | 1 | -90 | 90 | 0.015798 | 0.0039636 | -0.015797 | -0.0039631
152 | 153 | 1.9878 | 1.2722 | 3.3381e-09 | 0 | 0 | 0 | 0 | 0 | 1 | -90 | 90 | 0.045612 | 0.011448 | -0.045567 | -0.01142
154 | 155 | 1.5102 | 0.96655 | 2.5361e-09 | 0 | 0 | 0 | 0 | 0 | 1 | -90 | 90 | -0.085837 | -0.021643 | 0.085956 | 0.021719
175 | 176 | 3.0196 | 1.9325 | 5.0707e-09 | 0 | 0 | 0 | 0 | 0 | 1 | -90 | 90 | 0.0111 | 0.0027858 | -0.011096 | -0.0027837
148 | 151 | 8.2659 | 5.2902 | 1.3881e-08 | 0 | 0 | 0 | 0 | 0 | 1 | -90 | 90 | 0.0087325 | 0.002178 | -0.0087257 | -0.002175
148 | 195 | 4.2541 | 2.7226 | 7.1438e-09 | 0 | 0 | 0 | 0 | 0 | 1 | -90 | 90 | -0.0087325 | -0.002178 | 0.008736 | 0.0021795
151 | 223 | 2.582 | 1.6525 | 4.3358e-09 | 0 | 0 | 0 | 0 | 0 | 1 | -90 | 90 | 0.0087257 | 0.002175 | -0.0087236 | -0.0021741
195 | 194 | 2.1978 | 1.4066 | 3.6907e-09 | 0 | 0 | 0 | 0 | 0 | 1 | -90 | 90 | -0.0090012 | -0.002246 | 0.0090031 | 0.0022468
150 | 196 | 0.91438 | 0.5852 | 1.5355e-09 | 0 | 0 | 0 | 0 | 0 | 1 | -90 | 90 | -0.0097847 | -0.0024435 | 0.0097857 | 0.002444
150 | 194 | 3.3198 | 2.1247 | 5.5749e-09 | 0 | 0 | 0 | 0 | 0 | 1 | -90 | 90 | 0.0097847 | 0.0024435 | -0.0097813 | -0.0024419
196 | 205 | 2.3201 | 1.4849 | 3.8961e-09 | 0 | 0 | 0 | 0 | 0 | 1 | -90 | 90 | -0.01536 | -0.003841 | 0.015366 | 0.0038443
223 | 221 | 1.2138 | 0.7768 | 2.0382e-09 | 0 | 0 | 0 | 0 | 0 | 1 | -90 | 90 | 0.0085434 | 0.002129 | -0.0085425 | -0.0021285
155 | 174 | 1.9835 | 1.2695 | 3.3309e-09 | 0 | 0 | 0 | 0 | 0 | 1 | -90 | 90 | 0.10278 | 0.02585 | -0.10256 | -0.025708
155 | 171 | 0.85348 | 0.54622 | 1.4332e-09 | 0 | 0 | 0 | 0 | 0 | 1 | -90 | 90 | 0.079771 | 0.020021 | -0.079713 | -0.019984
174 | 186 | 1.5797 | 1.011 | 2.6528e-09 | 0 | 0 | 0 | 0 | 0 | 1 | -90 | 90 | 0.02418 | 0.0060644 | -0.02417 | -0.0060584
171 | 172 | 0.46213 | 0.29577 | 7.7605e-10 | 0 | 0 | 0 | 0 | 0 | 1 | -90 | 90 | 0.058138 | 0.014577 | -0.058122 | -0.014567
167 | 170 | 1.972 | 1.2621 | 3.3115e-09 | 0 | 0 | 0 | 0 | 0 | 1 | -90 | 90 | 0.001239 | 0.00030987 | -0.001239 | -0.00031017
170 | 169 | 2.1538 | 1.3785 | 3.6169e-09 | 0 | 0 | 0 | 0 | 0 | 1 | -90 | 90 | 0.00021904 | 5.4542e-05 | -0.00021903 | -5.4895e-05
172 | 173 | 0.0044582 | 0.0028533 | 7.4866e-12 | 0 | 0 | 0 | 0 | 0 | 1 | -90 | 90 | 0.012063 | 0.0030234 | -0.012063 | -0.0030234
186 | 187 | 1.2525 | 0.80159 | 2.1032e-09 | 0 | 0 | 0 | 0 | 0 | 1 | -90 | 90 | 0.023543 | 0.0059013 | -0.023536 | -0.0058968
176 | 177 | 5.0775 | 3.2496 | 8.5265e-09 | 0 | 0 | 0 | 0 | 0 | 1 | -90 | 90 | 0.011096 | 0.0027837 | -0.011089 | -0.0027803
177 | 178 | 5.4903 | 3.5138 | 9.2197e-09 | 0 | 0 | 0 | 0 | 0 | 1 | -90 | 90 | 0.010106 | 0.0025338 | -0.0101 | -0.0025308
178 | 179 | 1.4752 | 0.94416 | 2.4773e-09 | 0 | 0 | 0 | 0 | 0 | 1 | -90 | 90 | 0.0055 | 0.0013783 | -0.0054995 | -0.0013782
178 | 180 | 2.6433 | 1.6917 | 4.4389e-09 | 0 | 0 | 0 | 0 | 0 | 1 | -90 | 90 | 0.0045996 | 0.0011526 | -0.004599 | -0.0011526
179 | 181 | 0.61221 | 0.39181 | 1.0281e-09 | 0 | 0 | 0 | 0 | 0 | 1 | -90 | 90 | 0.001116 | 0.0002796 | -0.001116 | -0.0002797
182 | 184 | 2.1533 | 1.3781 | 3.616e-09 | 0 | 0 | 0 | 0 | 0 | 1 | -90 | 90 | -0.00029987 | -7.5154e-05 | 0.00029987 | 7.48e-05
184 | 185 | 1.0182 | 0.65165 | 1.7098e-09 | 0 | 0 | 0 | 0 | 0 | 1 | -90 | 90 | -0.00029987 | -7.48e-05 | 0.00029987 | 7.4633e-05
185 | 209 | 2.0836 | 1.3335 | 3.499e-09 | 0 | 0 | 0 | 0 | 0 | 1 | -90 | 90 | 0.00040446 | 9.9998e-05 | -0.00040446 | -0.00010034
209 | 208 | 6.2436 | 3.9959 | 1.0485e-08 | 0 | 0 | 0 | 0 | 0 | 1 | -90 | 90 | 0.0001934 | 4.7444e-05 | -0.0001934 | -4.847e-05
187 | 197 | 0.045373 | 0.029039 | 7.6193e-11 | 0 | 0 | 0 | 0 | 0 | 1 | -90 | 90 | 0.023258 | 0.0058273 | -0.023258 | -0.0058272
197 | 198 | 1.114 | 0.71297 | 1.8707e-09 | 0 | 0 | 0 | 0 | 0 | 1 | -90 | 90 | 0.021064 | 0.0052773 | -0.021059 | -0.0052741
188 | 189 | 1.7733 | 1.1349 | 2.9779e-09 | 0 | 0 | 0 | 0 | 0 | 1 | -90 | 90 | 0.006938 | 0.0017257 | -0.0069371 | -0.0017254
188 | 190 | 6.5253 | 4.1762 | 1.0958e-08 | 0 | 0 | 0 | 0 | 0 | 1 | -90 | 90 | -0.0074272 | -0.0018484 | 0.0074311 | 0.0018498
189 | 191 | 2.4563 | 1.572 | 4.1248e-09 | 0 | 0 | 0 | 0 | 0 | 1 | -90 | 90 | 0.0065394 | 0.0016258 | -0.0065383 | -0.0016255
190 | 192 | 0.93545 | 0.59869 | 1.5709e-09 | 0 | 0 | 0 | 0 | 0 | 1 | -90 | 90 | 0.00028095 | 7.0257e-05 | -0.00028094 | -7.0411e-05
190 | 193 | 1.2769 | 0.8172 | 2.1442e-09 | 0 | 0 | 0 | 0 | 0 | 1 | -90 | 90 | -0.0077121 | -0.00192 | 0.0077129 | 0.0019203
191 | 202 | 1.4098 | 0.9023 | 2.3675e-09 | 0 | 0 | 0 | 0 | 0 | 1 | -90 | 90 | 0.0060569 | 0.0015048 | -0.0060563 | -0.0015047
193 | 222 | 2.8101 | 1.7985 | 4.7189e-09 | 0 | 0 | 0 | 0 | 0 | 1 | -90 | 90 | -0.0079495 | -0.0019796 | 0.0079515 | 0.0019804
202 | 200 | 3.143 | 2.0116 | 5.278e-09 | 0 | 0 | 0 | 0 | 0 | 1 | -90 | 90 | 0.0060563 | 0.0015047 | -0.0060551 | -0.0015044
222 | 221 | 0.14443 | 0.092436 | 2.4254e-10 | 0 | 0 | 0 | 0 | 0 | 1 | -90 | 90 | -0.0082742 | -0.0020613 | 0.0082743 | 0.0020613
205 | 206 | 0.60153 | 0.38498 | 1.0101e-09 | 0 | 0 | 0 | 0 | 0 | 1 | -90 | 90 | -0.017368 | -0.0043462 | 0.01737 | 0.0043473
198 | 199 | 0.038896 | 0.024894 | 6.5317e-11 | 0 | 0 | 0 | 0 | 0 | 1 | -90 | 90 | 0.020288 | 0.0050809 | -0.020288 | -0.0050808
199 | 220 | 1.1881 | 0.76039 | 1.9952e-09 | 0 | 0 | 0 | 0 | 0 | 1 | -90 | 90 | 0.019667 | 0.0049252 | -0.019662 | -0.0049222
220 | 207 | 0.046454 | 0.02973 | 7.8008e-11 | 0 | 0 | 0 | 0 | 0 | 1 | -90 | 90 | 0.018531 | 0.0046387 | -0.01853 | -0.0046386
200 | 201 | 0.29866 | 0.19114 | 5.0153e-10 | 0 | 0 | 0 | 0 | 0 | 1 | -90 | 90 | 0.0056149 | 0.0013941 | -0.0056148 | -0.0013941
201 | 203 | 0.61401 | 0.39297 | 1.0311e-09 | 0 | 0 | 0 | 0 | 0 | 1 | -90 | 90 | 0.0053876 | 0.0013371 | -0.0053874 | -0.0013371
203 | 215 | 1.334 | 0.85377 | 2.2402e-09 | 0 | 0 | 0 | 0 | 0 | 1 | -90 | 90 | 0.0052998 | 0.0013151 | -0.0052994 | -0.0013151
215 | 213 | 1.0437 | 0.66799 | 1.7527e-09 | 0 | 0 | 0 | 0 | 0 | 1 | -90 | 90 | 0.005216 | 0.0012942 | -0.0052157 | -0.0012942
206 | 207 | 0.34125 | 0.2184 | 5.7304e-10 | 0 | 0 | 0 | 0 | 0 | 1 | -90 | 90 | -0.018328 | -0.0045874 | 0.018329 | 0.0045881
211 | 212 | 1.5153 | 0.96979 | 2.5446e-09 | 0 | 0 | 0 | 0 | 0 | 1 | -90 | 90 | 0.004622 | 0.0011458 | -0.0046217 | -0.0011458
211 | 213 | 7.0718 | 4.526 | 1.1875e-08 | 0 | 0 | 0 | 0 | 0 | 1 | -90 | 90 | -0.0052136 | -0.001294 | 0.0052157 | 0.0012942
212 | 214 | 0.75954 | 0.48611 | 1.2755e-09 | 0 | 0 | 0 | 0 | 0 | 1 | -90 | 90 | 0.0045277 | 0.0011222 | -0.0045275 | -0.0011223
216 | 217 | 0.20519 | 0.13132 | 3.4457e-10 | 0 | 0 | 0 | 0 | 0 | 1 | -90 | 90 | -0.00041349 | -0.00010363 | 0.00041349 | 0.0001036
217 | 218 | 1.0781 | 0.69001 | 1.8105e-09 | 0 | 0 | 0 | 0 | 0 | 1 | -90 | 90 | -0.00061048 | -0.00015297 | 0.00061048 | 0.00015279