## bus_data
BUS_I | BUS_TYPE | Pd | Qd | Gs | Bs | area | Vm | Va | baseKV | zone | Vmax | Vmin
1 | 1 | 0.0048742 | 0.0012216 | 0 | 0 | 1 | 0.97008 | -0.57829 | 0.4 | 1 | 1.1 | 0.9
2 | 1 | 0 | 0 | 0 | 0 | 1 | 0.97005 | -0.57879 | 0.4 | 1 | 1.1 | 0.9
3 | 1 | 0 | 0 | 0 | 0 | 1 | 0.97021 | -0.5757 | 0.4 | 1 | 1.1 | 0.9
4 | 1 | 0 | 0 | 0 | 0 | 1 | 0.97002 | -0.57945 | 0.4 | 1 | 1.1 | 0.9
5 | 1 | 0 | 0 | 0 | 0 | 1 | 0.97108 | -0.5585 | 0.4 | 1 | 1.1 | 0.9
6 | 1 | 0.0031717 | 0.00079491 | 0 | 0 | 1 | 0.97017 | -0.57641 | 0.4 | 1 | 1.1 | 0.9
9 | 1 | 0.00053981 | 0.00013529 | 0 | 0 | 1 | 0.97 | -0.57986 | 0.4 | 1 | 1.1 | 0.9
7 | 1 | 0.0013537 | 0.00033927 | 0 | 0 | 1 | 0.9718 | -0.54423 | 0.4 | 1 | 1.1 | 0.9
153 | 1 | 0 | 0 | 0 | 0 | 1 | 0.97221 | -0.53612 | 0.4 | 1 | 1.1 | 0.9
155 | 1 | 0.00081486 | 0.00020422 | 0 | 0 | 1 | 0.97225 | -0.53536 | 0.4 | 1 | 1.1 | 0.9
152 | 1 | 0.0012014 | 0.00030109 | 0 | 0 | 1 | 0.97219 | -0.53655 | 0.4 | 1 | 1.1 | 0.9
10 | 1 | 0.0057406 | 0.0014387 | 0 | 0 | 1 | 0.97323 | -0.51792 | 0.4 | 1 | 1.1 | 0.9
11 | 1 | 0.00043069 | 0.00010794 | 0 | 0 | 1 | 0.97335 | -0.51561 | 0.4 | 1 | 1.1 | 0.9
12 | 1 | 0 | 0 | 0 | 0 | 1 | 0.97299 | -0.52274 | 0.4 | 1 | 1.1 | 0.9
13 | 1 | 0.0042401 | 0.0010627 | 0 | 0 | 1 | 0.97357 | -0.51123 | 0.4 | 1 | 1.1 | 0.9
14 | 1 | 0 | 0 | 0 | 0 | 1 | 0.97275 | -0.52752 | 0.4 | 1 | 1.1 | 0.9
60 | 1 | 0.00057397 | 0.00014385 | 0 | 0 | 1 | 0.98333 | -0.3204 | 0.4 | 1 | 1.1 | 0.9
23 | 1 | 0.00043545 | 0.00010913 | 0 | 0 | 1 | 0.97571 | -0.46916 | 0.4 | 1 | 1.1 | 0.9
59 | 1 | 0.00069627 | 0.0001745 | 0 | 0 | 1 | 0.98339 | -0.31919 | 0.4 | 1 | 1.1 | 0.9
15 | 1 | 0.00030063 | 7.5344e-05 | 0 | 0 | 1 | 0.97393 | -0.50408 | 0.4 | 1 | 1.1 | 0.9
16 | 1 | 0 | 0 | 0 | 0 | 1 | 0.97254 | -0.5315 | 0.4 | 1 | 1.1 | 0.9
22 | 1 | 0 | 0 | 0 | 0 | 1 | 0.97233 | -0.53564 | 0.4 | 1 | 1.1 | 0.9
17 | 1 | 0.00088797 | 0.00022255 | 0 | 0 | 1 | 0.97253 | -0.53183 | 0.4 | 1 | 1.1 | 0.9
24 | 1 | 0.0044949 | 0.0011265 | 0 | 0 | 1 | 0.97226 | -0.53702 | 0.4 | 1 | 1.1 | 0.9
20 | 1 | 0 | 0 | 0 | 0 | 1 | 0.97225 | -0.53725 | 0.4 | 1 | 1.1 | 0.9
18 | 1 | 0.00044885 | 0.00011249 | 0 | 0 | 1 | 0.97224 | -0.53748 | 0.4 | 1 | 1.1 | 0.9
19 | 1 | 0.0008332 | 0.00020882 | 0 | 0 | 1 | 0.97224 | -0.53759 | 0.4 | 1 | 1.1 | 0.9
21 | 1 | 0.0019315 | 0.00048408 | 0 | 0 | 1 | 0.97223 | -0.53763 | 0.4 | 1 | 1.1 | 0.9
25 | 1 | 0.00041784 | 0.00010472 | 0 | 0 | 1 | 0.97296 | -0.52141 | 0.4 | 1 | 1.1 | 0.9
26 | 1 | 0 | 0 | 0 | 0 | 1 | 0.97304 | -0.51971 | 0.4 | 1 | 1.1 | 0.9
39 | 1 | 0.0006069 | 0.0001521 | 0 | 0 | 1 | 0.97293 | -0.52189 | 0.4 | 1 | 1.1 | 0.9
27 | 1 | 0.00064813 | 0.00016244 | 0 | 0 | 1 | 0.97282 | -0.5242 | 0.4 | 1 | 1.1 | 0.9
29 | 1 | 0.0014157 | 0.00035481 | 0 | 0 | 1 | 0.9733 | -0.51458 | 0.4 | 1 | 1.1 | 0.9
30 | 1 | 0.00059588 | 0.00014934 | 0 | 0 | 1 | 0.97256 | -0.5293 | 0.4 | 1 | 1.1 | 0.9
35 | 1 | 0.00027492 | 6.8902e-05 | 0 | 0 | 1 | 0.9734 | -0.5127 | 0.4 | 1 | 1.1 | 0.9
36 | 1 | 0.0015049 | 0.00037716 | 0 | 0 | 1 | 0.97252 | -0.52999 | 0.4 | 1 | 1.1 | 0.9
31 | 1 | 0 | 0 | 0 | 0 | 1 | 0.97347 | -0.51123 | 0.4 | 1 | 1.1 | 0.9
137 | 1 | 0.0003115 | 7.8069e-05 | 0 | 0 | 1 | 0.97355 | -0.50968 | 0.4 | 1 | 1.1 | 0.9
32 | 1 | 0 | 0 | 0 | 0 | 1 | 0.97341 | -0.51241 | 0.4 | 1 | 1.1 | 0.9
73 | 1 | 0.00035389 | 8.8693e-05 | 0 | 0 | 1 | 0.97345 | -0.5117 | 0.4 | 1 | 1.1 | 0.9
61 | 1 | 0.0016869 | 0.00042278 | 0 | 0 | 1 | 0.97339 | -0.51286 | 0.4 | 1 | 1.1 | 0.9
33 | 1 | 0 | 0 | 0 | 0 | 1 | 0.97456 | -0.48975 | 0.4 | 1 | 1.1 | 0.9
126 | 1 | 0.00015262 | 3.8249e-05 | 0 | 0 | 1 | 0.97456 | -0.48983 | 0.4 | 1 | 1.1 | 0.9
34 | 1 | 0 | 0 | 0 | 0 | 1 | 0.9742 | -0.49678 | 0.4 | 1 | 1.1 | 0.9
63 | 1 | 0 | 0 | 0 | 0 | 1 | 0.97583 | -0.46473 | 0.4 | 1 | 1.1 | 0.9
136 | 1 | 0.0015337 | 0.00038438 | 0 | 0 | 1 | 0.97387 | -0.50332 | 0.4 | 1 | 1.1 | 0.9
134 | 1 | 0.016202 | 0.0040606 | 0 | 0 | 1 | 0.97384 | -0.50395 | 0.4 | 1 | 1.1 | 0.9
37 | 1 | 0.0023297 | 0.00058387 | 0 | 0 | 1 | 0.97245 | -0.53135 | 0.4 | 1 | 1.1 | 0.9
62 | 1 | 0 | 0 | 0 | 0 | 1 | 0.97644 | -0.45271 | 0.4 | 1 | 1.1 | 0.9
94 | 1 | 0.0036158 | 0.0009062 | 0 | 0 | 1 | 0.97902 | -0.40227 | 0.4 | 1 | 1.1 | 0.9
133 | 1 | 0.0021851 | 0.00054765 | 0 | 0 | 1 | 0.97605 | -0.46034 | 0.4 | 1 | 1.1 | 0.9
64 | 1 | 0.0060199 | 0.0015087 | 0 | 0 | 1 | 0.97558 | -0.46964 | 0.4 | 1 | 1.1 | 0.9
71 | 1 | 0.00013327 | 3.34e-05 | 0 | 0 | 1 | 0.97341 | -0.51252 | 0.4 | 1 | 1.1 | 0.9
135 | 1 | 0.0043962 | 0.0011018 | 0 | 0 | 1 | 0.97383 | -0.50411 | 0.4 | 1 | 1.1 | 0.9
38 | 1 | 0 | 0 | 0 | 0 | 1 | 0.97244 | -0.53157 | 0.4 | 1 | 1.1 | 0.9
40 | 1 | 0.00051296 | 0.00012856 | 0 | 0 | 1 | 0.97244 | -0.53166 | 0.4 | 1 | 1.1 | 0.9
41 | 1 | 0.0021145 | 0.00052994 | 0 | 0 | 1 | 0.98632 | -0.26261 | 0.4 | 1 | 1.1 | 0.9
42 | 1 | 0 | 0 | 0 | 0 | 1 | 0.98623 | -0.26434 | 0.4 | 1 | 1.1 | 0.9
43 | 1 | 0 | 0 | 0 | 0 | 1 | 0.98643 | -0.26042 | 0.4 | 1 | 1.1 | 0.9
45 | 1 | 0.0087773 | 0.0021998 | 0 | 0 | 1 | 0.98607 | -0.26744 | 0.4 | 1 | 1.1 | 0.9
46 | 1 | 0.0063673 | 0.0015958 | 0 | 0 | 1 | 0.98665 | -0.25613 | 0.4 | 1 | 1.1 | 0.9
47 | 1 | 0.0004536 | 0.00011368 | 0 | 0 | 1 | 0.98617 | -0.26557 | 0.4 | 1 | 1.1 | 0.9
44 | 1 | 0.00362 | 0.00090725 | 0 | 0 | 1 | 0.99269 | -0.14053 | 0.4 | 1 | 1.1 | 0.9
48 | 1 | 0.0033095 | 0.00082945 | 0 | 0 | 1 | 0.99277 | -0.13912 | 0.4 | 1 | 1.1 | 0.9
50 | 1 | 0.017386 | 0.0043574 | 0 | 0 | 1 | 0.98766 | -0.23658 | 0.4 | 1 | 1.1 | 0.9
51 | 1 | 0.00042585 | 0.00010673 | 0 | 0 | 1 | 0.98609 | -0.26695 | 0.4 | 1 | 1.1 | 0.9
76 | 1 | 0 | 0 | 0 | 0 | 1 | 0.99281 | -0.13821 | 0.4 | 1 | 1.1 | 0.9
49 | 1 | 0.024223 | 0.0060707 | 0 | 0 | 1 | 0.98901 | -0.21061 | 0.4 | 1 | 1.1 | 0.9
83 | 1 | 0 | 0 | 0 | 0 | 1 | 0.98977 | -0.19592 | 0.4 | 1 | 1.1 | 0.9
82 | 1 | 0.0029688 | 0.00074406 | 0 | 0 | 1 | 0.98792 | -0.2316 | 0.4 | 1 | 1.1 | 0.9
55 | 1 | 0.0016962 | 0.00042511 | 0 | 0 | 1 | 0.98591 | -0.27051 | 0.4 | 1 | 1.1 | 0.9
77 | 1 | 0.0012611 | 0.00031606 | 0 | 0 | 1 | 0.99268 | -0.14083 | 0.4 | 1 | 1.1 | 0.9
78 | 1 | 0.067343 | 0.016878 | 0 | 0 | 1 | 0.99334 | -0.12801 | 0.4 | 1 | 1.1 | 0.9
84 | 1 | 0 | 0 | 0 | 0 | 1 | 0.98994 | -0.19262 | 0.4 | 1 | 1.1 | 0.9
81 | 1 | 0.0043993 | 0.0011026 | 0 | 0 | 1 | 0.98895 | -0.21158 | 0.4 | 1 | 1.1 | 0.9
53 | 1 | 0.0023668 | 0.00059316 | 0 | 0 | 1 | 0.98585 | -0.27169 | 0.4 | 1 | 1.1 | 0.9
52 | 1 | 0.001546 | 0.00038746 | 0 | 0 | 1 | 0.98568 | -0.27487 | 0.4 | 1 | 1.1 | 0.9
54 | 1 | 0 | 0 | 0 | 0 | 1 | 0.98546 | -0.27928 | 0.4 | 1 | 1.1 | 0.9
56 | 1 | 0.00030903 | 7.7449e-05 | 0 | 0 | 1 | 0.98538 | -0.28078 | 0.4 | 1 | 1.1 | 0.9
57 | 1 | 0.0012946 | 0.00032445 | 0 | 0 | 1 | 0.98489 | -0.29017 | 0.4 | 1 | 1.1 | 0.9
58 | 1 | 0.00081163 | 0.00020341 | 0 | 0 | 1 | 0.98537 | -0.28098 | 0.4 | 1 | 1.1 | 0.9
168 | 1 | 0 | 0 | 0 | 0 | 1 | 0.98532 | -0.28193 | 0.4 | 1 | 1.1 | 0.9
169 | 1 | 0.0009644 | 0.0002417 | 0 | 0 | 1 | 0.9853 | -0.28241 | 0.4 | 1 | 1.1 | 0.9
89 | 1 | 0 | 0 | 0 | 0 | 1 | 0.9811 | -0.36172 | 0.4 | 1 | 1.1 | 0.9
131 | 1 | 0.0025826 | 0.00064727 | 0 | 0 | 1 | 0.97593 | -0.46277 | 0.4 | 1 | 1.1 | 0.9
67 | 1 | 0.0057771 | 0.0014479 | 0 | 0 | 1 | 0.98093 | -0.36507 | 0.4 | 1 | 1.1 | 0.9
69 | 1 | 0.00080063 | 0.00020066 | 0 | 0 | 1 | 0.98099 | -0.36385 | 0.4 | 1 | 1.1 | 0.9
65 | 1 | 0.0019219 | 0.00048168 | 0 | 0 | 1 | 0.97557 | -0.46979 | 0.4 | 1 | 1.1 | 0.9
66 | 1 | 0.00037958 | 9.5131e-05 | 0 | 0 | 1 | 0.97539 | -0.4735 | 0.4 | 1 | 1.1 | 0.9
68 | 1 | 0.0038454 | 0.00096374 | 0 | 0 | 1 | 0.97538 | -0.47352 | 0.4 | 1 | 1.1 | 0.9
87 | 1 | 0 | 0 | 0 | 0 | 1 | 0.98104 | -0.36282 | 0.4 | 1 | 1.1 | 0.9
85 | 1 | 0.001906 | 0.00047768 | 0 | 0 | 1 | 0.98082 | -0.36709 | 0.4 | 1 | 1.1 | 0.9
70 | 1 | 0.0007363 | 0.00018453 | 0 | 0 | 1 | 0.97338 | -0.51295 | 0.4 | 1 | 1.1 | 0.9
72 | 1 | 0.0005442 | 0.00013639 | 0 | 0 | 1 | 0.9733 | -0.51471 | 0.4 | 1 | 1.1 | 0.9
74 | 1 | 0.0019708 | 0.00049392 | 0 | 0 | 1 | 0.97318 | -0.51707 | 0.4 | 1 | 1.1 | 0.9
75 | 1 | 0.00020879 | 5.2328e-05 | 0 | 0 | 1 | 0.97313 | -0.5179 | 0.4 | 1 | 1.1 | 0.9
120 | 1 | 0.00074803 | 0.00018748 | 0 | 0 | 1 | 0.97313 | -0.5179 | 0.4 | 1 | 1.1 | 0.9
79 | 1 | 0.00090827 | 0.00022763 | 0 | 0 | 1 | 0.99255 | -0.14331 | 0.4 | 1 | 1.1 | 0.9
80 | 1 | 0.0020099 | 0.00050373 | 0 | 0 | 1 | 0.99444 | -0.10677 | 0.4 | 1 | 1.1 | 0.9
157 | 1 | 0.00063766 | 0.00015981 | 0 | 0 | 1 | 0.99251 | -0.144 | 0.4 | 1 | 1.1 | 0.9
104 | 1 | 0.0064094 | 0.0016063 | 0 | 0 | 1 | 0.99445 | -0.10651 | 0.4 | 1 | 1.1 | 0.9
158 | 1 | 0.0061432 | 0.0015396 | 0 | 0 | 1 | 0.99249 | -0.14448 | 0.4 | 1 | 1.1 | 0.9
105 | 1 | 0 | 0 | 0 | 0 | 1 | 0.99738 | -0.050072 | 0.4 | 1 | 1.1 | 0.9
101 | 1 | 0.0073276 | 0.0018365 | 0 | 0 | 1 | 0.98958 | -0.19961 | 0.4 | 1 | 1.1 | 0.9
97 | 1 | 0 | 0 | 0 | 0 | 1 | 0.99016 | -0.18836 | 0.4 | 1 | 1.1 | 0.9
99 | 1 | 0 | 0 | 0 | 0 | 1 | 0.99 | -0.19138 | 0.4 | 1 | 1.1 | 0.9
95 | 1 | 0.0021936 | 0.00054978 | 0 | 0 | 1 | 0.99262 | -0.14091 | 0.4 | 1 | 1.1 | 0.9
86 | 1 | 0.0038321 | 0.00096043 | 0 | 0 | 1 | 0.98037 | -0.37595 | 0.4 | 1 | 1.1 | 0.9
88 | 1 | 0.0046357 | 0.0011618 | 0 | 0 | 1 | 0.98027 | -0.37805 | 0.4 | 1 | 1.1 | 0.9
93 | 1 | 0.00062192 | 0.00015587 | 0 | 0 | 1 | 0.98023 | -0.37878 | 0.4 | 1 | 1.1 | 0.9
92 | 1 | 0 | 0 | 0 | 0 | 1 | 0.98335 | -0.31797 | 0.4 | 1 | 1.1 | 0.9
90 | 1 | 0 | 0 | 0 | 0 | 1 | 0.98379 | -0.30952 | 0.4 | 1 | 1.1 | 0.9
91 | 1 | 0 | 0 | 0 | 0 | 1 | 0.98384 | -0.30855 | 0.4 | 1 | 1.1 | 0.9
141 | 1 | 0.0021259 | 0.00053281 | 0 | 0 | 1 | 0.98348 | -0.31554 | 0.4 | 1 | 1.1 | 0.9
139 | 1 | 0.0011019 | 0.00027615 | 0 | 0 | 1 | 0.98362 | -0.31269 | 0.4 | 1 | 1.1 | 0.9
149 | 1 | 0.0038999 | 0.0009774 | 0 | 0 | 1 | 0.98796 | -0.22897 | 0.4 | 1 | 1.1 | 0.9
160 | 1 | 0.0011333 | 0.00028404 | 0 | 0 | 1 | 0.98316 | -0.32178 | 0.4 | 1 | 1.1 | 0.9
111 | 1 | 0.0012417 | 0.0003112 | 0 | 0 | 1 | 0.98023 | -0.3788 | 0.4 | 1 | 1.1 | 0.9
170 | 1 | 0.0053579 | 0.0013428 | 0 | 0 | 1 | 0.98344 | -0.31638 | 0.4 | 1 | 1.1 | 0.9
138 | 1 | 0.0064449 | 0.0016152 | 0 | 0 | 1 | 0.9836 | -0.3131 | 0.4 | 1 | 1.1 | 0.9
147 | 1 | 0.0017481 | 0.00043813 | 0 | 0 | 1 | 0.99174 | -0.15653 | 0.4 | 1 | 1.1 | 0.9
163 | 1 | 0 | 0 | 0 | 0 | 1 | 0.98228 | -0.33899 | 0.4 | 1 | 1.1 | 0.9
167 | 1 | 0.004274 | 0.0010712 | 0 | 0 | 1 | 0.98224 | -0.3397 | 0.4 | 1 | 1.1 | 0.9
164 | 1 | 0.0047395 | 0.0011878 | 0 | 0 | 1 | 0.98243 | -0.33594 | 0.4 | 1 | 1.1 | 0.9
159 | 1 | 0.0021794 | 0.00054621 | 0 | 0 | 1 | 0.983 | -0.32482 | 0.4 | 1 | 1.1 | 0.9
112 | 1 | 0.00054287 | 0.00013605 | 0 | 0 | 1 | 0.98022 | -0.37891 | 0.4 | 1 | 1.1 | 0.9
96 | 1 | 0.0094424 | 0.0023665 | 0 | 0 | 1 | 0.99554 | -0.084869 | 0.4 | 1 | 1.1 | 0.9
98 | 1 | 0.0087243 | 0.0021865 | 0 | 0 | 1 | 0.99907 | -0.017739 | 0.4 | 1 | 1.1 | 0.9
100 | 3 | 0 | 0 | 0 | 0 | 1 | 1 | 0 | 0.4 | 1 | 1.1 | 0.9
102 | 1 | 0.013332 | 0.0033413 | 0 | 0 | 1 | 0.98863 | -0.218 | 0.4 | 1 | 1.1 | 0.9
103 | 1 | 0 | 0 | 0 | 0 | 1 | 0.98993 | -0.19277 | 0.4 | 1 | 1.1 | 0.9
151 | 1 | 0.0055869 | 0.0014002 | 0 | 0 | 1 | 0.99775 | -0.042359 | 0.4 | 1 | 1.1 | 0.9
106 | 1 | 0 | 0 | 0 | 0 | 1 | 0.99918 | -0.015727 | 0.4 | 1 | 1.1 | 0.9
125 | 1 | 0.0062816 | 0.0015743 | 0 | 0 | 1 | 0.98849 | -0.22068 | 0.4 | 1 | 1.1 | 0.9
171 | 1 | 0.0011933 | 0.00029906 | 0 | 0 | 1 | 0.98991 | -0.19321 | 0.4 | 1 | 1.1 | 0.9
150 | 1 | 0 | 0 | 0 | 0 | 1 | 0.99641 | -0.067692 | 0.4 | 1 | 1.1 | 0.9
119 | 1 | 0 | 0 | 0 | 0 | 1 | 0.98718 | -0.24615 | 0.4 | 1 | 1.1 | 0.9
107 | 1 | 0.0088897 | 0.002228 | 0 | 0 | 1 | 0.99729 | -0.051806 | 0.4 | 1 | 1.1 | 0.9
110 | 1 | 0.00087777 | 0.00021999 | 0 | 0 | 1 | 0.99726 | -0.052552 | 0.4 | 1 | 1.1 | 0.9
108 | 1 | 0 | 0 | 0 | 0 | 1 | 0.99635 | -0.06888 | 0.4 | 1 | 1.1 | 0.9
109 | 1 | 0 | 0 | 0 | 0 | 1 | 0.99601 | -0.0755 | 0.4 | 1 | 1.1 | 0.9
177 | 1 | 0.013538 | 0.003393 | 0 | 0 | 1 | 0.99592 | -0.077158 | 0.4 | 1 | 1.1 | 0.9
148 | 1 | 0.0028331 | 0.00071003 | 0 | 0 | 1 | 0.99521 | -0.090481 | 0.4 | 1 | 1.1 | 0.9
113 | 1 | 0.00077037 | 0.00019307 | 0 | 0 | 1 | 0.98698 | -0.25 | 0.4 | 1 | 1.1 | 0.9
114 | 1 | 0 | 0 | 0 | 0 | 1 | 0.98699 | -0.24975 | 0.4 | 1 | 1.1 | 0.9
115 | 1 | 0 | 0 | 0 | 0 | 1 | 0.98694 | -0.25088 | 0.4 | 1 | 1.1 | 0.9
116 | 1 | 0.0030354 | 0.00076074 | 0 | 0 | 1 | 0.98694 | -0.25075 | 0.4 | 1 | 1.1 | 0.9
117 | 1 | 0.00015909 | 3.9872e-05 | 0 | 0 | 1 | 0.98716 | -0.2466 | 0.4 | 1 | 1.1 | 0.9
118 | 1 | 0.0014878 | 0.00037287 | 0 | 0 | 1 | 0.9869 | -0.25154 | 0.4 | 1 | 1.1 | 0.9
122 | 1 | 0.013492 | 0.0033814 | 0 | 0 | 1 | 0.98605 | -0.2682 | 0.4 | 1 | 1.1 | 0.9
121 | 1 | 0.0040805 | 0.0010227 | 0 | 0 | 1 | 0.98591 | -0.27086 | 0.4 | 1 | 1.1 | 0.9
123 | 1 | 0 | 0 | 0 | 0 | 1 | 0.98582 | -0.27259 | 0.4 | 1 | 1.1 | 0.9
124 | 1 | 0.0040262 | 0.0010091 | 0 | 0 | 1 | 0.98579 | -0.27324 | 0.4 | 1 | 1.1 | 0.9
142 | 1 | 0.0016917 | 0.00042399 | 0 | 0 | 1 | 0.98573 | -0.27444 | 0.4 | 1 | 1.1 | 0.9
127 | 1 | 0.0078425 | 0.0019655 | 0 | 0 | 1 | 0.97359 | -0.50878 | 0.4 | 1 | 1.1 | 0.9
128 | 1 | 0.0012418 | 0.00031124 | 0 | 0 | 1 | 0.97343 | -0.5119 | 0.4 | 1 | 1.1 | 0.9
129 | 1 | 0.0093377 | 0.0023403 | 0 | 0 | 1 | 0.97453 | -0.49021 | 0.4 | 1 | 1.1 | 0.9
130 | 1 | 0.0009698 | 0.00024305 | 0 | 0 | 1 | 0.97305 | -0.51952 | 0.4 | 1 | 1.1 | 0.9
132 | 1 | 0.00091363 | 0.00022898 | 0 | 0 | 1 | 0.97283 | -0.52383 | 0.4 | 1 | 1.1 | 0.9
156 | 1 | 0.0006327 | 0.00015857 | 0 | 0 | 1 | 0.97301 | -0.52025 | 0.4 | 1 | 1.1 | 0.9
144 | 1 | 0.0018514 | 0.000464 | 0 | 0 | 1 | 0.97269 | -0.52655 | 0.4 | 1 | 1.1 | 0.9
145 | 1 | 0.0013803 | 0.00034593 | 0 | 0 | 1 | 0.97269 | -0.52656 | 0.4 | 1 | 1.1 | 0.9
140 | 1 | 0.00043066 | 0.00010793 | 0 | 0 | 1 | 0.9836 | -0.31317 | 0.4 | 1 | 1.1 | 0.9
146 | 1 | 0.00093604 | 0.00023459 | 0 | 0 | 1 | 0.97241 | -0.53204 | 0.4 | 1 | 1.1 | 0.9
161 | 1 | 0.002784 | 0.00069773 | 0 | 0 | 1 | 0.98292 | -0.32644 | 0.4 | 1 | 1.1 | 0.9
162 | 1 | 0 | 0 | 0 | 0 | 1 | 0.98271 | -0.33044 | 0.4 | 1 | 1.1 | 0.9
165 | 1 | 0 | 0 | 0 | 0 | 1 | 0.98177 | -0.34896 | 0.4 | 1 | 1.1 | 0.9
166 | 1 | 0 | 0 | 0 | 0 | 1 | 0.98267 | -0.33131 | 0.4 | 1 | 1.1 | 0.9
172 | 1 | 0.0112 | 0.0028069 | 0 | 0 | 1 | 0.98085 | -0.36682 | 0.4 | 1 | 1.1 | 0.9
176 | 1 | 0.005697 | 0.0014278 | 0 | 0 | 1 | 0.9826 | -0.33259 | 0.4 | 1 | 1.1 | 0.9
173 | 1 | 0.0011349 | 0.00028443 | 0 | 0 | 1 | 0.98084 | -0.36717 | 0.4 | 1 | 1.1 | 0.9

## generator_data
GEN_BUS | PG | QG | QMAX | QMIN | VG | MBASE | GEN_STATUS | PMAX | PMIN
100 | 0.47254 | 0.12083 | 10 | -10 | 1 | 100 | 1 | 10 | 0

## branch_data
F_BUS | T_BUS | BR_R | BR_X | BR_B | RATE_A | RATE_B | RATE_C | TAP | SHIFT | BR_STATUS | ANGMIN | ANGMAX | P_in | Q_in | P_out | Q_out
1 | 2 | 3.8565 | 2.4682 | 6.4761e-09 | 0 | 0 | 0 | 0 | 0 | 1 | -90 | 90 | 0.00053983 | 0.00013339 | -0.00053982 | -0.00013399
1 | 3 | 2.0115 | 1.2874 | 3.3779e-09 | 0 | 0 | 0 | 0 | 0 | 1 | -90 | 90 | -0.0054138 | -0.001355 | 0.0054145 | 0.0013551
2 | 4 | 5.1646 | 3.3053 | 8.6727e-09 | 0 | 0 | 0 | 0 | 0 | 1 | -90 | 90 | 0.00053982 | 0.00013399 | -0.0005398 | -0.00013479
3 | 5 | 8.4542 | 5.4107 | 1.4197e-08 | 0 | 0 | 0 | 0 | 0 | 1 | -90 | 90 | -0.0085862 | -0.00215 | 0.0085933 | 0.0021532
3 | 6 | 0.94436 | 0.60439 | 1.5858e-09 | 0 | 0 | 0 | 0 | 0 | 1 | -90 | 90 | 0.0031717 | 0.00079487 | -0.0031716 | -0.00079495
4 | 9 | 3.2294 | 2.0668 | 5.423e-09 | 0 | 0 | 0 | 0 | 0 | 1 | -90 | 90 | 0.0005398 | 0.00013479 | -0.00053979 | -0.0001353
5 | 7 | 7.0253 | 4.4962 | 1.1797e-08 | 0 | 0 | 0 | 0 | 0 | 1 | -90 | 90 | -0.0085933 | -0.0021532 | 0.0085991 | 0.0021558
7 | 153 | 3.4502 | 2.2081 | 5.7938e-09 | 0 | 0 | 0 | 0 | 0 | 1 | -90 | 90 | -0.0099528 | -0.0024951 | 0.0099566 | 0.002497
153 | 155 | 0.28642 | 0.18331 | 4.8097e-10 | 0 | 0 | 0 | 0 | 0 | 1 | -90 | 90 | -0.011158 | -0.0027978 | 0.011158 | 0.0027981
153 | 152 | 1.5182 | 0.97164 | 2.5495e-09 | 0 | 0 | 0 | 0 | 0 | 1 | -90 | 90 | 0.0012013 | 0.00030088 | -0.0012013 | -0.0003011
155 | 146 | 1.1761 | 0.75272 | 1.975e-09 | 0 | 0 | 0 | 0 | 0 | 1 | -90 | 90 | -0.011973 | -0.0030023 | 0.011975 | 0.0030033
10 | 11 | 0.68423 | 0.43791 | 1.149e-09 | 0 | 0 | 0 | 0 | 0 | 1 | -90 | 90 | -0.014344 | -0.0035957 | 0.014346 | 0.0035966
10 | 12 | 2.375 | 1.52 | 3.9882e-09 | 0 | 0 | 0 | 0 | 0 | 1 | -90 | 90 | 0.0086039 | 0.0021569 | -0.008602 | -0.002156
11 | 13 | 1.261 | 0.80704 | 2.1176e-09 | 0 | 0 | 0 | 0 | 0 | 1 | -90 | 90 | -0.014777 | -0.0037045 | 0.01478 | 0.0037063
12 | 14 | 2.3611 | 1.5111 | 3.9649e-09 | 0 | 0 | 0 | 0 | 0 | 1 | -90 | 90 | 0.008602 | 0.002156 | -0.0086 | -0.0021552
13 | 15 | 1.5964 | 1.0217 | 2.6808e-09 | 0 | 0 | 0 | 0 | 0 | 1 | -90 | 90 | -0.01902 | -0.004769 | 0.019026 | 0.0047729
14 | 16 | 1.9613 | 1.2552 | 3.2936e-09 | 0 | 0 | 0 | 0 | 0 | 1 | -90 | 90 | 0.0086 | 0.0021552 | -0.0085984 | -0.0021544
60 | 23 | 32.3626 | 20.7121 | 1.0869e-07 | 0 | 0 | 0 | 0 | 0 | 1 | -90 | 90 | 0.019936 | 0.0050568 | -0.019795 | -0.0049766
60 | 59 | 0.25809 | 0.16518 | 8.668e-10 | 0 | 0 | 0 | 0 | 0 | 1 | -90 | 90 | -0.02051 | -0.0052006 | 0.020511 | 0.0052013
23 | 15 | 7.7015 | 4.929 | 1.2933e-08 | 0 | 0 | 0 | 0 | 0 | 1 | -90 | 90 | 0.019359 | 0.0048676 | -0.019327 | -0.0048482
59 | 57 | 5.9826 | 3.8289 | 2.0093e-08 | 0 | 0 | 0 | 0 | 0 | 1 | -90 | 90 | -0.021208 | -0.0053758 | 0.021237 | 0.0053928
16 | 22 | 2.2751 | 1.4561 | 3.8205e-09 | 0 | 0 | 0 | 0 | 0 | 1 | -90 | 90 | 0.0077104 | 0.0019321 | -0.0077089 | -0.0019315
16 | 17 | 1.565 | 1.0016 | 2.628e-09 | 0 | 0 | 0 | 0 | 0 | 1 | -90 | 90 | 0.00088796 | 0.00022232 | -0.00088795 | -0.00022256
22 | 24 | 1.3018 | 0.83315 | 2.1861e-09 | 0 | 0 | 0 | 0 | 0 | 1 | -90 | 90 | 0.0044951 | 0.0011266 | -0.0044948 | -0.0011266
22 | 20 | 2.126 | 1.3606 | 3.5701e-09 | 0 | 0 | 0 | 0 | 0 | 1 | -90 | 90 | 0.0032138 | 0.00080494 | -0.0032135 | -0.00080512
20 | 21 | 0.8218 | 0.52595 | 1.38e-09 | 0 | 0 | 0 | 0 | 0 | 1 | -90 | 90 | 0.0019315 | 0.00048399 | -0.0019314 | -0.0004841
20 | 18 | 0.7567 | 0.48429 | 1.2707e-09 | 0 | 0 | 0 | 0 | 0 | 1 | -90 | 90 | 0.001282 | 0.00032113 | -0.001282 | -0.00032124
18 | 19 | 0.53265 | 0.34089 | 8.9446e-10 | 0 | 0 | 0 | 0 | 0 | 1 | -90 | 90 | 0.00083318 | 0.00020875 | -0.00083318 | -0.00020883
25 | 26 | 7.0284 | 4.4982 | 1.1803e-08 | 0 | 0 | 0 | 0 | 0 | 1 | -90 | 90 | -0.0010247 | -0.00025631 | 0.0010248 | 0.00025524
25 | 39 | 3.3868 | 2.1675 | 5.6873e-09 | 0 | 0 | 0 | 0 | 0 | 1 | -90 | 90 | 0.0006069 | 0.00015158 | -0.00060689 | -0.00015211
26 | 27 | 3.408 | 2.1811 | 5.723e-09 | 0 | 0 | 0 | 0 | 0 | 1 | -90 | 90 | 0.0055941 | 0.0014011 | -0.0055929 | -0.0014009
26 | 29 | 3.2879 | 2.1042 | 5.5212e-09 | 0 | 0 | 0 | 0 | 0 | 1 | -90 | 90 | -0.0066189 | -0.0016563 | 0.0066205 | 0.0016569
27 | 30 | 4.3684 | 2.7958 | 7.3358e-09 | 0 | 0 | 0 | 0 | 0 | 1 | -90 | 90 | 0.0049448 | 0.0012384 | -0.0049436 | -0.0012384
29 | 35 | 0.99164 | 0.63465 | 1.6652e-09 | 0 | 0 | 0 | 0 | 0 | 1 | -90 | 90 | -0.0080362 | -0.0020117 | 0.0080369 | 0.002012
30 | 36 | 0.6721 | 0.43014 | 1.1286e-09 | 0 | 0 | 0 | 0 | 0 | 1 | -90 | 90 | 0.0043477 | 0.001089 | -0.0043476 | -0.001089
35 | 32 | 0.1471 | 0.094146 | 2.4703e-10 | 0 | 0 | 0 | 0 | 0 | 1 | -90 | 90 | -0.0083118 | -0.0020809 | 0.0083119 | 0.0020809
36 | 37 | 2.0404 | 1.3058 | 3.4263e-09 | 0 | 0 | 0 | 0 | 0 | 1 | -90 | 90 | 0.0028427 | 0.00071186 | -0.0028425 | -0.00071206
31 | 137 | 0.44759 | 0.28646 | 7.5163e-10 | 0 | 0 | 0 | 0 | 0 | 1 | -90 | 90 | -0.014696 | -0.0036796 | 0.014697 | 0.0036802
31 | 32 | 0.50054 | 0.32034 | 8.4053e-10 | 0 | 0 | 0 | 0 | 0 | 1 | -90 | 90 | 0.0099994 | 0.0025039 | -0.0099988 | -0.0025036
31 | 73 | 0.42457 | 0.27173 | 7.1297e-10 | 0 | 0 | 0 | 0 | 0 | 1 | -90 | 90 | 0.0046961 | 0.0011757 | -0.004696 | -0.0011757
137 | 136 | 1.7996 | 1.1518 | 3.022e-09 | 0 | 0 | 0 | 0 | 0 | 1 | -90 | 90 | -0.015008 | -0.0037582 | 0.015013 | 0.0037609
32 | 61 | 1.1438 | 0.73206 | 1.9208e-09 | 0 | 0 | 0 | 0 | 0 | 1 | -90 | 90 | 0.0016869 | 0.00042264 | -0.0016869 | -0.0004228
73 | 71 | 0.7988 | 0.51123 | 1.3414e-09 | 0 | 0 | 0 | 0 | 0 | 1 | -90 | 90 | 0.0043422 | 0.001087 | -0.004342 | -0.001087
33 | 126 | 2.372 | 1.5181 | 3.9833e-09 | 0 | 0 | 0 | 0 | 0 | 1 | -90 | 90 | 0.00015261 | 3.7873e-05 | -0.00015261 | -3.8251e-05
33 | 34 | 0.80522 | 0.51534 | 1.3522e-09 | 0 | 0 | 0 | 0 | 0 | 1 | -90 | 90 | 0.037169 | 0.009323 | -0.037156 | -0.0093152
33 | 63 | 2.8583 | 1.8293 | 4.7998e-09 | 0 | 0 | 0 | 0 | 0 | 1 | -90 | 90 | -0.037321 | -0.0093608 | 0.037366 | 0.0093889
34 | 136 | 1.6818 | 1.0764 | 2.8242e-09 | 0 | 0 | 0 | 0 | 0 | 1 | -90 | 90 | 0.016552 | 0.0041483 | -0.016546 | -0.0041453
34 | 134 | 1.4817 | 0.9483 | 2.4882e-09 | 0 | 0 | 0 | 0 | 0 | 1 | -90 | 90 | 0.020605 | 0.0051669 | -0.020598 | -0.0051626
63 | 64 | 1.7206 | 1.1012 | 2.8893e-09 | 0 | 0 | 0 | 0 | 0 | 1 | -90 | 90 | 0.01217 | 0.0030508 | -0.012167 | -0.0030493
63 | 62 | 1.0377 | 0.66414 | 1.7426e-09 | 0 | 0 | 0 | 0 | 0 | 1 | -90 | 90 | -0.049536 | -0.01244 | 0.049565 | 0.012458
134 | 135 | 0.15325 | 0.09808 | 2.5735e-10 | 0 | 0 | 0 | 0 | 0 | 1 | -90 | 90 | 0.0043961 | 0.0011018 | -0.0043961 | -0.0011018
37 | 38 | 1.8148 | 1.1615 | 3.0476e-09 | 0 | 0 | 0 | 0 | 0 | 1 | -90 | 90 | 0.00051296 | 0.00012817 | -0.00051295 | -0.00012846
62 | 94 | 2.3667 | 1.5147 | 7.9485e-09 | 0 | 0 | 0 | 0 | 0 | 1 | -90 | 90 | -0.091525 | -0.023017 | 0.091746 | 0.023157
62 | 133 | 0.77879 | 0.49843 | 2.6156e-09 | 0 | 0 | 0 | 0 | 0 | 1 | -90 | 90 | 0.04196 | 0.010559 | -0.041945 | -0.01055
94 | 89 | 1.8389 | 1.1769 | 6.1761e-09 | 0 | 0 | 0 | 0 | 0 | 1 | -90 | 90 | -0.095362 | -0.024063 | 0.095547 | 0.024181
133 | 131 | 0.26148 | 0.16735 | 4.3909e-10 | 0 | 0 | 0 | 0 | 0 | 1 | -90 | 90 | 0.03976 | 0.010002 | -0.039755 | -0.009999
64 | 65 | 0.099982 | 0.063988 | 1.679e-10 | 0 | 0 | 0 | 0 | 0 | 1 | -90 | 90 | 0.0061475 | 0.0015405 | -0.0061475 | -0.0015405
71 | 70 | 0.43755 | 0.28004 | 7.3477e-10 | 0 | 0 | 0 | 0 | 0 | 1 | -90 | 90 | 0.0042087 | 0.0010536 | -0.0042086 | -0.0010536
38 | 40 | 0.69078 | 0.4421 | 1.16e-09 | 0 | 0 | 0 | 0 | 0 | 1 | -90 | 90 | 0.00051295 | 0.00012846 | -0.00051295 | -0.00012857
41 | 42 | 0.85646 | 0.54813 | 1.4382e-09 | 0 | 0 | 0 | 0 | 0 | 1 | -90 | 90 | 0.0087792 | 0.0022007 | -0.0087785 | -0.0022004
41 | 43 | 0.87587 | 0.56056 | 1.4708e-09 | 0 | 0 | 0 | 0 | 0 | 1 | -90 | 90 | -0.010894 | -0.0027306 | 0.010895 | 0.0027312
42 | 45 | 1.5427 | 0.98736 | 2.5907e-09 | 0 | 0 | 0 | 0 | 0 | 1 | -90 | 90 | 0.0087785 | 0.0022004 | -0.0087772 | -0.0021998
43 | 46 | 0.44748 | 0.28639 | 1.5029e-09 | 0 | 0 | 0 | 0 | 0 | 1 | -90 | 90 | -0.042038 | -0.010618 | 0.042047 | 0.010623
43 | 47 | 0.72571 | 0.46446 | 2.4373e-09 | 0 | 0 | 0 | 0 | 0 | 1 | -90 | 90 | 0.031143 | 0.0078868 | -0.031135 | -0.0078821
46 | 50 | 1.7726 | 1.1345 | 5.9534e-09 | 0 | 0 | 0 | 0 | 0 | 1 | -90 | 90 | -0.048414 | -0.012219 | 0.048459 | 0.012248
47 | 51 | 0.19654 | 0.12579 | 6.6009e-10 | 0 | 0 | 0 | 0 | 0 | 1 | -90 | 90 | 0.030682 | 0.0077685 | -0.03068 | -0.0077672
44 | 48 | 1.7152 | 1.0977 | 2.8803e-09 | 0 | 0 | 0 | 0 | 0 | 1 | -90 | 90 | -0.00362 | -0.00090725 | 0.0036202 | 0.00090712
48 | 76 | 0.57944 | 0.37084 | 9.7304e-10 | 0 | 0 | 0 | 0 | 0 | 1 | -90 | 90 | -0.0069297 | -0.0017366 | 0.00693 | 0.0017367
50 | 82 | 0.33203 | 0.2125 | 1.1151e-09 | 0 | 0 | 0 | 0 | 0 | 1 | -90 | 90 | -0.065845 | -0.016605 | 0.065861 | 0.016615
51 | 55 | 0.51648 | 0.33055 | 1.7346e-09 | 0 | 0 | 0 | 0 | 0 | 1 | -90 | 90 | 0.030254 | 0.0076605 | -0.030249 | -0.0076574
76 | 77 | 1.2944 | 0.82838 | 2.1736e-09 | 0 | 0 | 0 | 0 | 0 | 1 | -90 | 90 | 0.0089526 | 0.0022441 | -0.0089514 | -0.0022436
76 | 78 | 2.8381 | 1.8164 | 4.7659e-09 | 0 | 0 | 0 | 0 | 0 | 1 | -90 | 90 | -0.015883 | -0.0039807 | 0.01589 | 0.0039852
49 | 83 | 2.6596 | 1.7022 | 4.4662e-09 | 0 | 0 | 0 | 0 | 0 | 1 | -90 | 90 | -0.024222 | -0.0060708 | 0.024239 | 0.0060812
83 | 84 | 0.14918 | 0.095475 | 5.0103e-10 | 0 | 0 | 0 | 0 | 0 | 1 | -90 | 90 | -0.09759 | -0.02462 | 0.097605 | 0.024629
83 | 81 | 0.94189 | 0.60281 | 3.1634e-09 | 0 | 0 | 0 | 0 | 0 | 1 | -90 | 90 | 0.07335 | 0.018538 | -0.073295 | -0.018503
82 | 81 | 1.2785 | 0.81821 | 4.2938e-09 | 0 | 0 | 0 | 0 | 0 | 1 | -90 | 90 | -0.06883 | -0.017359 | 0.068896 | 0.017401
55 | 53 | 0.1816 | 0.11622 | 6.0991e-10 | 0 | 0 | 0 | 0 | 0 | 1 | -90 | 90 | 0.028553 | 0.0072322 | -0.028551 | -0.0072313
77 | 79 | 1.4221 | 0.91016 | 2.3881e-09 | 0 | 0 | 0 | 0 | 0 | 1 | -90 | 90 | 0.0076904 | 0.0019275 | -0.0076894 | -0.0019272
78 | 80 | 1.1304 | 0.72348 | 1.8983e-09 | 0 | 0 | 0 | 0 | 0 | 1 | -90 | 90 | -0.083233 | -0.020863 | 0.083318 | 0.020917
84 | 101 | 4.1864 | 2.6793 | 7.0301e-09 | 0 | 0 | 0 | 0 | 0 | 1 | -90 | 90 | 0.00733 | 0.0018373 | -0.0073276 | -0.0018365
84 | 97 | 0.17938 | 0.1148 | 6.0244e-10 | 0 | 0 | 0 | 0 | 0 | 1 | -90 | 90 | -0.10494 | -0.026467 | 0.10496 | 0.02648
53 | 52 | 0.53203 | 0.3405 | 1.7868e-09 | 0 | 0 | 0 | 0 | 0 | 1 | -90 | 90 | 0.026184 | 0.0066381 | -0.02618 | -0.0066357
52 | 54 | 0.78639 | 0.50329 | 2.6411e-09 | 0 | 0 | 0 | 0 | 0 | 1 | -90 | 90 | 0.024634 | 0.0062483 | -0.024629 | -0.0062452
54 | 56 | 3.1253 | 2.0002 | 5.2482e-09 | 0 | 0 | 0 | 0 | 0 | 1 | -90 | 90 | 0.0020853 | 0.00052108 | -0.0020851 | -0.0005215
54 | 57 | 2.1202 | 1.3569 | 7.1208e-09 | 0 | 0 | 0 | 0 | 0 | 1 | -90 | 90 | 0.022544 | 0.0057241 | -0.022532 | -0.0057172
56 | 58 | 0.50052 | 0.32033 | 8.4051e-10 | 0 | 0 | 0 | 0 | 0 | 1 | -90 | 90 | 0.0017761 | 0.00044405 | -0.0017761 | -0.00044412
58 | 168 | 4.2543 | 2.7228 | 7.1442e-09 | 0 | 0 | 0 | 0 | 0 | 1 | -90 | 90 | 0.00096446 | 0.0002407 | -0.00096442 | -0.00024137
168 | 169 | 2.1602 | 1.3825 | 3.6276e-09 | 0 | 0 | 0 | 0 | 0 | 1 | -90 | 90 | 0.00096442 | 0.00024137 | -0.0009644 | -0.0002417
89 | 92 | 1.655 | 1.0592 | 5.5585e-09 | 0 | 0 | 0 | 0 | 0 | 1 | -90 | 90 | -0.11491 | -0.029037 | 0.11516 | 0.029191
89 | 87 | 0.24414 | 0.15625 | 4.0998e-10 | 0 | 0 | 0 | 0 | 0 | 1 | -90 | 90 | 0.019367 | 0.0048562 | -0.019366 | -0.0048556
131 | 129 | 3.1542 | 2.0187 | 5.2967e-09 | 0 | 0 | 0 | 0 | 0 | 1 | -90 | 90 | 0.037172 | 0.0093518 | -0.037124 | -0.0093211
67 | 69 | 0.90925 | 0.58192 | 1.5269e-09 | 0 | 0 | 0 | 0 | 0 | 1 | -90 | 90 | -0.005777 | -0.0014479 | 0.0057774 | 0.001448
69 | 87 | 0.67951 | 0.43489 | 1.1411e-09 | 0 | 0 | 0 | 0 | 0 | 1 | -90 | 90 | -0.006578 | -0.0016486 | 0.0065783 | 0.0016487
65 | 66 | 3.7536 | 2.4023 | 6.3033e-09 | 0 | 0 | 0 | 0 | 0 | 1 | -90 | 90 | 0.0042256 | 0.0010588 | -0.0042249 | -0.0010589
66 | 68 | 0.014195 | 0.0090848 | 2.3837e-11 | 0 | 0 | 0 | 0 | 0 | 1 | -90 | 90 | 0.0038453 | 0.00096377 | -0.0038453 | -0.00096377
87 | 85 | 1.4402 | 0.92176 | 2.4186e-09 | 0 | 0 | 0 | 0 | 0 | 1 | -90 | 90 | 0.012788 | 0.0032068 | -0.012786 | -0.0032054
85 | 86 | 3.5119 | 2.2476 | 5.8974e-09 | 0 | 0 | 0 | 0 | 0 | 1 | -90 | 90 | 0.01088 | 0.0027277 | -0.010875 | -0.0027254
70 | 72 | 2.1451 | 1.3729 | 3.6023e-09 | 0 | 0 | 0 | 0 | 0 | 1 | -90 | 90 | 0.0034724 | 0.0008691 | -0.0034721 | -0.00086925
72 | 74 | 3.4279 | 2.1939 | 5.7564e-09 | 0 | 0 | 0 | 0 | 0 | 1 | -90 | 90 | 0.0029279 | 0.00073286 | -0.0029276 | -0.00073319
74 | 75 | 3.6554 | 2.3394 | 6.1384e-09 | 0 | 0 | 0 | 0 | 0 | 1 | -90 | 90 | 0.00095684 | 0.00023925 | -0.0009568 | -0.00023981
75 | 120 | 0.027381 | 0.017524 | 4.598e-11 | 0 | 0 | 0 | 0 | 0 | 1 | -90 | 90 | 0.00074801 | 0.00018748 | -0.00074801 | -0.00018748
79 | 157 | 0.45013 | 0.28809 | 7.559e-10 | 0 | 0 | 0 | 0 | 0 | 1 | -90 | 90 | 0.0067812 | 0.0016995 | -0.006781 | -0.0016995
80 | 104 | 0.013084 | 0.0083735 | 2.1971e-11 | 0 | 0 | 0 | 0 | 0 | 1 | -90 | 90 | -0.085328 | -0.021421 | 0.085329 | 0.021421
157 | 158 | 0.34238 | 0.21912 | 5.7494e-10 | 0 | 0 | 0 | 0 | 0 | 1 | -90 | 90 | 0.0061433 | 0.0015397 | -0.0061432 | -0.0015396
104 | 105 | 2.7381 | 1.7524 | 4.5979e-09 | 0 | 0 | 0 | 0 | 0 | 1 | -90 | 90 | -0.091738 | -0.023027 | 0.091986 | 0.023186
105 | 107 | 0.7915 | 0.50656 | 1.3291e-09 | 0 | 0 | 0 | 0 | 0 | 1 | -90 | 90 | 0.0097683 | 0.0024477 | -0.0097675 | -0.0024473
105 | 106 | 1.5127 | 0.96815 | 2.5403e-09 | 0 | 0 | 0 | 0 | 0 | 1 | -90 | 90 | -0.10175 | -0.025633 | 0.10192 | 0.02574
97 | 99 | 0.26797 | 0.1715 | 4.4999e-10 | 0 | 0 | 0 | 0 | 0 | 1 | -90 | 90 | 0.049686 | 0.0125 | -0.049679 | -0.012495
97 | 95 | 1.3567 | 0.86828 | 4.5565e-09 | 0 | 0 | 0 | 0 | 0 | 1 | -90 | 90 | -0.15464 | -0.03898 | 0.15499 | 0.039205
99 | 102 | 2.4145 | 1.5453 | 4.0547e-09 | 0 | 0 | 0 | 0 | 0 | 1 | -90 | 90 | 0.048485 | 0.012197 | -0.048424 | -0.012158
99 | 103 | 5.1305 | 3.2835 | 8.6155e-09 | 0 | 0 | 0 | 0 | 0 | 1 | -90 | 90 | 0.0011934 | 0.00029802 | -0.0011933 | -0.00029881
95 | 96 | 1.5885 | 1.0167 | 5.3351e-09 | 0 | 0 | 0 | 0 | 0 | 1 | -90 | 90 | -0.15719 | -0.039755 | 0.15761 | 0.040025
86 | 88 | 1.2831 | 0.82117 | 2.1546e-09 | 0 | 0 | 0 | 0 | 0 | 1 | -90 | 90 | 0.0070429 | 0.0017649 | -0.0070422 | -0.0017647
88 | 93 | 1.3167 | 0.84268 | 2.2111e-09 | 0 | 0 | 0 | 0 | 0 | 1 | -90 | 90 | 0.0024065 | 0.00060282 | -0.0024064 | -0.00060298
93 | 111 | 0.037997 | 0.024318 | 6.3807e-11 | 0 | 0 | 0 | 0 | 0 | 1 | -90 | 90 | 0.0017845 | 0.00044711 | -0.0017845 | -0.00044711
92 | 160 | 0.49742 | 0.31835 | 1.6706e-09 | 0 | 0 | 0 | 0 | 0 | 1 | -90 | 90 | 0.033185 | 0.0083298 | -0.033179 | -0.0083261
92 | 91 | 0.27703 | 0.1773 | 9.3041e-10 | 0 | 0 | 0 | 0 | 0 | 1 | -90 | 90 | -0.14834 | -0.037521 | 0.14841 | 0.037564
90 | 91 | 0.27102 | 0.17345 | 4.5511e-10 | 0 | 0 | 0 | 0 | 0 | 1 | -90 | 90 | -0.015465 | -0.0038762 | 0.015465 | 0.0038767
90 | 141 | 3.4869 | 2.2316 | 5.8554e-09 | 0 | 0 | 0 | 0 | 0 | 1 | -90 | 90 | 0.0074861 | 0.0018765 | -0.0074839 | -0.0018757
90 | 139 | 1.7246 | 1.1038 | 2.8961e-09 | 0 | 0 | 0 | 0 | 0 | 1 | -90 | 90 | 0.0079786 | 0.0019998 | -0.0079774 | -0.0019993
91 | 149 | 2.1281 | 1.362 | 7.1474e-09 | 0 | 0 | 0 | 0 | 0 | 1 | -90 | 90 | -0.16387 | -0.04144 | 0.1645 | 0.041842
141 | 170 | 0.67969 | 0.435 | 1.1414e-09 | 0 | 0 | 0 | 0 | 0 | 1 | -90 | 90 | 0.005358 | 0.0013429 | -0.0053578 | -0.0013428
139 | 138 | 0.2564 | 0.1641 | 4.3057e-10 | 0 | 0 | 0 | 0 | 0 | 1 | -90 | 90 | 0.0068756 | 0.0017231 | -0.0068755 | -0.0017231
149 | 147 | 1.907 | 1.2205 | 6.4048e-09 | 0 | 0 | 0 | 0 | 0 | 1 | -90 | 90 | -0.1684 | -0.042818 | 0.16899 | 0.043195
160 | 159 | 0.41162 | 0.26344 | 1.3824e-09 | 0 | 0 | 0 | 0 | 0 | 1 | -90 | 90 | 0.032045 | 0.008042 | -0.032041 | -0.0080392
111 | 112 | 0.91688 | 0.5868 | 1.5397e-09 | 0 | 0 | 0 | 0 | 0 | 1 | -90 | 90 | 0.00054286 | 0.00013591 | -0.00054286 | -0.00013606
138 | 140 | 0.69894 | 0.44732 | 1.1737e-09 | 0 | 0 | 0 | 0 | 0 | 1 | -90 | 90 | 0.00043066 | 0.00010782 | -0.00043066 | -0.00010794
147 | 148 | 1.7333 | 1.1093 | 5.8214e-09 | 0 | 0 | 0 | 0 | 0 | 1 | -90 | 90 | -0.17074 | -0.043633 | 0.17129 | 0.043983
163 | 167 | 0.70953 | 0.4541 | 1.1915e-09 | 0 | 0 | 0 | 0 | 0 | 1 | -90 | 90 | 0.0042741 | 0.0010712 | -0.004274 | -0.0010712
163 | 164 | 3.0949 | 1.9807 | 5.1971e-09 | 0 | 0 | 0 | 0 | 0 | 1 | -90 | 90 | -0.0042741 | -0.0010712 | 0.0042748 | 0.0010711
164 | 162 | 2.6378 | 1.6882 | 4.4295e-09 | 0 | 0 | 0 | 0 | 0 | 1 | -90 | 90 | -0.0090142 | -0.0022589 | 0.0090165 | 0.00226
159 | 161 | 0.23535 | 0.15063 | 7.9044e-10 | 0 | 0 | 0 | 0 | 0 | 1 | -90 | 90 | 0.029861 | 0.007493 | -0.029859 | -0.0074916
96 | 98 | 1.8061 | 1.1559 | 6.0657e-09 | 0 | 0 | 0 | 0 | 0 | 1 | -90 | 90 | -0.16705 | -0.042392 | 0.1676 | 0.042738
98 | 100 | 0.45541 | 0.29146 | 1.5295e-09 | 0 | 0 | 0 | 0 | 0 | 1 | -90 | 90 | -0.17632 | -0.044924 | 0.17647 | 0.045021
100 | 151 | 0.99423 | 0.63631 | 3.3392e-09 | 0 | 0 | 0 | 0 | 0 | 1 | -90 | 90 | 0.19408 | 0.050016 | -0.19368 | -0.04976
100 | 106 | 0.69453 | 0.4445 | 1.1663e-09 | 0 | 0 | 0 | 0 | 0 | 1 | -90 | 90 | 0.102 | 0.025789 | -0.10192 | -0.02574
102 | 125 | 0.33498 | 0.21439 | 5.6252e-10 | 0 | 0 | 0 | 0 | 0 | 1 | -90 | 90 | 0.035092 | 0.0088171 | -0.035087 | -0.0088143
103 | 171 | 1.6079 | 1.0291 | 2.7001e-09 | 0 | 0 | 0 | 0 | 0 | 1 | -90 | 90 | 0.0011933 | 0.00029881 | -0.0011932 | -0.00029906
151 | 150 | 0.61037 | 0.39064 | 2.05e-09 | 0 | 0 | 0 | 0 | 0 | 1 | -90 | 90 | 0.18809 | 0.04836 | -0.18786 | -0.048212
125 | 119 | 3.8758 | 2.4805 | 6.5084e-09 | 0 | 0 | 0 | 0 | 0 | 1 | -90 | 90 | 0.028806 | 0.00724 | -0.028771 | -0.0072182
150 | 148 | 0.59094 | 0.3782 | 1.9847e-09 | 0 | 0 | 0 | 0 | 0 | 1 | -90 | 90 | 0.17431 | 0.044816 | -0.17412 | -0.044693
150 | 108 | 0.39047 | 0.2499 | 6.557e-10 | 0 | 0 | 0 | 0 | 0 | 1 | -90 | 90 | 0.013544 | 0.0033964 | -0.013544 | -0.003396
119 | 122 | 4.1288 | 2.6424 | 6.9333e-09 | 0 | 0 | 0 | 0 | 0 | 1 | -90 | 90 | 0.023317 | 0.0058524 | -0.023292 | -0.0058374
119 | 117 | 0.35676 | 0.22833 | 5.991e-10 | 0 | 0 | 0 | 0 | 0 | 1 | -90 | 90 | 0.0054538 | 0.0013658 | -0.0054537 | -0.0013658
107 | 110 | 3.7854 | 2.4227 | 6.3567e-09 | 0 | 0 | 0 | 0 | 0 | 1 | -90 | 90 | 0.0008778 | 0.00021938 | -0.00087777 | -0.00021999
108 | 109 | 2.1749 | 1.392 | 3.6523e-09 | 0 | 0 | 0 | 0 | 0 | 1 | -90 | 90 | 0.013544 | 0.003396 | -0.013539 | -0.0033936
109 | 177 | 0.54453 | 0.3485 | 9.1441e-10 | 0 | 0 | 0 | 0 | 0 | 1 | -90 | 90 | 0.013539 | 0.0033936 | -0.013538 | -0.003393
113 | 114 | 0.48253 | 0.30882 | 8.1031e-10 | 0 | 0 | 0 | 0 | 0 | 1 | -90 | 90 | -0.0022583 | -0.00056528 | 0.0022583 | 0.00056522
113 | 115 | 2.5634 | 1.6405 | 4.3046e-09 | 0 | 0 | 0 | 0 | 0 | 1 | -90 | 90 | 0.0014879 | 0.00037221 | -0.0014878 | -0.00037259
114 | 116 | 1.4348 | 0.91829 | 2.4095e-09 | 0 | 0 | 0 | 0 | 0 | 1 | -90 | 90 | 0.0030355 | 0.0007606 | -0.0030354 | -0.00076074
114 | 117 | 2.6011 | 1.6647 | 4.368e-09 | 0 | 0 | 0 | 0 | 0 | 1 | -90 | 90 | -0.0052938 | -0.0013258 | 0.0052946 | 0.0013259
115 | 118 | 1.9343 | 1.2379 | 3.2482e-09 | 0 | 0 | 0 | 0 | 0 | 1 | -90 | 90 | 0.0014878 | 0.00037259 | -0.0014878 | -0.00037288
122 | 121 | 1.1849 | 0.75834 | 1.9898e-09 | 0 | 0 | 0 | 0 | 0 | 1 | -90 | 90 | 0.0098004 | 0.002456 | -0.0097991 | -0.0024554
121 | 123 | 1.3182 | 0.84363 | 2.2136e-09 | 0 | 0 | 0 | 0 | 0 | 1 | -90 | 90 | 0.0057186 | 0.0014327 | -0.0057182 | -0.0014326
123 | 124 | 0.49516 | 0.3169 | 8.315e-10 | 0 | 0 | 0 | 0 | 0 | 1 | -90 | 90 | 0.0057182 | 0.0014326 | -0.005718 | -0.0014326
124 | 142 | 3.0784 | 1.9702 | 5.1695e-09 | 0 | 0 | 0 | 0 | 0 | 1 | -90 | 90 | 0.0016918 | 0.00042355 | -0.0016917 | -0.00042399
127 | 128 | 0.66484 | 0.4255 | 1.1165e-09 | 0 | 0 | 0 | 0 | 0 | 1 | -90 | 90 | 0.019919 | 0.005 | -0.019916 | -0.0049982
127 | 129 | 2.8478 | 1.8226 | 4.7822e-09 | 0 | 0 | 0 | 0 | 0 | 1 | -90 | 90 | -0.027762 | -0.0069656 | 0.027786 | 0.0069809
128 | 130 | 1.7353 | 1.1106 | 2.9141e-09 | 0 | 0 | 0 | 0 | 0 | 1 | -90 | 90 | 0.018675 | 0.004687 | -0.018668 | -0.0046829
130 | 132 | 1.0711 | 0.68553 | 1.7987e-09 | 0 | 0 | 0 | 0 | 0 | 1 | -90 | 90 | 0.017065 | 0.004282 | -0.017062 | -0.00428
130 | 156 | 4.8393 | 3.0971 | 8.1265e-09 | 0 | 0 | 0 | 0 | 0 | 1 | -90 | 90 | 0.0006327 | 0.00015782 | -0.00063268 | -0.00015858
132 | 144 | 0.71451 | 0.45729 | 1.1999e-09 | 0 | 0 | 0 | 0 | 0 | 1 | -90 | 90 | 0.016148 | 0.004051 | -0.016146 | -0.0040497
144 | 145 | 0.0034063 | 0.00218 | 5.72e-12 | 0 | 0 | 0 | 0 | 0 | 1 | -90 | 90 | 0.014295 | 0.0035857 | -0.014295 | -0.0035857
145 | 146 | 1.8012 | 1.1528 | 3.0247e-09 | 0 | 0 | 0 | 0 | 0 | 1 | -90 | 90 | 0.012914 | 0.0032398 | -0.012911 | -0.0032379
161 | 162 | 0.6396 | 0.40934 | 2.1481e-09 | 0 | 0 | 0 | 0 | 0 | 1 | -90 | 90 | 0.027075 | 0.0067938 | -0.02707 | -0.0067908
162 | 165 | 6.4903 | 4.1538 | 1.0899e-08 | 0 | 0 | 0 | 0 | 0 | 1 | -90 | 90 | 0.012356 | 0.0031029 | -0.012345 | -0.0030969
162 | 166 | 0.66371 | 0.42477 | 1.1145e-09 | 0 | 0 | 0 | 0 | 0 | 1 | -90 | 90 | 0.0056975 | 0.0014279 | -0.0056972 | -0.0014279
165 | 172 | 6.2496 | 3.9997 | 1.0495e-08 | 0 | 0 | 0 | 0 | 0 | 1 | -90 | 90 | 0.012345 | 0.0030969 | -0.012335 | -0.0030912
166 | 176 | 0.96961 | 0.62055 | 1.6282e-09 | 0 | 0 | 0 | 0 | 0 | 1 | -90 | 90 | 0.0056972 | 0.0014279 | -0.0056969 | -0.0014278
172 | 173 | 1.3353 | 0.85462 | 2.2424e-09 | 0 | 0 | 0 | 0 | 0 | 1 | -90 | 90 | 0.0011349 | 0.00028423 | -0.0011349 | -0.00028444