## bus_data
BUS_I | BUS_TYPE | Pd | Qd | Gs | Bs | area | Vm | Va | baseKV | zone | Vmax | Vmin
1 | 1 | 0.0045527 | 0.001141 | 0 | 0 | 1 | 0.9753 | -0.47548 | 0.4 | 1 | 1.1 | 0.9
3 | 1 | 0.030947 | 0.0077561 | 0 | 0 | 1 | 0.97537 | -0.47409 | 0.4 | 1 | 1.1 | 0.9
7 | 1 | 0.01666 | 0.0041754 | 0 | 0 | 1 | 0.97718 | -0.43864 | 0.4 | 1 | 1.1 | 0.9
8 | 1 | 0.00068355 | 0.00017131 | 0 | 0 | 1 | 0.97446 | -0.49211 | 0.4 | 1 | 1.1 | 0.9
5 | 1 | 0 | 0 | 0 | 0 | 1 | 0.97905 | -0.40356 | 0.4 | 1 | 1.1 | 0.9
6 | 1 | 0 | 0 | 0 | 0 | 1 | 0.97982 | -0.38844 | 0.4 | 1 | 1.1 | 0.9
70 | 1 | 0.010989 | 0.0027541 | 0 | 0 | 1 | 0.97899 | -0.40472 | 0.4 | 1 | 1.1 | 0.9
19 | 1 | 0.0040243 | 0.0010086 | 0 | 0 | 1 | 0.98003 | -0.38415 | 0.4 | 1 | 1.1 | 0.9
9 | 1 | 0 | 0 | 0 | 0 | 1 | 0.97953 | -0.39252 | 0.4 | 1 | 1.1 | 0.9
10 | 1 | 0.0018318 | 0.00045908 | 0 | 0 | 1 | 0.97428 | -0.49559 | 0.4 | 1 | 1.1 | 0.9
127 | 1 | 0 | 0 | 0 | 0 | 1 | 0.97396 | -0.50193 | 0.4 | 1 | 1.1 | 0.9
126 | 1 | 0.00043196 | 0.00010826 | 0 | 0 | 1 | 0.97378 | -0.50558 | 0.4 | 1 | 1.1 | 0.9
125 | 1 | 0.0012832 | 0.0003216 | 0 | 0 | 1 | 0.97362 | -0.50857 | 0.4 | 1 | 1.1 | 0.9
123 | 1 | 0.00096334 | 0.00024144 | 0 | 0 | 1 | 0.97364 | -0.50819 | 0.4 | 1 | 1.1 | 0.9
17 | 1 | 0.0047306 | 0.0011856 | 0 | 0 | 1 | 0.98052 | -0.37462 | 0.4 | 1 | 1.1 | 0.9
149 | 1 | 0 | 0 | 0 | 0 | 1 | 0.97935 | -0.39596 | 0.4 | 1 | 1.1 | 0.9
148 | 1 | 0.011797 | 0.0029566 | 0 | 0 | 1 | 0.98067 | -0.37014 | 0.4 | 1 | 1.1 | 0.9
167 | 1 | 0.0034539 | 0.00086564 | 0 | 0 | 1 | 0.97929 | -0.39722 | 0.4 | 1 | 1.1 | 0.9
146 | 1 | 0 | 0 | 0 | 0 | 1 | 0.97903 | -0.4023 | 0.4 | 1 | 1.1 | 0.9
147 | 1 | 0.0058809 | 0.0014739 | 0 | 0 | 1 | 0.98082 | -0.36723 | 0.4 | 1 | 1.1 | 0.9
11 | 1 | 0.0010281 | 0.00025766 | 0 | 0 | 1 | 0.97776 | -0.42883 | 0.4 | 1 | 1.1 | 0.9
12 | 1 | 0.0040625 | 0.0010181 | 0 | 0 | 1 | 0.97781 | -0.42781 | 0.4 | 1 | 1.1 | 0.9
14 | 1 | 0.0037975 | 0.00095174 | 0 | 0 | 1 | 0.97788 | -0.42647 | 0.4 | 1 | 1.1 | 0.9
15 | 1 | 0.00047959 | 0.0001202 | 0 | 0 | 1 | 0.97795 | -0.42505 | 0.4 | 1 | 1.1 | 0.9
16 | 1 | 0 | 0 | 0 | 0 | 1 | 0.97805 | -0.42311 | 0.4 | 1 | 1.1 | 0.9
53 | 1 | 0 | 0 | 0 | 0 | 1 | 0.97803 | -0.42345 | 0.4 | 1 | 1.1 | 0.9
52 | 1 | 0.0019048 | 0.0004774 | 0 | 0 | 1 | 0.97823 | -0.41958 | 0.4 | 1 | 1.1 | 0.9
69 | 1 | 0.0010273 | 0.00025747 | 0 | 0 | 1 | 0.97801 | -0.42391 | 0.4 | 1 | 1.1 | 0.9
50 | 1 | 0 | 0 | 0 | 0 | 1 | 0.97846 | -0.4151 | 0.4 | 1 | 1.1 | 0.9
18 | 1 | 0.0020974 | 0.00052565 | 0 | 0 | 1 | 0.98074 | -0.37032 | 0.4 | 1 | 1.1 | 0.9
20 | 1 | 0.0067209 | 0.0016844 | 0 | 0 | 1 | 0.98101 | -0.36505 | 0.4 | 1 | 1.1 | 0.9
21 | 1 | 0 | 0 | 0 | 0 | 1 | 0.98162 | -0.35312 | 0.4 | 1 | 1.1 | 0.9
96 | 1 | 0.0022967 | 0.00057561 | 0 | 0 | 1 | 0.98195 | -0.34668 | 0.4 | 1 | 1.1 | 0.9
37 | 1 | 0.0007212 | 0.00018075 | 0 | 0 | 1 | 0.97918 | -0.4008 | 0.4 | 1 | 1.1 | 0.9
35 | 1 | 0.00051155 | 0.00012821 | 0 | 0 | 1 | 0.97919 | -0.40067 | 0.4 | 1 | 1.1 | 0.9
94 | 1 | 0.00077306 | 0.00019375 | 0 | 0 | 1 | 0.98238 | -0.33819 | 0.4 | 1 | 1.1 | 0.9
76 | 1 | 0 | 0 | 0 | 0 | 1 | 0.98587 | -0.26926 | 0.4 | 1 | 1.1 | 0.9
106 | 1 | 0.001706 | 0.00042757 | 0 | 0 | 1 | 0.98959 | -0.19769 | 0.4 | 1 | 1.1 | 0.9
78 | 1 | 0 | 0 | 0 | 0 | 1 | 0.98441 | -0.29755 | 0.4 | 1 | 1.1 | 0.9
77 | 1 | 0 | 0 | 0 | 0 | 1 | 0.98307 | -0.32355 | 0.4 | 1 | 1.1 | 0.9
150 | 1 | 0.00056 | 0.00014035 | 0 | 0 | 1 | 0.98419 | -0.30182 | 0.4 | 1 | 1.1 | 0.9
73 | 1 | 0.0017458 | 0.00043753 | 0 | 0 | 1 | 0.98455 | -0.29597 | 0.4 | 1 | 1.1 | 0.9
71 | 1 | 0.0041077 | 0.0010295 | 0 | 0 | 1 | 0.98457 | -0.29565 | 0.4 | 1 | 1.1 | 0.9
24 | 1 | 0.011362 | 0.0028475 | 0 | 0 | 1 | 0.9946 | -0.10246 | 0.4 | 1 | 1.1 | 0.9
25 | 1 | 0 | 0 | 0 | 0 | 1 | 0.99475 | -0.099599 | 0.4 | 1 | 1.1 | 0.9
26 | 1 | 0 | 0 | 0 | 0 | 1 | 0.99457 | -0.10312 | 0.4 | 1 | 1.1 | 0.9
27 | 1 | 0 | 0 | 0 | 0 | 1 | 0.99953 | -0.0088286 | 0.4 | 1 | 1.1 | 0.9
29 | 1 | 0.0068168 | 0.0017085 | 0 | 0 | 1 | 0.99296 | -0.13376 | 0.4 | 1 | 1.1 | 0.9
30 | 1 | 0.0082158 | 0.0020591 | 0 | 0 | 1 | 0.99879 | -0.022694 | 0.4 | 1 | 1.1 | 0.9
31 | 3 | 0.00088961 | 0.00022296 | 0 | 0 | 1 | 1 | 0 | 0.4 | 1 | 1.1 | 0.9
28 | 1 | 0 | 0 | 0 | 0 | 1 | 0.98125 | -0.36034 | 0.4 | 1 | 1.1 | 0.9
82 | 1 | 0.0011611 | 0.00029101 | 0 | 0 | 1 | 0.98147 | -0.3561 | 0.4 | 1 | 1.1 | 0.9
79 | 1 | 0.0019618 | 0.00049168 | 0 | 0 | 1 | 0.98071 | -0.37094 | 0.4 | 1 | 1.1 | 0.9
111 | 1 | 0.0045863 | 0.0011494 | 0 | 0 | 1 | 0.99239 | -0.14465 | 0.4 | 1 | 1.1 | 0.9
107 | 1 | 0.00022277 | 5.5832e-05 | 0 | 0 | 1 | 0.99775 | -0.042402 | 0.4 | 1 | 1.1 | 0.9
45 | 1 | 0.0046314 | 0.0011607 | 0 | 0 | 1 | 0.99859 | -0.026495 | 0.4 | 1 | 1.1 | 0.9
84 | 1 | 0.0014171 | 0.00035516 | 0 | 0 | 1 | 0.98149 | -0.35554 | 0.4 | 1 | 1.1 | 0.9
80 | 1 | 0.00037607 | 9.4253e-05 | 0 | 0 | 1 | 0.98051 | -0.37486 | 0.4 | 1 | 1.1 | 0.9
110 | 1 | 0 | 0 | 0 | 0 | 1 | 0.9909 | -0.17324 | 0.4 | 1 | 1.1 | 0.9
104 | 1 | 0.00075239 | 0.00018857 | 0 | 0 | 1 | 0.99763 | -0.044518 | 0.4 | 1 | 1.1 | 0.9
46 | 1 | 0.00058299 | 0.00014611 | 0 | 0 | 1 | 0.99798 | -0.038012 | 0.4 | 1 | 1.1 | 0.9
32 | 1 | 0.0014335 | 0.00035928 | 0 | 0 | 1 | 0.9792 | -0.40043 | 0.4 | 1 | 1.1 | 0.9
33 | 1 | 0.00038514 | 9.6524e-05 | 0 | 0 | 1 | 0.9792 | -0.40048 | 0.4 | 1 | 1.1 | 0.9
34 | 1 | 0.00050265 | 0.00012598 | 0 | 0 | 1 | 0.97921 | -0.40032 | 0.4 | 1 | 1.1 | 0.9
36 | 1 | 0.00044245 | 0.00011089 | 0 | 0 | 1 | 0.97922 | -0.40005 | 0.4 | 1 | 1.1 | 0.9
38 | 1 | 0.000662 | 0.00016591 | 0 | 0 | 1 | 0.97926 | -0.39933 | 0.4 | 1 | 1.1 | 0.9
55 | 1 | 0.00045354 | 0.00011367 | 0 | 0 | 1 | 0.97927 | -0.39905 | 0.4 | 1 | 1.1 | 0.9
43 | 1 | 0 | 0 | 0 | 0 | 1 | 0.97933 | -0.39795 | 0.4 | 1 | 1.1 | 0.9
39 | 1 | 0.0035008 | 0.00087738 | 0 | 0 | 1 | 0.97351 | -0.50961 | 0.4 | 1 | 1.1 | 0.9
41 | 1 | 0 | 0 | 0 | 0 | 1 | 0.97385 | -0.50282 | 0.4 | 1 | 1.1 | 0.9
367 | 1 | 0.00035441 | 8.8823e-05 | 0 | 0 | 1 | 0.97408 | -0.49835 | 0.4 | 1 | 1.1 | 0.9
42 | 1 | 0 | 0 | 0 | 0 | 1 | 0.97907 | -0.40293 | 0.4 | 1 | 1.1 | 0.9
44 | 1 | 0.0034397 | 0.00086208 | 0 | 0 | 1 | 0.97872 | -0.40988 | 0.4 | 1 | 1.1 | 0.9
54 | 1 | 0.0004435 | 0.00011115 | 0 | 0 | 1 | 0.97973 | -0.39002 | 0.4 | 1 | 1.1 | 0.9
49 | 1 | 0 | 0 | 0 | 0 | 1 | 0.97859 | -0.4125 | 0.4 | 1 | 1.1 | 0.9
90 | 1 | 0.00065634 | 0.00016449 | 0 | 0 | 1 | 0.97988 | -0.38722 | 0.4 | 1 | 1.1 | 0.9
51 | 1 | 0.0015123 | 0.00037901 | 0 | 0 | 1 | 0.97857 | -0.41292 | 0.4 | 1 | 1.1 | 0.9
47 | 1 | 0.00014292 | 3.5818e-05 | 0 | 0 | 1 | 0.99782 | -0.041094 | 0.4 | 1 | 1.1 | 0.9
48 | 1 | 0.0023811 | 0.00059676 | 0 | 0 | 1 | 0.99742 | -0.048641 | 0.4 | 1 | 1.1 | 0.9
97 | 1 | 0.00039143 | 9.8103e-05 | 0 | 0 | 1 | 0.99538 | -0.087209 | 0.4 | 1 | 1.1 | 0.9
68 | 1 | 0.0013869 | 0.00034758 | 0 | 0 | 1 | 0.99359 | -0.12124 | 0.4 | 1 | 1.1 | 0.9
91 | 1 | 0.0004738 | 0.00011874 | 0 | 0 | 1 | 0.97991 | -0.38646 | 0.4 | 1 | 1.1 | 0.9
56 | 1 | 0.0019875 | 0.00049812 | 0 | 0 | 1 | 0.98245 | -0.33684 | 0.4 | 1 | 1.1 | 0.9
57 | 1 | 0.00076962 | 0.00019288 | 0 | 0 | 1 | 0.98216 | -0.34248 | 0.4 | 1 | 1.1 | 0.9
58 | 1 | 0.00084503 | 0.00021178 | 0 | 0 | 1 | 0.98252 | -0.33561 | 0.4 | 1 | 1.1 | 0.9
59 | 1 | 0.00080018 | 0.00020054 | 0 | 0 | 1 | 0.98195 | -0.34667 | 0.4 | 1 | 1.1 | 0.9
60 | 1 | 0.00085238 | 0.00021363 | 0 | 0 | 1 | 0.98283 | -0.32939 | 0.4 | 1 | 1.1 | 0.9
61 | 1 | 0.0018884 | 0.00047328 | 0 | 0 | 1 | 0.98189 | -0.34786 | 0.4 | 1 | 1.1 | 0.9
62 | 1 | 0.001125 | 0.00028196 | 0 | 0 | 1 | 0.98295 | -0.32705 | 0.4 | 1 | 1.1 | 0.9
98 | 1 | 0.0013072 | 0.00032761 | 0 | 0 | 1 | 0.98171 | -0.35132 | 0.4 | 1 | 1.1 | 0.9
85 | 1 | 0.0020806 | 0.00052146 | 0 | 0 | 1 | 0.98313 | -0.32369 | 0.4 | 1 | 1.1 | 0.9
86 | 1 | 0 | 0 | 0 | 0 | 1 | 0.9835 | -0.31646 | 0.4 | 1 | 1.1 | 0.9
63 | 1 | 0.0029899 | 0.00074934 | 0 | 0 | 1 | 0.99275 | -0.13731 | 0.4 | 1 | 1.1 | 0.9
64 | 1 | 0.0022292 | 0.00055869 | 0 | 0 | 1 | 0.99281 | -0.13619 | 0.4 | 1 | 1.1 | 0.9
65 | 1 | 0.0018773 | 0.00047049 | 0 | 0 | 1 | 0.99273 | -0.13777 | 0.4 | 1 | 1.1 | 0.9
66 | 1 | 0 | 0 | 0 | 0 | 1 | 0.99294 | -0.13372 | 0.4 | 1 | 1.1 | 0.9
67 | 1 | 0.0011707 | 0.0002934 | 0 | 0 | 1 | 0.99251 | -0.14192 | 0.4 | 1 | 1.1 | 0.9
72 | 1 | 0.0028525 | 0.00071491 | 0 | 0 | 1 | 0.98466 | -0.29383 | 0.4 | 1 | 1.1 | 0.9
74 | 1 | 0.0033396 | 0.00083699 | 0 | 0 | 1 | 0.9848 | -0.2911 | 0.4 | 1 | 1.1 | 0.9
75 | 1 | 0 | 0 | 0 | 0 | 1 | 0.985 | -0.28723 | 0.4 | 1 | 1.1 | 0.9
87 | 1 | 0.0020436 | 0.00051218 | 0 | 0 | 1 | 0.98404 | -0.3059 | 0.4 | 1 | 1.1 | 0.9
109 | 1 | 0 | 0 | 0 | 0 | 1 | 0.98649 | -0.25832 | 0.4 | 1 | 1.1 | 0.9
108 | 1 | 0.0018449 | 0.00046237 | 0 | 0 | 1 | 0.98792 | -0.23074 | 0.4 | 1 | 1.1 | 0.9
235 | 1 | 0.00055619 | 0.00013939 | 0 | 0 | 1 | 0.98417 | -0.30227 | 0.4 | 1 | 1.1 | 0.9
81 | 1 | 0.00042288 | 0.00010598 | 0 | 0 | 1 | 0.9804 | -0.37686 | 0.4 | 1 | 1.1 | 0.9
83 | 1 | 0.0010231 | 0.00025641 | 0 | 0 | 1 | 0.9803 | -0.37889 | 0.4 | 1 | 1.1 | 0.9
89 | 1 | 0.00087448 | 0.00021917 | 0 | 0 | 1 | 0.98008 | -0.38318 | 0.4 | 1 | 1.1 | 0.9
88 | 1 | 0.0016538 | 0.00041447 | 0 | 0 | 1 | 0.98306 | -0.32499 | 0.4 | 1 | 1.1 | 0.9
95 | 1 | 0.00061457 | 0.00015403 | 0 | 0 | 1 | 0.98282 | -0.32969 | 0.4 | 1 | 1.1 | 0.9
93 | 1 | 0.00071815 | 0.00017999 | 0 | 0 | 1 | 0.9827 | -0.33195 | 0.4 | 1 | 1.1 | 0.9
92 | 1 | 0.00090853 | 0.0002277 | 0 | 0 | 1 | 0.98255 | -0.3349 | 0.4 | 1 | 1.1 | 0.9
99 | 1 | 0.0019092 | 0.00047848 | 0 | 0 | 1 | 0.99336 | -0.12538 | 0.4 | 1 | 1.1 | 0.9
100 | 1 | 0.00072326 | 0.00018127 | 0 | 0 | 1 | 0.99451 | -0.10355 | 0.4 | 1 | 1.1 | 0.9
101 | 1 | 0 | 0 | 0 | 0 | 1 | 0.99111 | -0.16818 | 0.4 | 1 | 1.1 | 0.9
102 | 1 | 0.00069606 | 0.00017445 | 0 | 0 | 1 | 0.99752 | -0.046764 | 0.4 | 1 | 1.1 | 0.9
103 | 1 | 0.0012724 | 0.00031888 | 0 | 0 | 1 | 0.98948 | -0.19939 | 0.4 | 1 | 1.1 | 0.9
105 | 1 | 0.00096912 | 0.00024288 | 0 | 0 | 1 | 0.98869 | -0.21442 | 0.4 | 1 | 1.1 | 0.9
300 | 1 | 0.00063027 | 0.00015796 | 0 | 0 | 1 | 0.98845 | -0.219 | 0.4 | 1 | 1.1 | 0.9
298 | 1 | 0 | 0 | 0 | 0 | 1 | 0.98837 | -0.22052 | 0.4 | 1 | 1.1 | 0.9
112 | 1 | 0.00024138 | 6.0496e-05 | 0 | 0 | 1 | 0.9731 | -0.51901 | 0.4 | 1 | 1.1 | 0.9
113 | 1 | 0.00042228 | 0.00010583 | 0 | 0 | 1 | 0.97311 | -0.51872 | 0.4 | 1 | 1.1 | 0.9
114 | 1 | 0.00098549 | 0.00024699 | 0 | 0 | 1 | 0.97302 | -0.52045 | 0.4 | 1 | 1.1 | 0.9
115 | 1 | 0 | 0 | 0 | 0 | 1 | 0.97328 | -0.51529 | 0.4 | 1 | 1.1 | 0.9
116 | 1 | 0.0012744 | 0.0003194 | 0 | 0 | 1 | 0.97302 | -0.52045 | 0.4 | 1 | 1.1 | 0.9
118 | 1 | 0.0002939 | 7.3659e-05 | 0 | 0 | 1 | 0.97318 | -0.51744 | 0.4 | 1 | 1.1 | 0.9
119 | 1 | 0.00021642 | 5.4241e-05 | 0 | 0 | 1 | 0.97345 | -0.51193 | 0.4 | 1 | 1.1 | 0.9
120 | 1 | 0.0016773 | 0.00042038 | 0 | 0 | 1 | 0.97302 | -0.52059 | 0.4 | 1 | 1.1 | 0.9
117 | 1 | 0 | 0 | 0 | 0 | 1 | 0.9789 | -0.40487 | 0.4 | 1 | 1.1 | 0.9
151 | 1 | 0 | 0 | 0 | 0 | 1 | 0.979 | -0.40284 | 0.4 | 1 | 1.1 | 0.9
152 | 1 | 0.0020702 | 0.00051885 | 0 | 0 | 1 | 0.97879 | -0.40712 | 0.4 | 1 | 1.1 | 0.9
153 | 1 | 0.003135 | 0.0007857 | 0 | 0 | 1 | 0.97314 | -0.5182 | 0.4 | 1 | 1.1 | 0.9
121 | 1 | 0.00021562 | 5.404e-05 | 0 | 0 | 1 | 0.97355 | -0.51001 | 0.4 | 1 | 1.1 | 0.9
166 | 1 | 0.00087666 | 0.00021971 | 0 | 0 | 1 | 0.97894 | -0.404 | 0.4 | 1 | 1.1 | 0.9
262 | 1 | 0.0021051 | 0.00052759 | 0 | 0 | 1 | 0.97868 | -0.40919 | 0.4 | 1 | 1.1 | 0.9
122 | 1 | 0 | 0 | 0 | 0 | 1 | 0.97366 | -0.50787 | 0.4 | 1 | 1.1 | 0.9
124 | 1 | 0.00034831 | 8.7295e-05 | 0 | 0 | 1 | 0.97375 | -0.50612 | 0.4 | 1 | 1.1 | 0.9
129 | 1 | 0.0010931 | 0.00027395 | 0 | 0 | 1 | 0.98385 | -0.30848 | 0.4 | 1 | 1.1 | 0.9
131 | 1 | 0.001268 | 0.0003178 | 0 | 0 | 1 | 0.98386 | -0.30831 | 0.4 | 1 | 1.1 | 0.9
134 | 1 | 0.0012866 | 0.00032246 | 0 | 0 | 1 | 0.98388 | -0.30781 | 0.4 | 1 | 1.1 | 0.9
239 | 1 | 0.001192 | 0.00029874 | 0 | 0 | 1 | 0.984 | -0.30542 | 0.4 | 1 | 1.1 | 0.9
238 | 1 | 0.00093279 | 0.00023378 | 0 | 0 | 1 | 0.98404 | -0.30476 | 0.4 | 1 | 1.1 | 0.9
140 | 1 | 0.001354 | 0.00033934 | 0 | 0 | 1 | 0.97861 | -0.41056 | 0.4 | 1 | 1.1 | 0.9
141 | 1 | 0.00040195 | 0.00010074 | 0 | 0 | 1 | 0.97841 | -0.41454 | 0.4 | 1 | 1.1 | 0.9
142 | 1 | 0.00056031 | 0.00014043 | 0 | 0 | 1 | 0.9788 | -0.40688 | 0.4 | 1 | 1.1 | 0.9
143 | 1 | 0.0014693 | 0.00036825 | 0 | 0 | 1 | 0.97829 | -0.41683 | 0.4 | 1 | 1.1 | 0.9
144 | 1 | 0.00054898 | 0.00013759 | 0 | 0 | 1 | 0.97887 | -0.4055 | 0.4 | 1 | 1.1 | 0.9
145 | 1 | 0.00077049 | 0.0001931 | 0 | 0 | 1 | 0.97828 | -0.41703 | 0.4 | 1 | 1.1 | 0.9
189 | 1 | 0.00073118 | 0.00018325 | 0 | 0 | 1 | 0.97824 | -0.41782 | 0.4 | 1 | 1.1 | 0.9
250 | 1 | 0.00071101 | 0.0001782 | 0 | 0 | 1 | 0.97822 | -0.41832 | 0.4 | 1 | 1.1 | 0.9
226 | 1 | 0.00064932 | 0.00016274 | 0 | 0 | 1 | 0.97928 | -0.39735 | 0.4 | 1 | 1.1 | 0.9
236 | 1 | 0.0005658 | 0.0001418 | 0 | 0 | 1 | 0.98414 | -0.30287 | 0.4 | 1 | 1.1 | 0.9
220 | 1 | 0.0014364 | 0.00035999 | 0 | 0 | 1 | 0.97886 | -0.40557 | 0.4 | 1 | 1.1 | 0.9
249 | 1 | 0.00073224 | 0.00018352 | 0 | 0 | 1 | 0.97821 | -0.41849 | 0.4 | 1 | 1.1 | 0.9
237 | 1 | 0.0010091 | 0.00025291 | 0 | 0 | 1 | 0.98407 | -0.30411 | 0.4 | 1 | 1.1 | 0.9
251 | 1 | 0.0020695 | 0.00051865 | 0 | 0 | 1 | 0.9782 | -0.41854 | 0.4 | 1 | 1.1 | 0.9
277 | 1 | 0.0038693 | 0.00096974 | 0 | 0 | 1 | 0.98292 | -0.32561 | 0.4 | 1 | 1.1 | 0.9
278 | 1 | 0.00095076 | 0.00023828 | 0 | 0 | 1 | 0.98292 | -0.32562 | 0.4 | 1 | 1.1 | 0.9
279 | 1 | 0.00097247 | 0.00024372 | 0 | 0 | 1 | 0.983 | -0.32416 | 0.4 | 1 | 1.1 | 0.9
280 | 1 | 0.0010105 | 0.00025326 | 0 | 0 | 1 | 0.98309 | -0.32233 | 0.4 | 1 | 1.1 | 0.9
281 | 1 | 0.0047667 | 0.0011947 | 0 | 0 | 1 | 0.98311 | -0.32195 | 0.4 | 1 | 1.1 | 0.9
291 | 1 | 0.00059327 | 0.00014869 | 0 | 0 | 1 | 0.98433 | -0.29838 | 0.4 | 1 | 1.1 | 0.9
326 | 1 | 0.0001157 | 2.8998e-05 | 0 | 0 | 1 | 0.98123 | -0.35838 | 0.4 | 1 | 1.1 | 0.9
292 | 1 | 0 | 0 | 0 | 0 | 1 | 0.98606 | -0.26504 | 0.4 | 1 | 1.1 | 0.9
287 | 1 | 0.0015594 | 0.00039082 | 0 | 0 | 1 | 0.98602 | -0.26584 | 0.4 | 1 | 1.1 | 0.9
293 | 1 | 0.00062576 | 0.00015683 | 0 | 0 | 1 | 0.98692 | -0.24852 | 0.4 | 1 | 1.1 | 0.9
301 | 1 | 0.00096338 | 0.00024145 | 0 | 0 | 1 | 0.98765 | -0.23439 | 0.4 | 1 | 1.1 | 0.9
295 | 1 | 0.00077083 | 0.00019319 | 0 | 0 | 1 | 0.98819 | -0.22415 | 0.4 | 1 | 1.1 | 0.9
296 | 1 | 0.00064126 | 0.00016072 | 0 | 0 | 1 | 0.9883 | -0.222 | 0.4 | 1 | 1.1 | 0.9
297 | 1 | 0.00077104 | 0.00019324 | 0 | 0 | 1 | 0.98813 | -0.2253 | 0.4 | 1 | 1.1 | 0.9
299 | 1 | 0.0012204 | 0.00030587 | 0 | 0 | 1 | 0.98812 | -0.22555 | 0.4 | 1 | 1.1 | 0.9
302 | 1 | 0.0018507 | 0.00046383 | 0 | 0 | 1 | 0.98811 | -0.22567 | 0.4 | 1 | 1.1 | 0.9
308 | 1 | 0.00061085 | 0.00015309 | 0 | 0 | 1 | 0.97205 | -0.538 | 0.4 | 1 | 1.1 | 0.9
309 | 1 | 0.00040587 | 0.00010172 | 0 | 0 | 1 | 0.97127 | -0.55336 | 0.4 | 1 | 1.1 | 0.9
310 | 1 | 0.00055232 | 0.00013842 | 0 | 0 | 1 | 0.97272 | -0.52489 | 0.4 | 1 | 1.1 | 0.9
311 | 1 | 0.01674 | 0.0041955 | 0 | 0 | 1 | 0.9706 | -0.5668 | 0.4 | 1 | 1.1 | 0.9
312 | 1 | 0 | 0 | 0 | 0 | 1 | 0.97354 | -0.5087 | 0.4 | 1 | 1.1 | 0.9
313 | 1 | 0.001055 | 0.00026442 | 0 | 0 | 1 | 0.97049 | -0.56887 | 0.4 | 1 | 1.1 | 0.9
314 | 1 | 0 | 0 | 0 | 0 | 1 | 0.97333 | -0.51283 | 0.4 | 1 | 1.1 | 0.9
315 | 1 | 0.00092371 | 0.0002315 | 0 | 0 | 1 | 0.97629 | -0.45471 | 0.4 | 1 | 1.1 | 0.9
316 | 1 | 0 | 0 | 0 | 0 | 1 | 0.97354 | -0.50875 | 0.4 | 1 | 1.1 | 0.9
342 | 1 | 0.0027108 | 0.0006794 | 0 | 0 | 1 | 0.97043 | -0.57007 | 0.4 | 1 | 1.1 | 0.9
348 | 1 | 0.00017594 | 4.4094e-05 | 0 | 0 | 1 | 0.97321 | -0.5151 | 0.4 | 1 | 1.1 | 0.9
347 | 1 | 0 | 0 | 0 | 0 | 1 | 0.97697 | -0.44142 | 0.4 | 1 | 1.1 | 0.9
346 | 1 | 0.00031248 | 7.8315e-05 | 0 | 0 | 1 | 0.97353 | -0.50882 | 0.4 | 1 | 1.1 | 0.9
343 | 1 | 0.012487 | 0.0031294 | 0 | 0 | 1 | 0.97041 | -0.57043 | 0.4 | 1 | 1.1 | 0.9
356 | 1 | 0 | 0 | 0 | 0 | 1 | 0.97312 | -0.51693 | 0.4 | 1 | 1.1 | 0.9
329 | 1 | 0 | 0 | 0 | 0 | 1 | 0.9769 | -0.4427 | 0.4 | 1 | 1.1 | 0.9
330 | 1 | 0 | 0 | 0 | 0 | 1 | 0.97715 | -0.4378 | 0.4 | 1 | 1.1 | 0.9
345 | 1 | 0.00035849 | 8.9846e-05 | 0 | 0 | 1 | 0.9769 | -0.44277 | 0.4 | 1 | 1.1 | 0.9
317 | 1 | 0.00036998 | 9.2726e-05 | 0 | 0 | 1 | 0.97559 | -0.46852 | 0.4 | 1 | 1.1 | 0.9
318 | 1 | 0.00021187 | 5.3099e-05 | 0 | 0 | 1 | 0.97567 | -0.46703 | 0.4 | 1 | 1.1 | 0.9
319 | 1 | 0.0010884 | 0.00027277 | 0 | 0 | 1 | 0.97557 | -0.46895 | 0.4 | 1 | 1.1 | 0.9
320 | 1 | 0 | 0 | 0 | 0 | 1 | 0.97588 | -0.46274 | 0.4 | 1 | 1.1 | 0.9
321 | 1 | 0.00029526 | 7.4e-05 | 0 | 0 | 1 | 0.97535 | -0.47332 | 0.4 | 1 | 1.1 | 0.9
322 | 1 | 0.0010828 | 0.00027137 | 0 | 0 | 1 | 0.97644 | -0.45186 | 0.4 | 1 | 1.1 | 0.9
324 | 1 | 0.001617 | 0.00040525 | 0 | 0 | 1 | 0.97525 | -0.47529 | 0.4 | 1 | 1.1 | 0.9
328 | 1 | 0 | 0 | 0 | 0 | 1 | 0.9767 | -0.44673 | 0.4 | 1 | 1.1 | 0.9
323 | 1 | 0 | 0 | 0 | 0 | 1 | 0.98021 | -0.37804 | 0.4 | 1 | 1.1 | 0.9
327 | 1 | 0.00086999 | 0.00021804 | 0 | 0 | 1 | 0.97975 | -0.387 | 0.4 | 1 | 1.1 | 0.9
325 | 1 | 0.00026801 | 6.717e-05 | 0 | 0 | 1 | 0.98095 | -0.36374 | 0.4 | 1 | 1.1 | 0.9
344 | 1 | 0.00012945 | 3.2444e-05 | 0 | 0 | 1 | 0.97512 | -0.47774 | 0.4 | 1 | 1.1 | 0.9
341 | 1 | 0.00043939 | 0.00011012 | 0 | 0 | 1 | 0.97496 | -0.48104 | 0.4 | 1 | 1.1 | 0.9
333 | 1 | 0.0012596 | 0.00031569 | 0 | 0 | 1 | 0.97418 | -0.49625 | 0.4 | 1 | 1.1 | 0.9
334 | 1 | 0.00020808 | 5.215e-05 | 0 | 0 | 1 | 0.97422 | -0.49559 | 0.4 | 1 | 1.1 | 0.9
335 | 1 | 0.00033715 | 8.4499e-05 | 0 | 0 | 1 | 0.97423 | -0.49541 | 0.4 | 1 | 1.1 | 0.9
336 | 1 | 0.00095271 | 0.00023877 | 0 | 0 | 1 | 0.97431 | -0.49376 | 0.4 | 1 | 1.1 | 0.9
338 | 1 | 0.00055974 | 0.00014028 | 0 | 0 | 1 | 0.97459 | -0.48818 | 0.4 | 1 | 1.1 | 0.9
366 | 1 | 0 | 0 | 0 | 0 | 1 | 0.97413 | -0.49725 | 0.4 | 1 | 1.1 | 0.9
337 | 1 | 0.0002521 | 6.3183e-05 | 0 | 0 | 1 | 0.97463 | -0.48745 | 0.4 | 1 | 1.1 | 0.9
339 | 1 | 0.00011659 | 2.9221e-05 | 0 | 0 | 1 | 0.97464 | -0.48728 | 0.4 | 1 | 1.1 | 0.9
340 | 1 | 0.00015178 | 3.8039e-05 | 0 | 0 | 1 | 0.97487 | -0.48282 | 0.4 | 1 | 1.1 | 0.9
357 | 1 | 0 | 0 | 0 | 0 | 1 | 0.973 | -0.51928 | 0.4 | 1 | 1.1 | 0.9
359 | 1 | 0.00048623 | 0.00012186 | 0 | 0 | 1 | 0.973 | -0.51929 | 0.4 | 1 | 1.1 | 0.9
358 | 1 | 0 | 0 | 0 | 0 | 1 | 0.97276 | -0.52407 | 0.4 | 1 | 1.1 | 0.9
360 | 1 | 0.0063591 | 0.0015937 | 0 | 0 | 1 | 0.97267 | -0.52594 | 0.4 | 1 | 1.1 | 0.9
361 | 1 | 0.0037586 | 0.00094198 | 0 | 0 | 1 | 0.97266 | -0.52605 | 0.4 | 1 | 1.1 | 0.9

## generator_data
GEN_BUS | PG | QG | QMAX | QMIN | VG | MBASE | GEN_STATUS | PMAX | PMIN
31 | 0.35297 | 0.090832 | 10 | -10 | 1 | 100 | 1 | 10 | 0

## branch_data
F_BUS | T_BUS | BR_R | BR_X | BR_B | RATE_A | RATE_B | RATE_C | TAP | SHIFT | BR_STATUS | ANGMIN | ANGMAX | P_in | Q_in | P_out | Q_out
1 | 3 | 1.3088 | 0.83765 | 2.1979e-09 | 0 | 0 | 0 | 0 | 0 | 1 | -90 | 90 | -0.0045526 | -0.0011411 | 0.0045529 | 0.001141
3 | 7 | 3.0587 | 1.9576 | 5.1364e-09 | 0 | 0 | 0 | 0 | 0 | 1 | -90 | 90 | -0.049529 | -0.012419 | 0.049612 | 0.012472
3 | 8 | 5.4785 | 3.5062 | 9.1999e-09 | 0 | 0 | 0 | 0 | 0 | 1 | -90 | 90 | 0.014029 | 0.003522 | -0.014017 | -0.0035151
7 | 9 | 2.9901 | 1.9136 | 5.0211e-09 | 0 | 0 | 0 | 0 | 0 | 1 | -90 | 90 | -0.066272 | -0.016648 | 0.066418 | 0.016741
8 | 10 | 1.1109 | 0.711 | 1.8656e-09 | 0 | 0 | 0 | 0 | 0 | 1 | -90 | 90 | 0.013333 | 0.0033438 | -0.013331 | -0.0033426
5 | 6 | 5.915 | 3.7856 | 9.9329e-09 | 0 | 0 | 0 | 0 | 0 | 1 | -90 | 90 | -0.01099 | -0.0027545 | 0.010997 | 0.0027586
5 | 70 | 0.4536 | 0.2903 | 7.6171e-10 | 0 | 0 | 0 | 0 | 0 | 1 | -90 | 90 | 0.01099 | 0.0027545 | -0.010989 | -0.0027542
6 | 19 | 1.6784 | 1.0742 | 2.8185e-09 | 0 | 0 | 0 | 0 | 0 | 1 | -90 | 90 | -0.010997 | -0.0027586 | 0.011 | 0.0027598
19 | 17 | 2.7346 | 1.7501 | 4.5921e-09 | 0 | 0 | 0 | 0 | 0 | 1 | -90 | 90 | -0.015024 | -0.0037684 | 0.015031 | 0.0037723
9 | 149 | 0.74031 | 0.4738 | 1.2432e-09 | 0 | 0 | 0 | 0 | 0 | 1 | -90 | 90 | 0.019956 | 0.0050027 | -0.019953 | -0.0050008
9 | 148 | 1.1186 | 0.71591 | 1.8784e-09 | 0 | 0 | 0 | 0 | 0 | 1 | -90 | 90 | -0.086374 | -0.021743 | 0.086467 | 0.021802
10 | 127 | 2.3466 | 1.5018 | 3.9406e-09 | 0 | 0 | 0 | 0 | 0 | 1 | -90 | 90 | 0.0115 | 0.0028835 | -0.011496 | -0.0028816
127 | 126 | 1.3494 | 0.8636 | 2.266e-09 | 0 | 0 | 0 | 0 | 0 | 1 | -90 | 90 | 0.011496 | 0.0028816 | -0.011494 | -0.0028806
126 | 124 | 0.2071 | 0.13254 | 3.4778e-10 | 0 | 0 | 0 | 0 | 0 | 1 | -90 | 90 | 0.011062 | 0.0027723 | -0.011062 | -0.0027722
125 | 123 | 1.2512 | 0.80077 | 2.1011e-09 | 0 | 0 | 0 | 0 | 0 | 1 | -90 | 90 | -0.0012832 | -0.00032162 | 0.0012832 | 0.00032143
123 | 122 | 0.60386 | 0.38647 | 1.014e-09 | 0 | 0 | 0 | 0 | 0 | 1 | -90 | 90 | -0.0022465 | -0.00056288 | 0.0022466 | 0.0005628
17 | 18 | 0.93858 | 0.60069 | 1.5761e-09 | 0 | 0 | 0 | 0 | 0 | 1 | -90 | 90 | -0.019761 | -0.0049579 | 0.019765 | 0.0049603
149 | 167 | 1.3267 | 0.84907 | 2.2279e-09 | 0 | 0 | 0 | 0 | 0 | 1 | -90 | 90 | 0.0041034 | 0.0010282 | -0.0041032 | -0.0010283
149 | 146 | 1.721 | 1.1015 | 2.89e-09 | 0 | 0 | 0 | 0 | 0 | 1 | -90 | 90 | 0.015849 | 0.0039726 | -0.015844 | -0.0039698
148 | 147 | 0.12818 | 0.082034 | 2.1525e-10 | 0 | 0 | 0 | 0 | 0 | 1 | -90 | 90 | -0.098263 | -0.024759 | 0.098277 | 0.024768
167 | 226 | 0.87067 | 0.55723 | 1.4621e-09 | 0 | 0 | 0 | 0 | 0 | 1 | -90 | 90 | 0.00064932 | 0.0001626 | -0.00064931 | -0.00016274
146 | 151 | 0.35664 | 0.22825 | 5.989e-10 | 0 | 0 | 0 | 0 | 0 | 1 | -90 | 90 | 0.0064897 | 0.0016246 | -0.0064896 | -0.0016245
146 | 144 | 1.4693 | 0.94034 | 2.4673e-09 | 0 | 0 | 0 | 0 | 0 | 1 | -90 | 90 | 0.0093545 | 0.0023452 | -0.0093531 | -0.0023445
147 | 77 | 1.8189 | 1.1641 | 3.0544e-09 | 0 | 0 | 0 | 0 | 0 | 1 | -90 | 90 | -0.10416 | -0.026242 | 0.10438 | 0.026381
11 | 12 | 4.2783 | 2.7381 | 7.1844e-09 | 0 | 0 | 0 | 0 | 0 | 1 | -90 | 90 | -0.0010281 | -0.00025767 | 0.0010281 | 0.00025701
12 | 14 | 1.1281 | 0.72199 | 1.8944e-09 | 0 | 0 | 0 | 0 | 0 | 1 | -90 | 90 | -0.0050905 | -0.0012752 | 0.0050908 | 0.0012752
14 | 15 | 0.68475 | 0.43824 | 1.1499e-09 | 0 | 0 | 0 | 0 | 0 | 1 | -90 | 90 | -0.0088883 | -0.002227 | 0.0088889 | 0.0022272
15 | 16 | 0.88591 | 0.56698 | 1.4877e-09 | 0 | 0 | 0 | 0 | 0 | 1 | -90 | 90 | -0.0093684 | -0.0023474 | 0.0093693 | 0.0023479
16 | 53 | 1.4166 | 0.90665 | 2.3789e-09 | 0 | 0 | 0 | 0 | 0 | 1 | -90 | 90 | 0.0010273 | 0.00025696 | -0.0010273 | -0.00025718
16 | 52 | 1.4571 | 0.93255 | 2.4469e-09 | 0 | 0 | 0 | 0 | 0 | 1 | -90 | 90 | -0.010397 | -0.0026048 | 0.010398 | 0.0026057
53 | 69 | 1.9156 | 1.226 | 3.2168e-09 | 0 | 0 | 0 | 0 | 0 | 1 | -90 | 90 | 0.0010273 | 0.00025718 | -0.0010273 | -0.00025747
52 | 50 | 1.5615 | 0.99934 | 2.6221e-09 | 0 | 0 | 0 | 0 | 0 | 1 | -90 | 90 | -0.012303 | -0.0030831 | 0.012306 | 0.0030845
50 | 49 | 0.90531 | 0.5794 | 1.5203e-09 | 0 | 0 | 0 | 0 | 0 | 1 | -90 | 90 | -0.012306 | -0.0030845 | 0.012307 | 0.0030854
18 | 20 | 1.0397 | 0.66541 | 1.7459e-09 | 0 | 0 | 0 | 0 | 0 | 1 | -90 | 90 | -0.021863 | -0.005486 | 0.021868 | 0.0054893
20 | 21 | 1.8029 | 1.1539 | 3.0276e-09 | 0 | 0 | 0 | 0 | 0 | 1 | -90 | 90 | -0.028589 | -0.0071738 | 0.028605 | 0.0071839
21 | 96 | 0.97402 | 0.62337 | 1.6356e-09 | 0 | 0 | 0 | 0 | 0 | 1 | -90 | 90 | -0.028605 | -0.0071839 | 0.028614 | 0.0071894
96 | 94 | 1.1889 | 0.76092 | 1.9965e-09 | 0 | 0 | 0 | 0 | 0 | 1 | -90 | 90 | -0.030911 | -0.007765 | 0.030923 | 0.0077728
37 | 35 | 0.80421 | 0.5147 | 1.3505e-09 | 0 | 0 | 0 | 0 | 0 | 1 | -90 | 90 | -0.00072119 | -0.00018075 | 0.0007212 | 0.00018063
35 | 33 | 0.65012 | 0.41608 | 1.0917e-09 | 0 | 0 | 0 | 0 | 0 | 1 | -90 | 90 | -0.0012327 | -0.00030884 | 0.0012328 | 0.00030874
94 | 92 | 0.4503 | 0.28819 | 7.5618e-10 | 0 | 0 | 0 | 0 | 0 | 1 | -90 | 90 | -0.031696 | -0.0079665 | 0.031701 | 0.0079696
76 | 106 | 2.7876 | 1.784 | 4.6811e-09 | 0 | 0 | 0 | 0 | 0 | 1 | -90 | 90 | -0.11313 | -0.028684 | 0.11352 | 0.028933
76 | 78 | 1.0963 | 0.70165 | 1.841e-09 | 0 | 0 | 0 | 0 | 0 | 1 | -90 | 90 | 0.11313 | 0.028684 | -0.11297 | -0.028586
106 | 67 | 2.1538 | 1.3785 | 3.6169e-09 | 0 | 0 | 0 | 0 | 0 | 1 | -90 | 90 | -0.11522 | -0.02936 | 0.11553 | 0.029559
78 | 150 | 2.1891 | 1.401 | 3.6761e-09 | 0 | 0 | 0 | 0 | 0 | 1 | -90 | 90 | 0.0084668 | 0.0021218 | -0.0084651 | -0.0021211
78 | 77 | 1.0862 | 0.6952 | 1.8241e-09 | 0 | 0 | 0 | 0 | 0 | 1 | -90 | 90 | 0.10451 | 0.026464 | -0.10438 | -0.026381
150 | 235 | 0.24674 | 0.15792 | 4.1435e-10 | 0 | 0 | 0 | 0 | 0 | 1 | -90 | 90 | 0.0079051 | 0.0019807 | -0.0079049 | -0.0019807
73 | 71 | 0.80032 | 0.5122 | 1.3439e-09 | 0 | 0 | 0 | 0 | 0 | 1 | -90 | 90 | -0.0017458 | -0.00043753 | 0.0017458 | 0.00043742
71 | 72 | 1.3503 | 0.86422 | 2.2676e-09 | 0 | 0 | 0 | 0 | 0 | 1 | -90 | 90 | -0.0058535 | -0.0014669 | 0.005854 | 0.001467
24 | 25 | 1.1175 | 0.71518 | 1.8765e-09 | 0 | 0 | 0 | 0 | 0 | 1 | -90 | 90 | -0.011362 | -0.0028476 | 0.011363 | 0.0028484
25 | 26 | 0.14781 | 0.0946 | 2.4822e-10 | 0 | 0 | 0 | 0 | 0 | 1 | -90 | 90 | 0.10693 | 0.027266 | -0.10691 | -0.027255
25 | 27 | 3.4551 | 2.2113 | 5.802e-09 | 0 | 0 | 0 | 0 | 0 | 1 | -90 | 90 | -0.11829 | -0.030115 | 0.11881 | 0.030447
26 | 29 | 1.2828 | 0.821 | 2.1542e-09 | 0 | 0 | 0 | 0 | 0 | 1 | -90 | 90 | 0.10691 | 0.027255 | -0.10675 | -0.027154
27 | 30 | 0.6388 | 0.40883 | 2.1454e-09 | 0 | 0 | 0 | 0 | 0 | 1 | -90 | 90 | 0.098978 | 0.025526 | -0.098911 | -0.025484
27 | 31 | 0.18465 | 0.11818 | 6.2015e-10 | 0 | 0 | 0 | 0 | 0 | 1 | -90 | 90 | -0.21779 | -0.055973 | 0.21788 | 0.056033
29 | 111 | 0.48651 | 0.31137 | 8.1699e-10 | 0 | 0 | 0 | 0 | 0 | 1 | -90 | 90 | 0.099933 | 0.025445 | -0.09988 | -0.025412
30 | 107 | 0.99016 | 0.6337 | 3.3255e-09 | 0 | 0 | 0 | 0 | 0 | 1 | -90 | 90 | 0.090695 | 0.023425 | -0.090608 | -0.023369
31 | 45 | 0.89998 | 0.57599 | 1.5113e-09 | 0 | 0 | 0 | 0 | 0 | 1 | -90 | 90 | 0.1342 | 0.034576 | -0.13402 | -0.034465
28 | 82 | 0.63948 | 0.40927 | 1.0739e-09 | 0 | 0 | 0 | 0 | 0 | 1 | -90 | 90 | -0.028661 | -0.0072041 | 0.028667 | 0.0072077
28 | 79 | 1.5983 | 1.0229 | 2.684e-09 | 0 | 0 | 0 | 0 | 0 | 1 | -90 | 90 | 0.028661 | 0.0072041 | -0.028647 | -0.0071951
82 | 84 | 0.0819 | 0.052416 | 1.3753e-10 | 0 | 0 | 0 | 0 | 0 | 1 | -90 | 90 | -0.029828 | -0.0074987 | 0.029829 | 0.0074992
79 | 80 | 0.63445 | 0.40605 | 1.0654e-09 | 0 | 0 | 0 | 0 | 0 | 1 | -90 | 90 | 0.026685 | 0.0067034 | -0.02668 | -0.0067003
111 | 110 | 1.3361 | 0.85508 | 2.2436e-09 | 0 | 0 | 0 | 0 | 0 | 1 | -90 | 90 | 0.095294 | 0.024263 | -0.095163 | -0.024179
107 | 104 | 0.10645 | 0.068129 | 3.5752e-10 | 0 | 0 | 0 | 0 | 0 | 1 | -90 | 90 | 0.090385 | 0.023314 | -0.090376 | -0.023308
45 | 46 | 0.40464 | 0.25897 | 6.7951e-10 | 0 | 0 | 0 | 0 | 0 | 1 | -90 | 90 | 0.12939 | 0.033304 | -0.12932 | -0.033258
84 | 98 | 0.5841 | 0.37382 | 9.8086e-10 | 0 | 0 | 0 | 0 | 0 | 1 | -90 | 90 | -0.031246 | -0.0078544 | 0.031252 | 0.0078583
80 | 81 | 0.32777 | 0.20977 | 5.5042e-10 | 0 | 0 | 0 | 0 | 0 | 1 | -90 | 90 | 0.026304 | 0.006606 | -0.026301 | -0.0066045
110 | 108 | 2.6747 | 1.7118 | 4.4916e-09 | 0 | 0 | 0 | 0 | 0 | 1 | -90 | 90 | 0.095163 | 0.024179 | -0.0949 | -0.024011
104 | 102 | 0.11389 | 0.072888 | 3.8249e-10 | 0 | 0 | 0 | 0 | 0 | 1 | -90 | 90 | 0.089624 | 0.023119 | -0.089614 | -0.023113
46 | 47 | 0.10869 | 0.069559 | 1.8251e-10 | 0 | 0 | 0 | 0 | 0 | 1 | -90 | 90 | 0.12874 | 0.033112 | -0.12872 | -0.0331
32 | 33 | 0.1262 | 0.080769 | 2.1193e-10 | 0 | 0 | 0 | 0 | 0 | 1 | -90 | 90 | 0.0016179 | 0.00040525 | -0.0016179 | -0.00040527
32 | 34 | 0.16314 | 0.10441 | 2.7395e-10 | 0 | 0 | 0 | 0 | 0 | 1 | -90 | 90 | -0.0030514 | -0.00076453 | 0.0030514 | 0.00076452
34 | 36 | 0.3249 | 0.20794 | 5.456e-10 | 0 | 0 | 0 | 0 | 0 | 1 | -90 | 90 | -0.0035541 | -0.0008905 | 0.0035541 | 0.00089047
36 | 38 | 0.76979 | 0.49266 | 1.2927e-09 | 0 | 0 | 0 | 0 | 0 | 1 | -90 | 90 | -0.0039966 | -0.0010014 | 0.0039967 | 0.0010013
38 | 55 | 0.26256 | 0.16804 | 4.4091e-10 | 0 | 0 | 0 | 0 | 0 | 1 | -90 | 90 | -0.0046587 | -0.0011672 | 0.0046587 | 0.0011672
55 | 43 | 0.92377 | 0.59122 | 1.5513e-09 | 0 | 0 | 0 | 0 | 0 | 1 | -90 | 90 | -0.0051123 | -0.0012809 | 0.0051125 | 0.0012809
43 | 54 | 1.5245 | 0.97567 | 2.56e-09 | 0 | 0 | 0 | 0 | 0 | 1 | -90 | 90 | -0.022383 | -0.005614 | 0.022392 | 0.0056192
43 | 42 | 1.2409 | 0.7942 | 2.0839e-09 | 0 | 0 | 0 | 0 | 0 | 1 | -90 | 90 | 0.017271 | 0.0043331 | -0.017267 | -0.0043307
39 | 41 | 8.2355 | 5.2707 | 1.383e-08 | 0 | 0 | 0 | 0 | 0 | 1 | -90 | 90 | -0.0035007 | -0.00087741 | 0.0035018 | 0.00087683
41 | 367 | 5.4227 | 3.4705 | 9.1061e-09 | 0 | 0 | 0 | 0 | 0 | 1 | -90 | 90 | -0.0035018 | -0.00087682 | 0.0035025 | 0.00087644
367 | 366 | 1.2105 | 0.77475 | 2.0328e-09 | 0 | 0 | 0 | 0 | 0 | 1 | -90 | 90 | -0.0038569 | -0.00096526 | 0.0038571 | 0.0009652
42 | 44 | 1.729 | 1.1066 | 2.9034e-09 | 0 | 0 | 0 | 0 | 0 | 1 | -90 | 90 | 0.017267 | 0.0043307 | -0.017261 | -0.0043273
44 | 49 | 0.81477 | 0.52145 | 1.3682e-09 | 0 | 0 | 0 | 0 | 0 | 1 | -90 | 90 | 0.013821 | 0.0034652 | -0.01382 | -0.0034642
54 | 90 | 0.52823 | 0.33806 | 8.8703e-10 | 0 | 0 | 0 | 0 | 0 | 1 | -90 | 90 | -0.022835 | -0.0057303 | 0.022838 | 0.0057322
49 | 51 | 1.1708 | 0.74934 | 1.9662e-09 | 0 | 0 | 0 | 0 | 0 | 1 | -90 | 90 | 0.0015123 | 0.00037885 | -0.0015123 | -0.00037902
90 | 91 | 0.13935 | 0.089186 | 2.3401e-10 | 0 | 0 | 0 | 0 | 0 | 1 | -90 | 90 | -0.023495 | -0.0058967 | 0.023496 | 0.0058972
47 | 48 | 0.26633 | 0.17045 | 4.4725e-10 | 0 | 0 | 0 | 0 | 0 | 1 | -90 | 90 | 0.12857 | 0.033064 | -0.12853 | -0.033034
48 | 97 | 1.3838 | 0.88561 | 2.3237e-09 | 0 | 0 | 0 | 0 | 0 | 1 | -90 | 90 | 0.12615 | 0.032437 | -0.12591 | -0.032286
97 | 68 | 1.2201 | 0.78085 | 2.0488e-09 | 0 | 0 | 0 | 0 | 0 | 1 | -90 | 90 | 0.12552 | 0.032188 | -0.12531 | -0.032056
68 | 66 | 0.45156 | 0.289 | 7.5829e-10 | 0 | 0 | 0 | 0 | 0 | 1 | -90 | 90 | 0.12392 | 0.031708 | -0.12385 | -0.031661
91 | 89 | 0.58976 | 0.37745 | 9.9037e-10 | 0 | 0 | 0 | 0 | 0 | 1 | -90 | 90 | -0.023969 | -0.006016 | 0.023973 | 0.0060183
56 | 57 | 0.67916 | 0.43466 | 1.1405e-09 | 0 | 0 | 0 | 0 | 0 | 1 | -90 | 90 | 0.036042 | 0.0090677 | -0.036032 | -0.0090616
56 | 58 | 0.13992 | 0.089546 | 2.3496e-10 | 0 | 0 | 0 | 0 | 0 | 1 | -90 | 90 | -0.038029 | -0.0095659 | 0.038031 | 0.0095673
57 | 59 | 0.51432 | 0.32917 | 8.6369e-10 | 0 | 0 | 0 | 0 | 0 | 1 | -90 | 90 | 0.035262 | 0.0088688 | -0.035255 | -0.0088643
58 | 60 | 0.69362 | 0.44392 | 1.1648e-09 | 0 | 0 | 0 | 0 | 0 | 1 | -90 | 90 | -0.038876 | -0.0097791 | 0.038888 | 0.0097863
59 | 61 | 0.1505 | 0.096321 | 2.5273e-10 | 0 | 0 | 0 | 0 | 0 | 1 | -90 | 90 | 0.034455 | 0.0086638 | -0.034453 | -0.0086626
60 | 62 | 0.25627 | 0.16401 | 4.3035e-10 | 0 | 0 | 0 | 0 | 0 | 1 | -90 | 90 | -0.03974 | -0.01 | 0.039745 | 0.010003
61 | 98 | 0.45932 | 0.29397 | 7.7133e-10 | 0 | 0 | 0 | 0 | 0 | 1 | -90 | 90 | 0.032565 | 0.0081893 | -0.032559 | -0.0081859
62 | 85 | 0.35711 | 0.22855 | 5.9968e-10 | 0 | 0 | 0 | 0 | 0 | 1 | -90 | 90 | -0.04087 | -0.010285 | 0.040876 | 0.010289
85 | 86 | 0.73065 | 0.46762 | 1.227e-09 | 0 | 0 | 0 | 0 | 0 | 1 | -90 | 90 | -0.042957 | -0.01081 | 0.042972 | 0.01082
86 | 88 | 1.0402 | 0.66574 | 1.7468e-09 | 0 | 0 | 0 | 0 | 0 | 1 | -90 | 90 | 0.035627 | 0.0089648 | -0.035612 | -0.0089557
86 | 87 | 0.58453 | 0.3741 | 9.8159e-10 | 0 | 0 | 0 | 0 | 0 | 1 | -90 | 90 | -0.078598 | -0.019785 | 0.078638 | 0.01981
63 | 64 | 1.0212 | 0.65354 | 1.7148e-09 | 0 | 0 | 0 | 0 | 0 | 1 | -90 | 90 | -0.0048672 | -0.0012197 | 0.0048675 | 0.0012197
63 | 65 | 1.089 | 0.69698 | 1.8288e-09 | 0 | 0 | 0 | 0 | 0 | 1 | -90 | 90 | 0.0018773 | 0.00047034 | -0.0018773 | -0.00047049
64 | 66 | 1.5343 | 0.98193 | 2.5764e-09 | 0 | 0 | 0 | 0 | 0 | 1 | -90 | 90 | -0.0070967 | -0.0017784 | 0.0070975 | 0.0017787
66 | 67 | 0.31449 | 0.20127 | 5.2811e-10 | 0 | 0 | 0 | 0 | 0 | 1 | -90 | 90 | 0.11675 | 0.029882 | -0.11671 | -0.029852
72 | 74 | 1.3653 | 0.87382 | 2.2928e-09 | 0 | 0 | 0 | 0 | 0 | 1 | -90 | 90 | -0.0087065 | -0.0021819 | 0.0087076 | 0.0021824
74 | 75 | 1.3969 | 0.894 | 2.3457e-09 | 0 | 0 | 0 | 0 | 0 | 1 | -90 | 90 | -0.012047 | -0.0030194 | 0.012049 | 0.0030206
75 | 87 | 1.0089 | 0.64572 | 1.6943e-09 | 0 | 0 | 0 | 0 | 0 | 1 | -90 | 90 | 0.080754 | 0.020368 | -0.080682 | -0.020322
75 | 109 | 1.3618 | 0.87155 | 2.2868e-09 | 0 | 0 | 0 | 0 | 0 | 1 | -90 | 90 | -0.092803 | -0.023389 | 0.092932 | 0.023471
109 | 108 | 1.3028 | 0.83382 | 2.1878e-09 | 0 | 0 | 0 | 0 | 0 | 1 | -90 | 90 | -0.092932 | -0.02347 | 0.093055 | 0.023549
235 | 236 | 0.35326 | 0.22609 | 5.9323e-10 | 0 | 0 | 0 | 0 | 0 | 1 | -90 | 90 | 0.0073488 | 0.0018413 | -0.0073486 | -0.0018412
81 | 83 | 0.33812 | 0.2164 | 5.6779e-10 | 0 | 0 | 0 | 0 | 0 | 1 | -90 | 90 | 0.025878 | 0.0064985 | -0.025876 | -0.006497
83 | 89 | 0.74442 | 0.47643 | 1.2501e-09 | 0 | 0 | 0 | 0 | 0 | 1 | -90 | 90 | 0.024853 | 0.0062406 | -0.024848 | -0.0062374
88 | 95 | 0.59975 | 0.38384 | 1.0071e-09 | 0 | 0 | 0 | 0 | 0 | 1 | -90 | 90 | 0.033958 | 0.0085413 | -0.033951 | -0.0085365
95 | 93 | 0.29415 | 0.18826 | 4.9395e-10 | 0 | 0 | 0 | 0 | 0 | 1 | -90 | 90 | 0.033336 | 0.0083825 | -0.033333 | -0.0083802
93 | 92 | 0.39267 | 0.25131 | 6.5941e-10 | 0 | 0 | 0 | 0 | 0 | 1 | -90 | 90 | 0.032614 | 0.0082002 | -0.03261 | -0.0081973
99 | 100 | 1.1177 | 0.7153 | 3.7537e-09 | 0 | 0 | 0 | 0 | 0 | 1 | -90 | 90 | -0.087856 | -0.022542 | 0.087949 | 0.022601
99 | 101 | 2.2326 | 1.4289 | 7.4982e-09 | 0 | 0 | 0 | 0 | 0 | 1 | -90 | 90 | 0.085947 | 0.022064 | -0.085769 | -0.02195
100 | 102 | 2.8943 | 1.8523 | 9.7205e-09 | 0 | 0 | 0 | 0 | 0 | 1 | -90 | 90 | -0.088672 | -0.022782 | 0.088918 | 0.022938
101 | 103 | 1.6217 | 1.0379 | 5.4467e-09 | 0 | 0 | 0 | 0 | 0 | 1 | -90 | 90 | 0.085769 | 0.02195 | -0.085639 | -0.021868
103 | 105 | 0.79064 | 0.50601 | 2.6554e-09 | 0 | 0 | 0 | 0 | 0 | 1 | -90 | 90 | 0.084367 | 0.021549 | -0.084306 | -0.02151
105 | 300 | 0.24357 | 0.15589 | 8.1805e-10 | 0 | 0 | 0 | 0 | 0 | 1 | -90 | 90 | 0.083336 | 0.021267 | -0.083318 | -0.021256
300 | 298 | 0.081687 | 0.052279 | 2.7435e-10 | 0 | 0 | 0 | 0 | 0 | 1 | -90 | 90 | 0.082688 | 0.021098 | -0.082682 | -0.021094
298 | 301 | 0.79336 | 0.50775 | 2.6645e-09 | 0 | 0 | 0 | 0 | 0 | 1 | -90 | 90 | 0.077426 | 0.019777 | -0.077374 | -0.019744
298 | 296 | 1.2305 | 0.78755 | 2.0664e-09 | 0 | 0 | 0 | 0 | 0 | 1 | -90 | 90 | 0.0052553 | 0.0013167 | -0.0052549 | -0.0013167
112 | 113 | 0.29774 | 0.19055 | 4.9999e-10 | 0 | 0 | 0 | 0 | 0 | 1 | -90 | 90 | -0.0041788 | -0.0010472 | 0.0041789 | 0.0010472
112 | 114 | 1.55 | 0.992 | 2.6029e-09 | 0 | 0 | 0 | 0 | 0 | 1 | -90 | 90 | 0.0039374 | 0.00098668 | -0.0039371 | -0.00098675
113 | 115 | 3.1583 | 2.0213 | 5.3037e-09 | 0 | 0 | 0 | 0 | 0 | 1 | -90 | 90 | -0.0046011 | -0.001153 | 0.0046019 | 0.001153
114 | 116 | 0.0052259 | 0.0033446 | 8.7757e-12 | 0 | 0 | 0 | 0 | 0 | 1 | -90 | 90 | 0.0029517 | 0.00073976 | -0.0029517 | -0.00073976
115 | 118 | 2.6549 | 1.6991 | 4.4582e-09 | 0 | 0 | 0 | 0 | 0 | 1 | -90 | 90 | 0.0034292 | 0.0008591 | -0.0034289 | -0.0008593
115 | 119 | 1.7777 | 1.1377 | 2.9852e-09 | 0 | 0 | 0 | 0 | 0 | 1 | -90 | 90 | -0.0080311 | -0.0020121 | 0.0080324 | 0.0020126
116 | 120 | 0.36254 | 0.23203 | 6.088e-10 | 0 | 0 | 0 | 0 | 0 | 1 | -90 | 90 | 0.0016773 | 0.00042034 | -0.0016773 | -0.00042039
118 | 153 | 1.0272 | 0.65739 | 1.7249e-09 | 0 | 0 | 0 | 0 | 0 | 1 | -90 | 90 | 0.003135 | 0.00078564 | -0.0031349 | -0.00078573
119 | 121 | 0.98867 | 0.63275 | 1.6602e-09 | 0 | 0 | 0 | 0 | 0 | 1 | -90 | 90 | -0.0082488 | -0.0020669 | 0.0082496 | 0.0020672
117 | 151 | 2.0915 | 1.3385 | 3.5122e-09 | 0 | 0 | 0 | 0 | 0 | 1 | -90 | 90 | -0.0041759 | -0.0010458 | 0.0041763 | 0.0010458
117 | 152 | 2.3078 | 1.477 | 3.8754e-09 | 0 | 0 | 0 | 0 | 0 | 1 | -90 | 90 | 0.0041759 | 0.0010458 | -0.0041755 | -0.0010459
151 | 166 | 2.1529 | 1.3779 | 3.6154e-09 | 0 | 0 | 0 | 0 | 0 | 1 | -90 | 90 | 0.0023132 | 0.00057876 | -0.0023131 | -0.00057903
152 | 262 | 4.2157 | 2.698 | 7.0793e-09 | 0 | 0 | 0 | 0 | 0 | 1 | -90 | 90 | 0.0021053 | 0.00052706 | -0.0021051 | -0.00052761
121 | 122 | 1.074 | 0.68735 | 1.8035e-09 | 0 | 0 | 0 | 0 | 0 | 1 | -90 | 90 | -0.0084652 | -0.0021212 | 0.0084661 | 0.0021216
166 | 220 | 4.7039 | 3.0105 | 7.8991e-09 | 0 | 0 | 0 | 0 | 0 | 1 | -90 | 90 | 0.0014365 | 0.00035931 | -0.0014363 | -0.00036
122 | 124 | 0.69571 | 0.44525 | 1.1683e-09 | 0 | 0 | 0 | 0 | 0 | 1 | -90 | 90 | -0.010713 | -0.0026844 | 0.010714 | 0.0026849
129 | 131 | 0.68942 | 0.44123 | 1.1577e-09 | 0 | 0 | 0 | 0 | 0 | 1 | -90 | 90 | -0.0010931 | -0.00027396 | 0.0010931 | 0.00027385
131 | 134 | 0.91687 | 0.5868 | 1.5397e-09 | 0 | 0 | 0 | 0 | 0 | 1 | -90 | 90 | -0.0023611 | -0.00059165 | 0.0023612 | 0.00059154
134 | 239 | 2.8448 | 1.8207 | 4.7771e-09 | 0 | 0 | 0 | 0 | 0 | 1 | -90 | 90 | -0.0036478 | -0.000914 | 0.0036482 | 0.0009138
239 | 238 | 0.59481 | 0.38068 | 9.9884e-10 | 0 | 0 | 0 | 0 | 0 | 1 | -90 | 90 | -0.0048401 | -0.0012125 | 0.0048403 | 0.0012125
238 | 237 | 0.48871 | 0.31277 | 8.2068e-10 | 0 | 0 | 0 | 0 | 0 | 1 | -90 | 90 | -0.0057731 | -0.0014463 | 0.0057733 | 0.0014464
140 | 141 | 2.483 | 1.5891 | 4.1696e-09 | 0 | 0 | 0 | 0 | 0 | 1 | -90 | 90 | 0.0068879 | 0.0017263 | -0.0068866 | -0.0017259
140 | 142 | 1.9133 | 1.2245 | 3.2129e-09 | 0 | 0 | 0 | 0 | 0 | 1 | -90 | 90 | -0.0082418 | -0.0020656 | 0.0082433 | 0.0020662
141 | 143 | 1.5127 | 0.96811 | 2.5402e-09 | 0 | 0 | 0 | 0 | 0 | 1 | -90 | 90 | 0.0064846 | 0.0016251 | -0.0064839 | -0.0016249
142 | 144 | 0.67497 | 0.43198 | 1.1335e-09 | 0 | 0 | 0 | 0 | 0 | 1 | -90 | 90 | -0.0088036 | -0.0022067 | 0.0088041 | 0.0022069
143 | 145 | 0.16939 | 0.10841 | 2.8445e-10 | 0 | 0 | 0 | 0 | 0 | 1 | -90 | 90 | 0.0050146 | 0.0012566 | -0.0050146 | -0.0012566
145 | 189 | 0.80112 | 0.51272 | 1.3453e-09 | 0 | 0 | 0 | 0 | 0 | 1 | -90 | 90 | 0.0042441 | 0.0010635 | -0.0042439 | -0.0010636
189 | 250 | 0.60802 | 0.38913 | 1.021e-09 | 0 | 0 | 0 | 0 | 0 | 1 | -90 | 90 | 0.0035127 | 0.0008803 | -0.0035127 | -0.00088035
250 | 249 | 0.25948 | 0.16607 | 4.3574e-10 | 0 | 0 | 0 | 0 | 0 | 1 | -90 | 90 | 0.0028017 | 0.00070215 | -0.0028016 | -0.00070217
236 | 237 | 0.79305 | 0.50755 | 1.3317e-09 | 0 | 0 | 0 | 0 | 0 | 1 | -90 | 90 | 0.0067828 | 0.0016994 | -0.0067824 | -0.0016993
249 | 251 | 0.11062 | 0.0708 | 1.8577e-10 | 0 | 0 | 0 | 0 | 0 | 1 | -90 | 90 | 0.0020694 | 0.00051865 | -0.0020694 | -0.00051867
277 | 278 | 0.050648 | 0.032415 | 8.5052e-11 | 0 | 0 | 0 | 0 | 0 | 1 | -90 | 90 | 0.00095075 | 0.00023828 | -0.00095075 | -0.00023829
277 | 279 | 1.3086 | 0.83749 | 2.1975e-09 | 0 | 0 | 0 | 0 | 0 | 1 | -90 | 90 | -0.00482 | -0.001208 | 0.0048203 | 0.001208
279 | 280 | 1.3667 | 0.87469 | 2.2951e-09 | 0 | 0 | 0 | 0 | 0 | 1 | -90 | 90 | -0.0057928 | -0.0014518 | 0.0057933 | 0.0014519
280 | 281 | 0.23932 | 0.15317 | 4.0189e-10 | 0 | 0 | 0 | 0 | 0 | 1 | -90 | 90 | -0.0068038 | -0.0017051 | 0.0068039 | 0.0017052
281 | 291 | 1.4059 | 0.89974 | 4.7216e-09 | 0 | 0 | 0 | 0 | 0 | 1 | -90 | 90 | -0.073318 | -0.018607 | 0.073401 | 0.01866
281 | 326 | 2.5755 | 1.6483 | 8.6499e-09 | 0 | 0 | 0 | 0 | 0 | 1 | -90 | 90 | 0.061747 | 0.015708 | -0.061639 | -0.015639
291 | 292 | 1.9787 | 1.2664 | 6.6456e-09 | 0 | 0 | 0 | 0 | 0 | 1 | -90 | 90 | -0.073994 | -0.018809 | 0.074113 | 0.018884
326 | 325 | 0.37903 | 0.24258 | 1.273e-09 | 0 | 0 | 0 | 0 | 0 | 1 | -90 | 90 | 0.061523 | 0.01561 | -0.061507 | -0.0156
292 | 293 | 0.96209 | 0.61574 | 3.2312e-09 | 0 | 0 | 0 | 0 | 0 | 1 | -90 | 90 | -0.075673 | -0.019275 | 0.075733 | 0.019313
292 | 287 | 2.2306 | 1.4276 | 3.7458e-09 | 0 | 0 | 0 | 0 | 0 | 1 | -90 | 90 | 0.0015594 | 0.0003905 | -0.0015594 | -0.00039083
293 | 301 | 0.81793 | 0.52348 | 2.7471e-09 | 0 | 0 | 0 | 0 | 0 | 1 | -90 | 90 | -0.076359 | -0.01947 | 0.076411 | 0.019503
295 | 296 | 2.0388 | 1.3048 | 3.4237e-09 | 0 | 0 | 0 | 0 | 0 | 1 | -90 | 90 | -0.0046132 | -0.001156 | 0.0046137 | 0.0011559
295 | 297 | 1.3108 | 0.83894 | 2.2013e-09 | 0 | 0 | 0 | 0 | 0 | 1 | -90 | 90 | 0.0038424 | 0.00096278 | -0.0038422 | -0.00096287
297 | 299 | 0.35665 | 0.22825 | 5.9891e-10 | 0 | 0 | 0 | 0 | 0 | 1 | -90 | 90 | 0.0030711 | 0.00076962 | -0.0030711 | -0.00076966
299 | 302 | 0.29055 | 0.18595 | 4.8791e-10 | 0 | 0 | 0 | 0 | 0 | 1 | -90 | 90 | 0.0018507 | 0.00046379 | -0.0018507 | -0.00046383
308 | 309 | 1.9463 | 1.2456 | 3.2683e-09 | 0 | 0 | 0 | 0 | 0 | 1 | -90 | 90 | 0.033446 | 0.0084011 | -0.033421 | -0.0083857
308 | 310 | 1.6329 | 1.0451 | 2.7421e-09 | 0 | 0 | 0 | 0 | 0 | 1 | -90 | 90 | -0.034057 | -0.0085541 | 0.034078 | 0.0085675
309 | 311 | 1.7217 | 1.1019 | 2.8912e-09 | 0 | 0 | 0 | 0 | 0 | 1 | -90 | 90 | 0.033016 | 0.008284 | -0.032994 | -0.0082708
310 | 312 | 1.9886 | 1.2727 | 3.3394e-09 | 0 | 0 | 0 | 0 | 0 | 1 | -90 | 90 | -0.03463 | -0.0087059 | 0.034657 | 0.0087227
311 | 313 | 0.53925 | 0.34512 | 9.0554e-10 | 0 | 0 | 0 | 0 | 0 | 1 | -90 | 90 | 0.016255 | 0.004075 | -0.016253 | -0.0040741
312 | 314 | 1.6252 | 1.0401 | 2.7291e-09 | 0 | 0 | 0 | 0 | 0 | 1 | -90 | 90 | 0.010788 | 0.0027061 | -0.010786 | -0.0027051
312 | 315 | 5.0373 | 3.2239 | 8.4589e-09 | 0 | 0 | 0 | 0 | 0 | 1 | -90 | 90 | -0.045758 | -0.011507 | 0.045876 | 0.011582
312 | 316 | 0.66477 | 0.42545 | 1.1163e-09 | 0 | 0 | 0 | 0 | 0 | 1 | -90 | 90 | 0.00031247 | 7.8059e-05 | -0.00031247 | -7.8164e-05
313 | 342 | 0.33257 | 0.21285 | 5.5848e-10 | 0 | 0 | 0 | 0 | 0 | 1 | -90 | 90 | 0.015198 | 0.0038097 | -0.015197 | -0.0038092
314 | 348 | 0.89595 | 0.57341 | 1.5045e-09 | 0 | 0 | 0 | 0 | 0 | 1 | -90 | 90 | 0.010786 | 0.0027051 | -0.010785 | -0.0027044
315 | 347 | 1.2204 | 0.78107 | 2.0494e-09 | 0 | 0 | 0 | 0 | 0 | 1 | -90 | 90 | -0.0468 | -0.011813 | 0.04683 | 0.011832
316 | 346 | 0.97641 | 0.6249 | 1.6396e-09 | 0 | 0 | 0 | 0 | 0 | 1 | -90 | 90 | 0.00031247 | 7.8164e-05 | -0.00031247 | -7.8319e-05
342 | 343 | 0.12197 | 0.078063 | 2.0483e-10 | 0 | 0 | 0 | 0 | 0 | 1 | -90 | 90 | 0.012486 | 0.0031297 | -0.012486 | -0.0031296
348 | 356 | 0.7324 | 0.46873 | 1.2299e-09 | 0 | 0 | 0 | 0 | 0 | 1 | -90 | 90 | 0.010609 | 0.0026604 | -0.010608 | -0.0026599
347 | 329 | 0.41383 | 0.26485 | 6.9493e-10 | 0 | 0 | 0 | 0 | 0 | 1 | -90 | 90 | 0.013314 | 0.0033403 | -0.013313 | -0.0033398
347 | 330 | 0.25867 | 0.16555 | 4.3438e-10 | 0 | 0 | 0 | 0 | 0 | 1 | -90 | 90 | -0.060144 | -0.015172 | 0.060154 | 0.015179
356 | 357 | 0.93828 | 0.6005 | 1.5756e-09 | 0 | 0 | 0 | 0 | 0 | 1 | -90 | 90 | 0.010608 | 0.0026599 | -0.010607 | -0.0026593
329 | 345 | 0.78715 | 0.50377 | 1.3218e-09 | 0 | 0 | 0 | 0 | 0 | 1 | -90 | 90 | 0.00035848 | 8.9723e-05 | -0.00035848 | -8.9848e-05
329 | 328 | 1.3306 | 0.8516 | 2.2345e-09 | 0 | 0 | 0 | 0 | 0 | 1 | -90 | 90 | 0.012955 | 0.0032501 | -0.012952 | -0.0032487
330 | 327 | 3.6396 | 2.3293 | 6.1119e-09 | 0 | 0 | 0 | 0 | 0 | 1 | -90 | 90 | -0.060154 | -0.015179 | 0.060301 | 0.015272
317 | 318 | 0.54715 | 0.35018 | 9.1881e-10 | 0 | 0 | 0 | 0 | 0 | 1 | -90 | 90 | -0.011645 | -0.0029174 | 0.011646 | 0.0029179
317 | 319 | 0.16335 | 0.10455 | 2.7431e-10 | 0 | 0 | 0 | 0 | 0 | 1 | -90 | 90 | 0.011275 | 0.0028247 | -0.011275 | -0.0028246
318 | 320 | 1.5427 | 0.98733 | 2.5906e-09 | 0 | 0 | 0 | 0 | 0 | 1 | -90 | 90 | -0.011858 | -0.002971 | 0.01186 | 0.0029723
319 | 321 | 1.8267 | 1.1691 | 3.0675e-09 | 0 | 0 | 0 | 0 | 0 | 1 | -90 | 90 | 0.010186 | 0.0025518 | -0.010184 | -0.0025507
320 | 322 | 3.9169 | 2.5068 | 6.5776e-09 | 0 | 0 | 0 | 0 | 0 | 1 | -90 | 90 | -0.01186 | -0.0029723 | 0.011866 | 0.0029756
321 | 324 | 0.84984 | 0.54389 | 1.4271e-09 | 0 | 0 | 0 | 0 | 0 | 1 | -90 | 90 | 0.0098889 | 0.0024767 | -0.009888 | -0.0024763
322 | 328 | 1.6953 | 1.085 | 2.8468e-09 | 0 | 0 | 0 | 0 | 0 | 1 | -90 | 90 | -0.012949 | -0.0032469 | 0.012952 | 0.0032487
324 | 344 | 1.2614 | 0.80733 | 2.1183e-09 | 0 | 0 | 0 | 0 | 0 | 1 | -90 | 90 | 0.0082711 | 0.002071 | -0.0082701 | -0.0020706
323 | 327 | 0.63477 | 0.40625 | 2.1319e-09 | 0 | 0 | 0 | 0 | 0 | 1 | -90 | 90 | 0.061197 | 0.015507 | -0.061171 | -0.01549
323 | 325 | 1.0145 | 0.6493 | 3.4074e-09 | 0 | 0 | 0 | 0 | 0 | 1 | -90 | 90 | -0.061197 | -0.015507 | 0.061239 | 0.015533
344 | 341 | 1.7286 | 1.1063 | 2.9029e-09 | 0 | 0 | 0 | 0 | 0 | 1 | -90 | 90 | 0.0081407 | 0.0020381 | -0.0081394 | -0.0020376
341 | 340 | 0.9807 | 0.62765 | 1.6469e-09 | 0 | 0 | 0 | 0 | 0 | 1 | -90 | 90 | 0.0077 | 0.0019275 | -0.0076994 | -0.0019272
333 | 334 | 2.2363 | 1.4312 | 3.7554e-09 | 0 | 0 | 0 | 0 | 0 | 1 | -90 | 90 | -0.0012596 | -0.00031571 | 0.0012596 | 0.00031538
334 | 335 | 0.52485 | 0.3359 | 8.8136e-10 | 0 | 0 | 0 | 0 | 0 | 1 | -90 | 90 | -0.0014677 | -0.00036753 | 0.0014677 | 0.00036745
335 | 336 | 3.896 | 2.4934 | 6.5424e-09 | 0 | 0 | 0 | 0 | 0 | 1 | -90 | 90 | -0.0018049 | -0.00045195 | 0.001805 | 0.00045142
336 | 338 | 3.586 | 2.295 | 6.0218e-09 | 0 | 0 | 0 | 0 | 0 | 1 | -90 | 90 | -0.0066155 | -0.0016552 | 0.0066173 | 0.0016558
336 | 366 | 3.8527 | 2.4658 | 6.4698e-09 | 0 | 0 | 0 | 0 | 0 | 1 | -90 | 90 | 0.0038578 | 0.00096499 | -0.0038571 | -0.0009652
338 | 337 | 0.43165 | 0.27625 | 7.2485e-10 | 0 | 0 | 0 | 0 | 0 | 1 | -90 | 90 | -0.007177 | -0.001796 | 0.0071772 | 0.0017961
337 | 339 | 0.094188 | 0.06028 | 1.5817e-10 | 0 | 0 | 0 | 0 | 0 | 1 | -90 | 90 | -0.0074293 | -0.0018593 | 0.0074294 | 0.0018593
339 | 340 | 2.5176 | 1.6113 | 4.2278e-09 | 0 | 0 | 0 | 0 | 0 | 1 | -90 | 90 | -0.007546 | -0.0018886 | 0.0075476 | 0.0018892
357 | 359 | 0.145 | 0.0928 | 2.4349e-10 | 0 | 0 | 0 | 0 | 0 | 1 | -90 | 90 | 0.00048622 | 0.00012184 | -0.00048622 | -0.00012187
357 | 358 | 2.0098 | 1.2863 | 3.375e-09 | 0 | 0 | 0 | 0 | 0 | 1 | -90 | 90 | 0.010121 | 0.0025374 | -0.010118 | -0.0025363
358 | 360 | 0.78389 | 0.50169 | 1.3164e-09 | 0 | 0 | 0 | 0 | 0 | 1 | -90 | 90 | 0.010118 | 0.0025363 | -0.010117 | -0.0025358
360 | 361 | 0.1294 | 0.082816 | 2.173e-10 | 0 | 0 | 0 | 0 | 0 | 1 | -90 | 90 | 0.0037585 | 0.00094202 | -0.0037584 | -0.00094203