## bus_data
BUS_I | BUS_TYPE | Pd | Qd | Gs | Bs | area | Vm | Va | baseKV | zone | Vmax | Vmin
128 | 1 | 0.0026609 | 0.00066689 | 0 | 0 | 1 | 0.99515 | -0.091621 | 0.4 | 1 | 1.1 | 0.9
130 | 1 | 0 | 0 | 0 | 0 | 1 | 0.99521 | -0.090424 | 0.4 | 1 | 1.1 | 0.9
132 | 1 | 0.0018453 | 0.00046248 | 0 | 0 | 1 | 0.99414 | -0.11082 | 0.4 | 1 | 1.1 | 0.9
133 | 1 | 0.00061458 | 0.00015403 | 0 | 0 | 1 | 0.99656 | -0.064823 | 0.4 | 1 | 1.1 | 0.9
135 | 1 | 0.0014039 | 0.00035185 | 0 | 0 | 1 | 0.993 | -0.13258 | 0.4 | 1 | 1.1 | 0.9
136 | 1 | 0 | 0 | 0 | 0 | 1 | 0.99782 | -0.041043 | 0.4 | 1 | 1.1 | 0.9
137 | 1 | 0 | 0 | 0 | 0 | 1 | 0.9912 | -0.16686 | 0.4 | 1 | 1.1 | 0.9
225 | 1 | 0.0017168 | 0.00043027 | 0 | 0 | 1 | 0.99778 | -0.041862 | 0.4 | 1 | 1.1 | 0.9
175 | 1 | 0.0019554 | 0.00049006 | 0 | 0 | 1 | 0.99827 | -0.032643 | 0.4 | 1 | 1.1 | 0.9
138 | 1 | 0.00093707 | 0.00023485 | 0 | 0 | 1 | 0.99048 | -0.18064 | 0.4 | 1 | 1.1 | 0.9
139 | 1 | 0.0016208 | 0.00040621 | 0 | 0 | 1 | 0.99101 | -0.17056 | 0.4 | 1 | 1.1 | 0.9
178 | 1 | 0.00041934 | 0.0001051 | 0 | 0 | 1 | 0.98976 | -0.19454 | 0.4 | 1 | 1.1 | 0.9
246 | 1 | 0.0015805 | 0.00039612 | 0 | 0 | 1 | 0.99083 | -0.17421 | 0.4 | 1 | 1.1 | 0.9
154 | 1 | 0.0019451 | 0.00048749 | 0 | 0 | 1 | 0.98397 | -0.30618 | 0.4 | 1 | 1.1 | 0.9
155 | 1 | 0.001383 | 0.0003466 | 0 | 0 | 1 | 0.98389 | -0.30758 | 0.4 | 1 | 1.1 | 0.9
156 | 1 | 0.0015565 | 0.00039011 | 0 | 0 | 1 | 0.98437 | -0.29843 | 0.4 | 1 | 1.1 | 0.9
157 | 1 | 0.00044294 | 0.00011101 | 0 | 0 | 1 | 0.98346 | -0.31593 | 0.4 | 1 | 1.1 | 0.9
158 | 1 | 0 | 0 | 0 | 0 | 1 | 0.98507 | -0.28491 | 0.4 | 1 | 1.1 | 0.9
159 | 1 | 0.0016238 | 0.00040695 | 0 | 0 | 1 | 0.98316 | -0.32178 | 0.4 | 1 | 1.1 | 0.9
160 | 1 | 0 | 0 | 0 | 0 | 1 | 0.98527 | -0.28106 | 0.4 | 1 | 1.1 | 0.9
161 | 1 | 0.0012119 | 0.00030373 | 0 | 0 | 1 | 0.98499 | -0.2863 | 0.4 | 1 | 1.1 | 0.9
247 | 1 | 0.00089293 | 0.00022379 | 0 | 0 | 1 | 0.98289 | -0.32704 | 0.4 | 1 | 1.1 | 0.9
164 | 1 | 0 | 0 | 0 | 0 | 1 | 0.98612 | -0.2646 | 0.4 | 1 | 1.1 | 0.9
165 | 1 | 0.0018648 | 0.00046737 | 0 | 0 | 1 | 0.9852 | -0.28224 | 0.4 | 1 | 1.1 | 0.9
162 | 1 | 0.0009303 | 0.00023315 | 0 | 0 | 1 | 0.98492 | -0.28768 | 0.4 | 1 | 1.1 | 0.9
163 | 1 | 0.0027409 | 0.00068693 | 0 | 0 | 1 | 0.98489 | -0.28832 | 0.4 | 1 | 1.1 | 0.9
184 | 1 | 0 | 0 | 0 | 0 | 1 | 0.9872 | -0.24371 | 0.4 | 1 | 1.1 | 0.9
187 | 1 | 0.0007171 | 0.00017972 | 0 | 0 | 1 | 0.98608 | -0.26525 | 0.4 | 1 | 1.1 | 0.9
240 | 1 | 0.0013892 | 0.00034817 | 0 | 0 | 1 | 0.98518 | -0.28267 | 0.4 | 1 | 1.1 | 0.9
168 | 1 | 0.001182 | 0.00029624 | 0 | 0 | 1 | 0.97809 | -0.42064 | 0.4 | 1 | 1.1 | 0.9
169 | 1 | 0.001046 | 0.00026216 | 0 | 0 | 1 | 0.97804 | -0.42163 | 0.4 | 1 | 1.1 | 0.9
170 | 1 | 0 | 0 | 0 | 0 | 1 | 0.97815 | -0.41958 | 0.4 | 1 | 1.1 | 0.9
171 | 1 | 0.0011099 | 0.00027816 | 0 | 0 | 1 | 0.97803 | -0.42194 | 0.4 | 1 | 1.1 | 0.9
173 | 1 | 0 | 0 | 0 | 0 | 1 | 0.97829 | -0.41676 | 0.4 | 1 | 1.1 | 0.9
172 | 3 | 0.0014281 | 0.00035791 | 0 | 0 | 1 | 1 | 0 | 0.4 | 1 | 1.1 | 0.9
176 | 1 | 0.0011423 | 0.00028628 | 0 | 0 | 1 | 0.99989 | -0.0020749 | 0.4 | 1 | 1.1 | 0.9
174 | 1 | 0 | 0 | 0 | 0 | 1 | 0.97753 | -0.4316 | 0.4 | 1 | 1.1 | 0.9
244 | 1 | 0 | 0 | 0 | 0 | 1 | 0.9798 | -0.38722 | 0.4 | 1 | 1.1 | 0.9
234 | 1 | 0.00074201 | 0.00018597 | 0 | 0 | 1 | 0.97825 | -0.41752 | 0.4 | 1 | 1.1 | 0.9
365 | 1 | 0.0776 | 0.019449 | 0 | 0 | 1 | 0.97582 | -0.46527 | 0.4 | 1 | 1.1 | 0.9
228 | 1 | 0.00094973 | 0.00023803 | 0 | 0 | 1 | 0.99985 | -0.0028574 | 0.4 | 1 | 1.1 | 0.9
177 | 1 | 0.0024239 | 0.00060749 | 0 | 0 | 1 | 0.98947 | -0.20014 | 0.4 | 1 | 1.1 | 0.9
179 | 1 | 0 | 0 | 0 | 0 | 1 | 0.98852 | -0.21828 | 0.4 | 1 | 1.1 | 0.9
180 | 1 | 0.0011018 | 0.00027615 | 0 | 0 | 1 | 0.98846 | -0.21958 | 0.4 | 1 | 1.1 | 0.9
181 | 1 | 0.00085763 | 0.00021494 | 0 | 0 | 1 | 0.98762 | -0.23567 | 0.4 | 1 | 1.1 | 0.9
182 | 1 | 0.00126 | 0.00031578 | 0 | 0 | 1 | 0.9878 | -0.23236 | 0.4 | 1 | 1.1 | 0.9
183 | 1 | 0.0017502 | 0.00043864 | 0 | 0 | 1 | 0.98839 | -0.22094 | 0.4 | 1 | 1.1 | 0.9
185 | 1 | 0 | 0 | 0 | 0 | 1 | 0.98735 | -0.2411 | 0.4 | 1 | 1.1 | 0.9
227 | 1 | 0.00094879 | 0.00023779 | 0 | 0 | 1 | 0.98838 | -0.22111 | 0.4 | 1 | 1.1 | 0.9
212 | 1 | 0.00050473 | 0.0001265 | 0 | 0 | 1 | 0.98716 | -0.24455 | 0.4 | 1 | 1.1 | 0.9
208 | 1 | 0 | 0 | 0 | 0 | 1 | 0.98712 | -0.2452 | 0.4 | 1 | 1.1 | 0.9
196 | 1 | 0.0011771 | 0.00029501 | 0 | 0 | 1 | 0.98732 | -0.24164 | 0.4 | 1 | 1.1 | 0.9
257 | 1 | 0.0010833 | 0.0002715 | 0 | 0 | 1 | 0.98728 | -0.24243 | 0.4 | 1 | 1.1 | 0.9
186 | 1 | 0.00055678 | 0.00013954 | 0 | 0 | 1 | 0.98607 | -0.26547 | 0.4 | 1 | 1.1 | 0.9
188 | 1 | 0.0004555 | 0.00011416 | 0 | 0 | 1 | 0.98607 | -0.26547 | 0.4 | 1 | 1.1 | 0.9
190 | 1 | 0.0016746 | 0.00041968 | 0 | 0 | 1 | 0.98694 | -0.2491 | 0.4 | 1 | 1.1 | 0.9
191 | 1 | 0.0030964 | 0.00077603 | 0 | 0 | 1 | 0.98683 | -0.25123 | 0.4 | 1 | 1.1 | 0.9
192 | 1 | 0.0042297 | 0.0010601 | 0 | 0 | 1 | 0.98696 | -0.24866 | 0.4 | 1 | 1.1 | 0.9
193 | 1 | 0.0015644 | 0.00039208 | 0 | 0 | 1 | 0.98681 | -0.25157 | 0.4 | 1 | 1.1 | 0.9
194 | 1 | 0 | 0 | 0 | 0 | 1 | 0.98699 | -0.24821 | 0.4 | 1 | 1.1 | 0.9
195 | 1 | 0.00083603 | 0.00020953 | 0 | 0 | 1 | 0.98695 | -0.24893 | 0.4 | 1 | 1.1 | 0.9
214 | 1 | 0.00078899 | 0.00019774 | 0 | 0 | 1 | 0.98693 | -0.24921 | 0.4 | 1 | 1.1 | 0.9
197 | 1 | 0.00024253 | 6.0784e-05 | 0 | 0 | 1 | 0.98202 | -0.34397 | 0.4 | 1 | 1.1 | 0.9
198 | 1 | 0.00024608 | 6.1673e-05 | 0 | 0 | 1 | 0.98201 | -0.34408 | 0.4 | 1 | 1.1 | 0.9
199 | 1 | 0 | 0 | 0 | 0 | 1 | 0.98204 | -0.34358 | 0.4 | 1 | 1.1 | 0.9
200 | 1 | 0.00023224 | 5.8204e-05 | 0 | 0 | 1 | 0.98201 | -0.34412 | 0.4 | 1 | 1.1 | 0.9
201 | 1 | 0.0012307 | 0.00030843 | 0 | 0 | 1 | 0.98137 | -0.3566 | 0.4 | 1 | 1.1 | 0.9
202 | 1 | 0.00071207 | 0.00017846 | 0 | 0 | 1 | 0.98251 | -0.33444 | 0.4 | 1 | 1.1 | 0.9
203 | 1 | 0.00022911 | 5.7421e-05 | 0 | 0 | 1 | 0.98201 | -0.34417 | 0.4 | 1 | 1.1 | 0.9
204 | 1 | 0.00021653 | 5.4267e-05 | 0 | 0 | 1 | 0.98118 | -0.36027 | 0.4 | 1 | 1.1 | 0.9
205 | 1 | 0.00073226 | 0.00018352 | 0 | 0 | 1 | 0.9827 | -0.33074 | 0.4 | 1 | 1.1 | 0.9
252 | 1 | 0.0011614 | 0.00029107 | 0 | 0 | 1 | 0.98114 | -0.36103 | 0.4 | 1 | 1.1 | 0.9
248 | 1 | 0.0020975 | 0.00052568 | 0 | 0 | 1 | 0.98277 | -0.32945 | 0.4 | 1 | 1.1 | 0.9
206 | 1 | 0.00041054 | 0.00010289 | 0 | 0 | 1 | 0.9871 | -0.24571 | 0.4 | 1 | 1.1 | 0.9
207 | 1 | 0.00040387 | 0.00010122 | 0 | 0 | 1 | 0.98709 | -0.24586 | 0.4 | 1 | 1.1 | 0.9
209 | 1 | 0.00030758 | 7.7087e-05 | 0 | 0 | 1 | 0.98709 | -0.2459 | 0.4 | 1 | 1.1 | 0.9
210 | 1 | 0.00084857 | 0.00021267 | 0 | 0 | 1 | 0.98712 | -0.24528 | 0.4 | 1 | 1.1 | 0.9
211 | 1 | 0.00056983 | 0.00014281 | 0 | 0 | 1 | 0.98709 | -0.24593 | 0.4 | 1 | 1.1 | 0.9
213 | 1 | 0.00042418 | 0.00010631 | 0 | 0 | 1 | 0.98711 | -0.24547 | 0.4 | 1 | 1.1 | 0.9
222 | 1 | 0.00043316 | 0.00010856 | 0 | 0 | 1 | 0.98711 | -0.24542 | 0.4 | 1 | 1.1 | 0.9
261 | 1 | 0.00058296 | 0.0001461 | 0 | 0 | 1 | 0.9871 | -0.24568 | 0.4 | 1 | 1.1 | 0.9
215 | 1 | 0.00083671 | 0.0002097 | 0 | 0 | 1 | 0.98692 | -0.24957 | 0.4 | 1 | 1.1 | 0.9
216 | 1 | 0.0008845 | 0.00022168 | 0 | 0 | 1 | 0.9906 | -0.17859 | 0.4 | 1 | 1.1 | 0.9
217 | 1 | 0.0014322 | 0.00035895 | 0 | 0 | 1 | 0.99064 | -0.17786 | 0.4 | 1 | 1.1 | 0.9
218 | 1 | 0.0014296 | 0.0003583 | 0 | 0 | 1 | 0.9906 | -0.17867 | 0.4 | 1 | 1.1 | 0.9
219 | 1 | 0.0018324 | 0.00045923 | 0 | 0 | 1 | 0.99071 | -0.17646 | 0.4 | 1 | 1.1 | 0.9
221 | 1 | 0.0014944 | 0.00037453 | 0 | 0 | 1 | 0.99076 | -0.17542 | 0.4 | 1 | 1.1 | 0.9
245 | 1 | 0.00099214 | 0.00024865 | 0 | 0 | 1 | 0.99082 | -0.17438 | 0.4 | 1 | 1.1 | 0.9
223 | 1 | 0.00050132 | 0.00012564 | 0 | 0 | 1 | 0.98709 | -0.2458 | 0.4 | 1 | 1.1 | 0.9
224 | 1 | 0.0010462 | 0.00026221 | 0 | 0 | 1 | 0.98707 | -0.24627 | 0.4 | 1 | 1.1 | 0.9
229 | 1 | 0.0007488 | 0.00018767 | 0 | 0 | 1 | 0.99982 | -0.0034308 | 0.4 | 1 | 1.1 | 0.9
230 | 1 | 0.0014451 | 0.00036218 | 0 | 0 | 1 | 0.9998 | -0.0038026 | 0.4 | 1 | 1.1 | 0.9
231 | 1 | 0.0013961 | 0.00034989 | 0 | 0 | 1 | 0.97817 | -0.41909 | 0.4 | 1 | 1.1 | 0.9
232 | 1 | 0.00065458 | 0.00016405 | 0 | 0 | 1 | 0.97818 | -0.41897 | 0.4 | 1 | 1.1 | 0.9
233 | 1 | 0.0017741 | 0.00044462 | 0 | 0 | 1 | 0.97816 | -0.41932 | 0.4 | 1 | 1.1 | 0.9
241 | 1 | 0.00048331 | 0.00012113 | 0 | 0 | 1 | 0.98518 | -0.28273 | 0.4 | 1 | 1.1 | 0.9
242 | 1 | 0.00020802 | 5.2136e-05 | 0 | 0 | 1 | 0.97979 | -0.38746 | 0.4 | 1 | 1.1 | 0.9
243 | 1 | 0 | 0 | 0 | 0 | 1 | 0.97979 | -0.38739 | 0.4 | 1 | 1.1 | 0.9
256 | 1 | 0.001359 | 0.00034059 | 0 | 0 | 1 | 0.9802 | -0.37943 | 0.4 | 1 | 1.1 | 0.9
253 | 1 | 0.0013941 | 0.0003494 | 0 | 0 | 1 | 0.98091 | -0.36548 | 0.4 | 1 | 1.1 | 0.9
254 | 1 | 0.0011576 | 0.00029012 | 0 | 0 | 1 | 0.98067 | -0.37028 | 0.4 | 1 | 1.1 | 0.9
255 | 1 | 0.0013724 | 0.00034395 | 0 | 0 | 1 | 0.98045 | -0.3746 | 0.4 | 1 | 1.1 | 0.9
258 | 1 | 0.00077661 | 0.00019464 | 0 | 0 | 1 | 0.98725 | -0.24312 | 0.4 | 1 | 1.1 | 0.9
259 | 1 | 0.00070631 | 0.00017702 | 0 | 0 | 1 | 0.98723 | -0.24342 | 0.4 | 1 | 1.1 | 0.9
260 | 1 | 0.00068868 | 0.0001726 | 0 | 0 | 1 | 0.98723 | -0.24354 | 0.4 | 1 | 1.1 | 0.9
263 | 1 | 0.0024704 | 0.00061913 | 0 | 0 | 1 | 0.97328 | -0.51525 | 0.4 | 1 | 1.1 | 0.9
264 | 1 | 0.0031925 | 0.00080011 | 0 | 0 | 1 | 0.97344 | -0.51205 | 0.4 | 1 | 1.1 | 0.9
265 | 1 | 0 | 0 | 0 | 0 | 1 | 0.97321 | -0.51676 | 0.4 | 1 | 1.1 | 0.9
266 | 1 | 0 | 0 | 0 | 0 | 1 | 0.97351 | -0.51068 | 0.4 | 1 | 1.1 | 0.9
267 | 1 | 0.0024766 | 0.00062069 | 0 | 0 | 1 | 0.97307 | -0.51949 | 0.4 | 1 | 1.1 | 0.9
268 | 1 | 0.0025314 | 0.00063443 | 0 | 0 | 1 | 0.97318 | -0.51733 | 0.4 | 1 | 1.1 | 0.9
269 | 1 | 0 | 0 | 0 | 0 | 1 | 0.97354 | -0.51016 | 0.4 | 1 | 1.1 | 0.9
306 | 1 | 0 | 0 | 0 | 0 | 1 | 0.97333 | -0.51426 | 0.4 | 1 | 1.1 | 0.9
270 | 1 | 0.0025382 | 0.00063614 | 0 | 0 | 1 | 0.97303 | -0.52029 | 0.4 | 1 | 1.1 | 0.9
331 | 1 | 0 | 0 | 0 | 0 | 1 | 0.97305 | -0.51994 | 0.4 | 1 | 1.1 | 0.9
290 | 1 | 0.0014285 | 0.000358 | 0 | 0 | 1 | 0.97372 | -0.50656 | 0.4 | 1 | 1.1 | 0.9
284 | 1 | 0 | 0 | 0 | 0 | 1 | 0.97323 | -0.51633 | 0.4 | 1 | 1.1 | 0.9
272 | 1 | 0 | 0 | 0 | 0 | 1 | 0.9727 | -0.52678 | 0.4 | 1 | 1.1 | 0.9
271 | 1 | 0.0024773 | 0.00062086 | 0 | 0 | 1 | 0.97265 | -0.52766 | 0.4 | 1 | 1.1 | 0.9
273 | 1 | 0 | 0 | 0 | 0 | 1 | 0.97269 | -0.52705 | 0.4 | 1 | 1.1 | 0.9
274 | 1 | 0.0025307 | 0.00063426 | 0 | 0 | 1 | 0.97267 | -0.52727 | 0.4 | 1 | 1.1 | 0.9
275 | 1 | 0.0019112 | 0.000479 | 0 | 0 | 1 | 0.97265 | -0.52771 | 0.4 | 1 | 1.1 | 0.9
276 | 1 | 0.0019055 | 0.00047757 | 0 | 0 | 1 | 0.97263 | -0.52808 | 0.4 | 1 | 1.1 | 0.9
282 | 1 | 0.0060987 | 0.0015285 | 0 | 0 | 1 | 0.9732 | -0.51689 | 0.4 | 1 | 1.1 | 0.9
283 | 1 | 0.00057921 | 0.00014516 | 0 | 0 | 1 | 0.97314 | -0.51803 | 0.4 | 1 | 1.1 | 0.9
285 | 1 | 0 | 0 | 0 | 0 | 1 | 0.97314 | -0.51811 | 0.4 | 1 | 1.1 | 0.9
286 | 1 | 0.00049226 | 0.00012337 | 0 | 0 | 1 | 0.9732 | -0.51699 | 0.4 | 1 | 1.1 | 0.9
288 | 1 | 0.0011055 | 0.00027707 | 0 | 0 | 1 | 0.97304 | -0.52012 | 0.4 | 1 | 1.1 | 0.9
289 | 1 | 0.00065836 | 0.000165 | 0 | 0 | 1 | 0.97317 | -0.51752 | 0.4 | 1 | 1.1 | 0.9
294 | 1 | 0.00030693 | 7.6924e-05 | 0 | 0 | 1 | 0.97303 | -0.52021 | 0.4 | 1 | 1.1 | 0.9
363 | 1 | 0.0007115 | 0.00017832 | 0 | 0 | 1 | 0.97411 | -0.49889 | 0.4 | 1 | 1.1 | 0.9
368 | 1 | 0.0038793 | 0.00097224 | 0 | 0 | 1 | 0.97357 | -0.50965 | 0.4 | 1 | 1.1 | 0.9
303 | 1 | 0.0010487 | 0.00026283 | 0 | 0 | 1 | 0.97325 | -0.51582 | 0.4 | 1 | 1.1 | 0.9
304 | 1 | 0.0033864 | 0.00084871 | 0 | 0 | 1 | 0.97326 | -0.51564 | 0.4 | 1 | 1.1 | 0.9
332 | 1 | 0.0002243 | 5.6215e-05 | 0 | 0 | 1 | 0.97295 | -0.52181 | 0.4 | 1 | 1.1 | 0.9
352 | 1 | 0.00047281 | 0.0001185 | 0 | 0 | 1 | 0.97281 | -0.52467 | 0.4 | 1 | 1.1 | 0.9
349 | 1 | 0.00050088 | 0.00012553 | 0 | 0 | 1 | 0.97277 | -0.52541 | 0.4 | 1 | 1.1 | 0.9
350 | 1 | 0.00025008 | 6.2675e-05 | 0 | 0 | 1 | 0.9728 | -0.52484 | 0.4 | 1 | 1.1 | 0.9
351 | 1 | 0.00025747 | 6.4528e-05 | 0 | 0 | 1 | 0.97275 | -0.52571 | 0.4 | 1 | 1.1 | 0.9
353 | 1 | 0.00052199 | 0.00013082 | 0 | 0 | 1 | 0.9727 | -0.52669 | 0.4 | 1 | 1.1 | 0.9
354 | 1 | 0.0001937 | 4.8546e-05 | 0 | 0 | 1 | 0.97261 | -0.52854 | 0.4 | 1 | 1.1 | 0.9
355 | 1 | 0.0030599 | 0.00076689 | 0 | 0 | 1 | 0.97255 | -0.52972 | 0.4 | 1 | 1.1 | 0.9
364 | 1 | 0.002388 | 0.00059848 | 0 | 0 | 1 | 0.97425 | -0.49608 | 0.4 | 1 | 1.1 | 0.9

## generator_data
GEN_BUS | PG | QG | QMAX | QMIN | VG | MBASE | GEN_STATUS | PMAX | PMIN
172 | 0.23043 | 0.059334 | 10 | -10 | 1 | 100 | 1 | 10 | 0

## branch_data
F_BUS | T_BUS | BR_R | BR_X | BR_B | RATE_A | RATE_B | RATE_C | TAP | SHIFT | BR_STATUS | ANGMIN | ANGMAX | P_in | Q_in | P_out | Q_out
128 | 130 | 1.9963 | 1.2776 | 3.3523e-09 | 0 | 0 | 0 | 0 | 0 | 1 | -90 | 90 | -0.0026609 | -0.00066689 | 0.0026611 | 0.00066665
130 | 132 | 0.42325 | 0.27088 | 3.5537e-09 | 0 | 0 | 0 | 0 | 0 | 1 | -90 | 90 | 0.21679 | 0.05554 | -0.21658 | -0.055403
130 | 133 | 0.52605 | 0.33667 | 4.4169e-09 | 0 | 0 | 0 | 0 | 0 | 1 | -90 | 90 | -0.21945 | -0.056206 | 0.21972 | 0.05638
132 | 135 | 0.45445 | 0.29085 | 3.8157e-09 | 0 | 0 | 0 | 0 | 0 | 1 | -90 | 90 | 0.21473 | 0.054941 | -0.21451 | -0.054796
133 | 136 | 0.48852 | 0.31265 | 4.1018e-09 | 0 | 0 | 0 | 0 | 0 | 1 | -90 | 90 | -0.22034 | -0.056534 | 0.22059 | 0.056697
135 | 137 | 0.71868 | 0.45995 | 6.0343e-09 | 0 | 0 | 0 | 0 | 0 | 1 | -90 | 90 | 0.2131 | 0.054445 | -0.21275 | -0.054219
136 | 225 | 2.1296 | 1.363 | 3.5762e-09 | 0 | 0 | 0 | 0 | 0 | 1 | -90 | 90 | 0.0017169 | 0.00042996 | -0.0017168 | -0.00043027
136 | 175 | 0.17149 | 0.10975 | 1.4399e-09 | 0 | 0 | 0 | 0 | 0 | 1 | -90 | 90 | -0.22231 | -0.057127 | 0.2224 | 0.057185
137 | 138 | 0.30447 | 0.19486 | 2.5564e-09 | 0 | 0 | 0 | 0 | 0 | 1 | -90 | 90 | 0.20148 | 0.051394 | -0.20134 | -0.051309
137 | 139 | 1.4482 | 0.92684 | 2.4319e-09 | 0 | 0 | 0 | 0 | 0 | 1 | -90 | 90 | 0.011271 | 0.0028254 | -0.011269 | -0.0028243
175 | 172 | 0.66199 | 0.42368 | 5.5583e-09 | 0 | 0 | 0 | 0 | 0 | 1 | -90 | 90 | -0.22436 | -0.057675 | 0.22471 | 0.057902
138 | 178 | 0.30821 | 0.19725 | 2.5878e-09 | 0 | 0 | 0 | 0 | 0 | 1 | -90 | 90 | 0.20041 | 0.051074 | -0.20027 | -0.050988
139 | 246 | 1.6622 | 1.0638 | 2.7914e-09 | 0 | 0 | 0 | 0 | 0 | 1 | -90 | 90 | 0.0096485 | 0.0024181 | -0.0096468 | -0.0024173
178 | 177 | 0.12432 | 0.079565 | 1.0438e-09 | 0 | 0 | 0 | 0 | 0 | 1 | -90 | 90 | 0.19985 | 0.050883 | -0.1998 | -0.050848
246 | 245 | 0.097425 | 0.062352 | 1.636e-10 | 0 | 0 | 0 | 0 | 0 | 1 | -90 | 90 | 0.0080663 | 0.0020212 | -0.0080662 | -0.0020212
154 | 155 | 0.039836 | 0.025495 | 3.3448e-10 | 0 | 0 | 0 | 0 | 0 | 1 | -90 | 90 | 0.15321 | 0.038831 | -0.1532 | -0.038824
154 | 156 | 0.21856 | 0.13988 | 1.8351e-09 | 0 | 0 | 0 | 0 | 0 | 1 | -90 | 90 | -0.15516 | -0.039318 | 0.15521 | 0.039355
155 | 157 | 0.2404 | 0.15385 | 2.0185e-09 | 0 | 0 | 0 | 0 | 0 | 1 | -90 | 90 | 0.15182 | 0.038478 | -0.15176 | -0.038439
156 | 158 | 0.37758 | 0.24165 | 3.1703e-09 | 0 | 0 | 0 | 0 | 0 | 1 | -90 | 90 | -0.15677 | -0.039745 | 0.15687 | 0.03981
157 | 159 | 0.16851 | 0.10785 | 1.4149e-09 | 0 | 0 | 0 | 0 | 0 | 1 | -90 | 90 | 0.15131 | 0.038328 | -0.15127 | -0.038301
158 | 160 | 0.10445 | 0.06685 | 8.7702e-10 | 0 | 0 | 0 | 0 | 0 | 1 | -90 | 90 | -0.16176 | -0.041034 | 0.16179 | 0.041053
158 | 161 | 1.2384 | 0.79258 | 2.0796e-09 | 0 | 0 | 0 | 0 | 0 | 1 | -90 | 90 | 0.0048837 | 0.0012236 | -0.0048834 | -0.0012236
159 | 247 | 0.15347 | 0.09822 | 1.2886e-09 | 0 | 0 | 0 | 0 | 0 | 1 | -90 | 90 | 0.14965 | 0.037894 | -0.14961 | -0.03787
160 | 164 | 0.4365 | 0.27936 | 3.665e-09 | 0 | 0 | 0 | 0 | 0 | 1 | -90 | 90 | -0.16552 | -0.041989 | 0.16565 | 0.042073
160 | 165 | 1.3821 | 0.88453 | 2.3209e-09 | 0 | 0 | 0 | 0 | 0 | 1 | -90 | 90 | 0.0037376 | 0.00093636 | -0.0037374 | -0.00093645
161 | 162 | 1.636 | 1.0471 | 2.7474e-09 | 0 | 0 | 0 | 0 | 0 | 1 | -90 | 90 | 0.0036715 | 0.00091987 | -0.0036713 | -0.00091998
247 | 248 | 0.070654 | 0.045218 | 5.9323e-10 | 0 | 0 | 0 | 0 | 0 | 1 | -90 | 90 | 0.14872 | 0.037646 | -0.1487 | -0.037635
164 | 184 | 0.54908 | 0.35141 | 4.6103e-09 | 0 | 0 | 0 | 0 | 0 | 1 | -90 | 90 | -0.16738 | -0.042506 | 0.16755 | 0.042613
164 | 187 | 1.6492 | 1.0555 | 2.7694e-09 | 0 | 0 | 0 | 0 | 0 | 1 | -90 | 90 | 0.0017294 | 0.00043304 | -0.0017294 | -0.00043327
165 | 240 | 0.98813 | 0.63241 | 1.6593e-09 | 0 | 0 | 0 | 0 | 0 | 1 | -90 | 90 | 0.0018726 | 0.00046908 | -0.0018725 | -0.00046921
162 | 163 | 1.018 | 0.65152 | 1.7095e-09 | 0 | 0 | 0 | 0 | 0 | 1 | -90 | 90 | 0.002741 | 0.00068682 | -0.0027409 | -0.00068693
184 | 212 | 1.4776 | 0.94569 | 2.4814e-09 | 0 | 0 | 0 | 0 | 0 | 1 | -90 | 90 | 0.0024857 | 0.00062201 | -0.0024856 | -0.00062218
184 | 208 | 1.8345 | 1.1741 | 3.0807e-09 | 0 | 0 | 0 | 0 | 0 | 1 | -90 | 90 | 0.0035479 | 0.00088821 | -0.0035476 | -0.00088835
184 | 181 | 0.2045 | 0.13088 | 1.717e-09 | 0 | 0 | 0 | 0 | 0 | 1 | -90 | 90 | -0.17359 | -0.044123 | 0.17365 | 0.044166
187 | 186 | 0.93275 | 0.59696 | 1.5663e-09 | 0 | 0 | 0 | 0 | 0 | 1 | -90 | 90 | 0.0010123 | 0.00025355 | -0.0010123 | -0.0002537
240 | 241 | 0.52452 | 0.33569 | 8.808e-10 | 0 | 0 | 0 | 0 | 0 | 1 | -90 | 90 | 0.00048331 | 0.00012104 | -0.00048331 | -0.00012113
168 | 169 | 1.9704 | 1.261 | 3.3088e-09 | 0 | 0 | 0 | 0 | 0 | 1 | -90 | 90 | 0.002156 | 0.00053988 | -0.0021559 | -0.00054014
168 | 170 | 1.3643 | 0.87316 | 2.291e-09 | 0 | 0 | 0 | 0 | 0 | 1 | -90 | 90 | -0.003338 | -0.00083613 | 0.0033382 | 0.00083602
169 | 171 | 1.1704 | 0.74907 | 1.9655e-09 | 0 | 0 | 0 | 0 | 0 | 1 | -90 | 90 | 0.0011099 | 0.00027798 | -0.0011099 | -0.00027816
170 | 173 | 3.625 | 2.32 | 6.0873e-09 | 0 | 0 | 0 | 0 | 0 | 1 | -90 | 90 | -0.0033382 | -0.00083602 | 0.0033386 | 0.00083572
173 | 174 | 0.50002 | 0.32002 | 4.1984e-09 | 0 | 0 | 0 | 0 | 0 | 1 | -90 | 90 | 0.12762 | 0.032129 | -0.12753 | -0.032071
173 | 244 | 0.93905 | 0.60099 | 7.8846e-09 | 0 | 0 | 0 | 0 | 0 | 1 | -90 | 90 | -0.13552 | -0.034109 | 0.13572 | 0.034231
173 | 234 | 0.72089 | 0.46137 | 1.2106e-09 | 0 | 0 | 0 | 0 | 0 | 1 | -90 | 90 | 0.0045672 | 0.0011443 | -0.004567 | -0.0011443
172 | 176 | 2.1688 | 1.388 | 3.6419e-09 | 0 | 0 | 0 | 0 | 0 | 1 | -90 | 90 | 0.0042865 | 0.0010736 | -0.0042861 | -0.0010737
176 | 228 | 1.115 | 0.71361 | 1.8724e-09 | 0 | 0 | 0 | 0 | 0 | 1 | -90 | 90 | 0.0031439 | 0.00078743 | -0.0031437 | -0.00078754
174 | 365 | 1.1314 | 0.72408 | 9.4994e-09 | 0 | 0 | 0 | 0 | 0 | 1 | -90 | 90 | 0.12753 | 0.032071 | -0.12732 | -0.031941
244 | 256 | 0.24759 | 0.15846 | 2.0788e-09 | 0 | 0 | 0 | 0 | 0 | 1 | -90 | 90 | -0.13592 | -0.034282 | 0.13597 | 0.034315
244 | 243 | 3.671 | 2.3494 | 6.1646e-09 | 0 | 0 | 0 | 0 | 0 | 1 | -90 | 90 | 0.00020803 | 5.1328e-05 | -0.00020802 | -5.1919e-05
234 | 232 | 1.6256 | 1.0404 | 2.7298e-09 | 0 | 0 | 0 | 0 | 0 | 1 | -90 | 90 | 0.003825 | 0.00095838 | -0.0038247 | -0.00095847
365 | 364 | 2.6446 | 1.6926 | 2.2205e-08 | 0 | 0 | 0 | 0 | 0 | 1 | -90 | 90 | 0.049723 | 0.012493 | -0.04965 | -0.012448
228 | 229 | 1.1709 | 0.74937 | 1.9662e-09 | 0 | 0 | 0 | 0 | 0 | 1 | -90 | 90 | 0.002194 | 0.00054951 | -0.0021939 | -0.00054967
177 | 179 | 0.4069 | 0.26041 | 3.4164e-09 | 0 | 0 | 0 | 0 | 0 | 1 | -90 | 90 | 0.19738 | 0.050241 | -0.1972 | -0.050131
179 | 180 | 1.5041 | 0.96265 | 2.5258e-09 | 0 | 0 | 0 | 0 | 0 | 1 | -90 | 90 | 0.0038013 | 0.00095211 | -0.003801 | -0.0009522
179 | 181 | 0.44025 | 0.28176 | 3.6965e-09 | 0 | 0 | 0 | 0 | 0 | 1 | -90 | 90 | 0.17466 | 0.044474 | -0.17451 | -0.044381
179 | 182 | 3.292 | 2.1069 | 5.5282e-09 | 0 | 0 | 0 | 0 | 0 | 1 | -90 | 90 | 0.018744 | 0.0047045 | -0.018732 | -0.004697
180 | 183 | 2.2041 | 1.4106 | 3.7013e-09 | 0 | 0 | 0 | 0 | 0 | 1 | -90 | 90 | 0.0026992 | 0.00067606 | -0.002699 | -0.00067631
182 | 185 | 2.1869 | 1.3996 | 3.6724e-09 | 0 | 0 | 0 | 0 | 0 | 1 | -90 | 90 | 0.017472 | 0.0043812 | -0.017465 | -0.0043769
183 | 227 | 0.80215 | 0.51338 | 1.347e-09 | 0 | 0 | 0 | 0 | 0 | 1 | -90 | 90 | 0.0009488 | 0.00023766 | -0.00094879 | -0.00023779
185 | 196 | 0.16585 | 0.10614 | 2.785e-10 | 0 | 0 | 0 | 0 | 0 | 1 | -90 | 90 | 0.014209 | 0.0035617 | -0.014209 | -0.0035615
185 | 257 | 1.7938 | 1.148 | 3.0122e-09 | 0 | 0 | 0 | 0 | 0 | 1 | -90 | 90 | 0.0032552 | 0.00081515 | -0.003255 | -0.00081531
212 | 222 | 1.9023 | 1.2175 | 3.1946e-09 | 0 | 0 | 0 | 0 | 0 | 1 | -90 | 90 | 0.0019808 | 0.00049569 | -0.0019807 | -0.00049595
208 | 210 | 0.17693 | 0.11324 | 2.9711e-10 | 0 | 0 | 0 | 0 | 0 | 1 | -90 | 90 | 0.0018557 | 0.00046468 | -0.0018557 | -0.0004647
208 | 206 | 1.3146 | 0.84131 | 2.2075e-09 | 0 | 0 | 0 | 0 | 0 | 1 | -90 | 90 | 0.0016919 | 0.00042367 | -0.0016918 | -0.00042386
196 | 194 | 2.2029 | 1.4098 | 3.6992e-09 | 0 | 0 | 0 | 0 | 0 | 1 | -90 | 90 | 0.013032 | 0.0032665 | -0.013028 | -0.0032643
257 | 258 | 1.3886 | 0.88868 | 2.3318e-09 | 0 | 0 | 0 | 0 | 0 | 1 | -90 | 90 | 0.0021717 | 0.00054381 | -0.0021716 | -0.00054399
186 | 188 | 0.024423 | 0.015631 | 4.1013e-11 | 0 | 0 | 0 | 0 | 0 | 1 | -90 | 90 | 0.0004555 | 0.00011415 | -0.0004555 | -0.00011416
190 | 191 | 1.9912 | 1.2744 | 3.3438e-09 | 0 | 0 | 0 | 0 | 0 | 1 | -90 | 90 | 0.0046613 | 0.0011679 | -0.0046608 | -0.001168
190 | 192 | 0.30239 | 0.19353 | 5.0779e-10 | 0 | 0 | 0 | 0 | 0 | 1 | -90 | 90 | -0.0063359 | -0.0015876 | 0.006336 | 0.0015877
191 | 193 | 0.96402 | 0.61697 | 1.6188e-09 | 0 | 0 | 0 | 0 | 0 | 1 | -90 | 90 | 0.0015644 | 0.00039194 | -0.0015644 | -0.00039208
192 | 194 | 0.18834 | 0.12054 | 3.1628e-10 | 0 | 0 | 0 | 0 | 0 | 1 | -90 | 90 | -0.010566 | -0.0026477 | 0.010566 | 0.0026479
194 | 195 | 1.2872 | 0.82378 | 2.1615e-09 | 0 | 0 | 0 | 0 | 0 | 1 | -90 | 90 | 0.0024619 | 0.00061641 | -0.0024618 | -0.00061657
195 | 214 | 0.7456 | 0.47718 | 1.2521e-09 | 0 | 0 | 0 | 0 | 0 | 1 | -90 | 90 | 0.0016257 | 0.00040704 | -0.0016257 | -0.00040715
214 | 215 | 1.8427 | 1.1793 | 3.0944e-09 | 0 | 0 | 0 | 0 | 0 | 1 | -90 | 90 | 0.00083672 | 0.00020941 | -0.00083671 | -0.0002097
197 | 198 | 0.66267 | 0.42411 | 1.1128e-09 | 0 | 0 | 0 | 0 | 0 | 1 | -90 | 90 | 0.00070743 | 0.00017697 | -0.00070743 | -0.00017707
197 | 199 | 1.7616 | 1.1274 | 2.9582e-09 | 0 | 0 | 0 | 0 | 0 | 1 | -90 | 90 | -0.00094996 | -0.00023775 | 0.00094998 | 0.00023748
198 | 200 | 0.38355 | 0.24547 | 6.4408e-10 | 0 | 0 | 0 | 0 | 0 | 1 | -90 | 90 | 0.00046135 | 0.0001154 | -0.00046135 | -0.00011546
199 | 201 | 0.39258 | 0.25125 | 3.2963e-09 | 0 | 0 | 0 | 0 | 0 | 1 | -90 | 90 | 0.14411 | 0.036447 | -0.14402 | -0.03639
199 | 202 | 0.27409 | 0.17542 | 2.3014e-09 | 0 | 0 | 0 | 0 | 0 | 1 | -90 | 90 | -0.14506 | -0.036684 | 0.14512 | 0.036725
200 | 203 | 1.018 | 0.65154 | 1.7096e-09 | 0 | 0 | 0 | 0 | 0 | 1 | -90 | 90 | 0.00022911 | 5.7256e-05 | -0.00022911 | -5.7421e-05
201 | 204 | 0.11134 | 0.071255 | 9.3482e-10 | 0 | 0 | 0 | 0 | 0 | 1 | -90 | 90 | 0.14279 | 0.036081 | -0.14276 | -0.036065
202 | 205 | 0.11056 | 0.070761 | 9.2834e-10 | 0 | 0 | 0 | 0 | 0 | 1 | -90 | 90 | -0.14583 | -0.036903 | 0.14586 | 0.03692
204 | 252 | 0.02339 | 0.014969 | 1.9639e-10 | 0 | 0 | 0 | 0 | 0 | 1 | -90 | 90 | 0.14255 | 0.036011 | -0.14254 | -0.036008
205 | 248 | 0.038242 | 0.024475 | 3.2109e-10 | 0 | 0 | 0 | 0 | 0 | 1 | -90 | 90 | -0.14659 | -0.037103 | 0.1466 | 0.037109
252 | 253 | 0.13644 | 0.087324 | 1.1456e-09 | 0 | 0 | 0 | 0 | 0 | 1 | -90 | 90 | 0.14138 | 0.035717 | -0.14135 | -0.035698
206 | 207 | 0.4858 | 0.31091 | 8.1579e-10 | 0 | 0 | 0 | 0 | 0 | 1 | -90 | 90 | 0.0012813 | 0.00032097 | -0.0012813 | -0.00032104
207 | 209 | 0.20879 | 0.13362 | 3.5061e-10 | 0 | 0 | 0 | 0 | 0 | 1 | -90 | 90 | 0.00087741 | 0.00021982 | -0.00087741 | -0.00021985
209 | 211 | 0.27629 | 0.17683 | 4.6397e-10 | 0 | 0 | 0 | 0 | 0 | 1 | -90 | 90 | 0.00056983 | 0.00014277 | -0.00056983 | -0.00014281
210 | 213 | 0.81693 | 0.52283 | 1.3718e-09 | 0 | 0 | 0 | 0 | 0 | 1 | -90 | 90 | 0.0010072 | 0.00025203 | -0.0010072 | -0.00025216
213 | 261 | 1.5866 | 1.0155 | 2.6644e-09 | 0 | 0 | 0 | 0 | 0 | 1 | -90 | 90 | 0.00058297 | 0.00014585 | -0.00058296 | -0.0001461
222 | 223 | 1.082 | 0.69249 | 1.817e-09 | 0 | 0 | 0 | 0 | 0 | 1 | -90 | 90 | 0.0015476 | 0.00038739 | -0.0015476 | -0.00038755
216 | 217 | 1.3807 | 0.88365 | 2.3186e-09 | 0 | 0 | 0 | 0 | 0 | 1 | -90 | 90 | -0.0023141 | -0.00057994 | 0.0023142 | 0.00057976
216 | 218 | 0.26511 | 0.16967 | 4.452e-10 | 0 | 0 | 0 | 0 | 0 | 1 | -90 | 90 | 0.0014296 | 0.00035826 | -0.0014296 | -0.0003583
217 | 219 | 1.6431 | 1.0516 | 2.7592e-09 | 0 | 0 | 0 | 0 | 0 | 1 | -90 | 90 | -0.0037464 | -0.00093871 | 0.0037467 | 0.0009386
219 | 221 | 0.81747 | 0.52318 | 1.3728e-09 | 0 | 0 | 0 | 0 | 0 | 1 | -90 | 90 | -0.0055791 | -0.0013978 | 0.0055793 | 0.0013979
221 | 245 | 0.64679 | 0.41395 | 1.0861e-09 | 0 | 0 | 0 | 0 | 0 | 1 | -90 | 90 | -0.0070737 | -0.0017724 | 0.0070741 | 0.0017725
223 | 224 | 1.9432 | 1.2436 | 3.2631e-09 | 0 | 0 | 0 | 0 | 0 | 1 | -90 | 90 | 0.0010462 | 0.0002619 | -0.0010462 | -0.00026221
229 | 230 | 1.1523 | 0.73748 | 1.935e-09 | 0 | 0 | 0 | 0 | 0 | 1 | -90 | 90 | 0.0014451 | 0.000362 | -0.0014451 | -0.00036218
231 | 232 | 0.15987 | 0.10232 | 2.6846e-10 | 0 | 0 | 0 | 0 | 0 | 1 | -90 | 90 | -0.0031702 | -0.00079443 | 0.0031702 | 0.00079442
231 | 233 | 0.55436 | 0.35479 | 9.3093e-10 | 0 | 0 | 0 | 0 | 0 | 1 | -90 | 90 | 0.0017741 | 0.00044454 | -0.0017741 | -0.00044462
242 | 243 | 1.3477 | 0.86252 | 2.2631e-09 | 0 | 0 | 0 | 0 | 0 | 1 | -90 | 90 | -0.00020802 | -5.2136e-05 | 0.00020802 | 5.1919e-05
256 | 255 | 0.15219 | 0.097401 | 1.2778e-09 | 0 | 0 | 0 | 0 | 0 | 1 | -90 | 90 | -0.13733 | -0.034655 | 0.13737 | 0.034675
253 | 254 | 0.1485 | 0.095043 | 1.2469e-09 | 0 | 0 | 0 | 0 | 0 | 1 | -90 | 90 | 0.13996 | 0.035348 | -0.13992 | -0.035328
254 | 255 | 0.13485 | 0.086305 | 1.1323e-09 | 0 | 0 | 0 | 0 | 0 | 1 | -90 | 90 | 0.13877 | 0.035038 | -0.13874 | -0.035019
258 | 259 | 0.93758 | 0.60005 | 1.5744e-09 | 0 | 0 | 0 | 0 | 0 | 1 | -90 | 90 | 0.001395 | 0.00034936 | -0.001395 | -0.0003495
259 | 260 | 0.74106 | 0.47428 | 1.2444e-09 | 0 | 0 | 0 | 0 | 0 | 1 | -90 | 90 | 0.00068868 | 0.00017248 | -0.00068868 | -0.0001726
263 | 264 | 0.55861 | 0.35751 | 4.6903e-09 | 0 | 0 | 0 | 0 | 0 | 1 | -90 | 90 | -0.024332 | -0.0060931 | 0.024336 | 0.006095
263 | 265 | 0.29327 | 0.18769 | 2.4624e-09 | 0 | 0 | 0 | 0 | 0 | 1 | -90 | 90 | 0.021862 | 0.005474 | -0.02186 | -0.0054732
264 | 266 | 0.21068 | 0.13484 | 1.7689e-09 | 0 | 0 | 0 | 0 | 0 | 1 | -90 | 90 | -0.027528 | -0.0068951 | 0.02753 | 0.0068961
265 | 267 | 0.83798 | 0.53631 | 1.4072e-09 | 0 | 0 | 0 | 0 | 0 | 1 | -90 | 90 | 0.013845 | 0.0034707 | -0.013843 | -0.0034696
265 | 268 | 0.30123 | 0.19279 | 2.5293e-09 | 0 | 0 | 0 | 0 | 0 | 1 | -90 | 90 | 0.0080155 | 0.0020025 | -0.0080153 | -0.0020026
266 | 269 | 0.069641 | 0.04457 | 5.8473e-10 | 0 | 0 | 0 | 0 | 0 | 1 | -90 | 90 | -0.031966 | -0.0080074 | 0.031967 | 0.0080079
266 | 306 | 3.4237 | 2.1912 | 5.7494e-09 | 0 | 0 | 0 | 0 | 0 | 1 | -90 | 90 | 0.0044361 | 0.0011113 | -0.0044354 | -0.0011114
267 | 270 | 0.29664 | 0.18985 | 4.9814e-10 | 0 | 0 | 0 | 0 | 0 | 1 | -90 | 90 | 0.011366 | 0.002849 | -0.011366 | -0.0028487
268 | 331 | 2.0128 | 1.2882 | 1.69e-08 | 0 | 0 | 0 | 0 | 0 | 1 | -90 | 90 | 0.0054839 | 0.0013682 | -0.0054832 | -0.0013694
269 | 290 | 0.37017 | 0.23691 | 3.108e-09 | 0 | 0 | 0 | 0 | 0 | 1 | -90 | 90 | -0.041211 | -0.010323 | 0.041218 | 0.010327
269 | 284 | 2.8369 | 1.8156 | 4.7639e-09 | 0 | 0 | 0 | 0 | 0 | 1 | -90 | 90 | 0.0092442 | 0.0023151 | -0.0092415 | -0.0023138
306 | 304 | 1.3232 | 0.84685 | 2.222e-09 | 0 | 0 | 0 | 0 | 0 | 1 | -90 | 90 | 0.0044354 | 0.0011114 | -0.0044351 | -0.0011114
270 | 272 | 3.1228 | 1.9986 | 5.244e-09 | 0 | 0 | 0 | 0 | 0 | 1 | -90 | 90 | 0.0088278 | 0.0022126 | -0.0088251 | -0.0022113
331 | 332 | 1.4476 | 0.92645 | 1.2154e-08 | 0 | 0 | 0 | 0 | 0 | 1 | -90 | 90 | 0.0054832 | 0.0013694 | -0.0054827 | -0.0013702
290 | 363 | 0.70111 | 0.44871 | 5.8868e-09 | 0 | 0 | 0 | 0 | 0 | 1 | -90 | 90 | -0.046527 | -0.011657 | 0.046544 | 0.011668
290 | 368 | 3.3836 | 2.1655 | 5.6819e-09 | 0 | 0 | 0 | 0 | 0 | 1 | -90 | 90 | 0.0038799 | 0.00097207 | -0.0038793 | -0.00097224
284 | 286 | 2.407 | 1.5405 | 4.0421e-09 | 0 | 0 | 0 | 0 | 0 | 1 | -90 | 90 | 0.0011507 | 0.00028748 | -0.0011506 | -0.00028784
284 | 282 | 0.29187 | 0.1868 | 4.9013e-10 | 0 | 0 | 0 | 0 | 0 | 1 | -90 | 90 | 0.0080908 | 0.0020263 | -0.0080906 | -0.0020262
272 | 273 | 0.17531 | 0.1122 | 2.944e-10 | 0 | 0 | 0 | 0 | 0 | 1 | -90 | 90 | 0.0063477 | 0.0015907 | -0.0063477 | -0.0015906
272 | 271 | 1.5086 | 0.96549 | 2.5333e-09 | 0 | 0 | 0 | 0 | 0 | 1 | -90 | 90 | 0.0024774 | 0.00062068 | -0.0024773 | -0.00062086
273 | 274 | 0.37805 | 0.24195 | 6.3484e-10 | 0 | 0 | 0 | 0 | 0 | 1 | -90 | 90 | 0.0025307 | 0.00063422 | -0.0025307 | -0.00063426
273 | 275 | 0.73704 | 0.4717 | 1.2377e-09 | 0 | 0 | 0 | 0 | 0 | 1 | -90 | 90 | 0.0038169 | 0.00095642 | -0.0038168 | -0.00095646
275 | 276 | 0.81603 | 0.52226 | 1.3703e-09 | 0 | 0 | 0 | 0 | 0 | 1 | -90 | 90 | 0.0019055 | 0.00047746 | -0.0019055 | -0.00047757
282 | 283 | 2.424 | 1.5513 | 4.0705e-09 | 0 | 0 | 0 | 0 | 0 | 1 | -90 | 90 | 0.0019919 | 0.00049775 | -0.0019918 | -0.00049806
283 | 285 | 0.2452 | 0.15693 | 4.1176e-10 | 0 | 0 | 0 | 0 | 0 | 1 | -90 | 90 | 0.0014126 | 0.0003529 | -0.0014126 | -0.00035293
285 | 288 | 6.0372 | 3.8638 | 1.0138e-08 | 0 | 0 | 0 | 0 | 0 | 1 | -90 | 90 | 0.0014126 | 0.00035293 | -0.0014125 | -0.00035381
286 | 289 | 3.4403 | 2.2018 | 5.7772e-09 | 0 | 0 | 0 | 0 | 0 | 1 | -90 | 90 | 0.00065838 | 0.00016446 | -0.00065836 | -0.000165
288 | 294 | 1.1927 | 0.76335 | 2.0029e-09 | 0 | 0 | 0 | 0 | 0 | 1 | -90 | 90 | 0.00030693 | 7.6735e-05 | -0.00030693 | -7.6924e-05
363 | 364 | 0.25334 | 0.16214 | 2.1271e-09 | 0 | 0 | 0 | 0 | 0 | 1 | -90 | 90 | -0.047255 | -0.011846 | 0.047262 | 0.01185
303 | 304 | 0.74124 | 0.47439 | 1.2447e-09 | 0 | 0 | 0 | 0 | 0 | 1 | -90 | 90 | -0.0010487 | -0.00026283 | 0.0010487 | 0.00026272
332 | 352 | 2.3047 | 1.475 | 1.9351e-08 | 0 | 0 | 0 | 0 | 0 | 1 | -90 | 90 | 0.0052584 | 0.001314 | -0.0052577 | -0.0013153
352 | 350 | 0.15299 | 0.097916 | 1.2846e-09 | 0 | 0 | 0 | 0 | 0 | 1 | -90 | 90 | 0.0047849 | 0.0011969 | -0.0047849 | -0.0011969
349 | 350 | 0.52675 | 0.33712 | 4.4228e-09 | 0 | 0 | 0 | 0 | 0 | 1 | -90 | 90 | -0.0045347 | -0.0011346 | 0.0045348 | 0.0011343
349 | 351 | 0.31773 | 0.20335 | 2.6678e-09 | 0 | 0 | 0 | 0 | 0 | 1 | -90 | 90 | 0.0040338 | 0.0010091 | -0.0040337 | -0.0010093
351 | 353 | 1.1029 | 0.70587 | 9.2605e-09 | 0 | 0 | 0 | 0 | 0 | 1 | -90 | 90 | 0.0037763 | 0.00094477 | -0.0037761 | -0.00094553
353 | 354 | 2.403 | 1.5379 | 8.0706e-09 | 0 | 0 | 0 | 0 | 0 | 1 | -90 | 90 | 0.0032541 | 0.00081471 | -0.0032538 | -0.00081529
354 | 355 | 1.6367 | 1.0475 | 2.7484e-09 | 0 | 0 | 0 | 0 | 0 | 1 | -90 | 90 | 0.0030601 | 0.00076674 | -0.0030599 | -0.00076689