## bus_data
BUS_I | BUS_TYPE | Pd | Qd | Gs | Bs | area | Vm | Va | baseKV | zone | Vmax | Vmin
1 | 1 | 0.0010884 | 0.00027278 | 0 | 0 | 1 | 0.98524 | -0.28143 | 0.4 | 1 | 1.1 | 0.9
2 | 1 | 0.0012581 | 0.00031532 | 0 | 0 | 1 | 0.9837 | -0.31113 | 0.4 | 1 | 1.1 | 0.9
3 | 1 | 0 | 0 | 0 | 0 | 1 | 0.98616 | -0.26367 | 0.4 | 1 | 1.1 | 0.9
4 | 1 | 0.0012596 | 0.00031568 | 0 | 0 | 1 | 0.98302 | -0.32439 | 0.4 | 1 | 1.1 | 0.9
5 | 1 | 0 | 0 | 0 | 0 | 1 | 0.98609 | -0.26506 | 0.4 | 1 | 1.1 | 0.9
6 | 1 | 0 | 0 | 0 | 0 | 1 | 0.98698 | -0.2479 | 0.4 | 1 | 1.1 | 0.9
46 | 1 | 0.0016466 | 0.00041268 | 0 | 0 | 1 | 0.98234 | -0.33764 | 0.4 | 1 | 1.1 | 0.9
214 | 1 | 0.00068055 | 0.00017056 | 0 | 0 | 1 | 0.98592 | -0.26833 | 0.4 | 1 | 1.1 | 0.9
7 | 1 | 0.0012527 | 0.00031396 | 0 | 0 | 1 | 0.99025 | -0.1851 | 0.4 | 1 | 1.1 | 0.9
8 | 1 | 0.0058414 | 0.001464 | 0 | 0 | 1 | 0.99114 | -0.16806 | 0.4 | 1 | 1.1 | 0.9
9 | 1 | 0.0053225 | 0.0013339 | 0 | 0 | 1 | 0.99397 | -0.11431 | 0.4 | 1 | 1.1 | 0.9
224 | 1 | 0 | 0 | 0 | 0 | 1 | 0.996 | -0.075607 | 0.4 | 1 | 1.1 | 0.9
10 | 1 | 0.0044074 | 0.0011046 | 0 | 0 | 1 | 0.97836 | -0.41525 | 0.4 | 1 | 1.1 | 0.9
11 | 1 | 0.0044081 | 0.0011048 | 0 | 0 | 1 | 0.97818 | -0.41862 | 0.4 | 1 | 1.1 | 0.9
12 | 1 | 0 | 0 | 0 | 0 | 1 | 0.97873 | -0.40788 | 0.4 | 1 | 1.1 | 0.9
13 | 1 | 0.0044061 | 0.0011043 | 0 | 0 | 1 | 0.9781 | -0.42031 | 0.4 | 1 | 1.1 | 0.9
14 | 1 | 0.0022059 | 0.00055286 | 0 | 0 | 1 | 0.9779 | -0.42407 | 0.4 | 1 | 1.1 | 0.9
15 | 1 | 0 | 0 | 0 | 0 | 1 | 0.97947 | -0.39335 | 0.4 | 1 | 1.1 | 0.9
51 | 1 | 0.0018966 | 0.00047533 | 0 | 0 | 1 | 0.97748 | -0.43239 | 0.4 | 1 | 1.1 | 0.9
16 | 1 | 0.005254 | 0.0013168 | 0 | 0 | 1 | 0.9738 | -0.50475 | 0.4 | 1 | 1.1 | 0.9
17 | 1 | 0 | 0 | 0 | 0 | 1 | 0.97303 | -0.51993 | 0.4 | 1 | 1.1 | 0.9
18 | 1 | 0 | 0 | 0 | 0 | 1 | 0.97423 | -0.49614 | 0.4 | 1 | 1.1 | 0.9
19 | 1 | 0.0024735 | 0.00061993 | 0 | 0 | 1 | 0.97255 | -0.52928 | 0.4 | 1 | 1.1 | 0.9
22 | 1 | 0 | 0 | 0 | 0 | 1 | 0.97435 | -0.49385 | 0.4 | 1 | 1.1 | 0.9
221 | 1 | 0.0021563 | 0.00054043 | 0 | 0 | 1 | 0.97239 | -0.53256 | 0.4 | 1 | 1.1 | 0.9
20 | 1 | 0 | 0 | 0 | 0 | 1 | 0.97486 | -0.48368 | 0.4 | 1 | 1.1 | 0.9
126 | 1 | 0.0031391 | 0.00078673 | 0 | 0 | 1 | 0.97446 | -0.49156 | 0.4 | 1 | 1.1 | 0.9
21 | 1 | 0 | 0 | 0 | 0 | 1 | 0.98348 | -0.31607 | 0.4 | 1 | 1.1 | 0.9
43 | 1 | 0 | 0 | 0 | 0 | 1 | 0.98371 | -0.31155 | 0.4 | 1 | 1.1 | 0.9
250 | 1 | 0.00096553 | 0.00024198 | 0 | 0 | 1 | 0.98338 | -0.31799 | 0.4 | 1 | 1.1 | 0.9
24 | 1 | 0 | 0 | 0 | 0 | 1 | 0.97208 | -0.53868 | 0.4 | 1 | 1.1 | 0.9
57 | 1 | 0 | 0 | 0 | 0 | 1 | 0.97204 | -0.53939 | 0.4 | 1 | 1.1 | 0.9
54 | 1 | 0.0034239 | 0.00085811 | 0 | 0 | 1 | 0.97225 | -0.53533 | 0.4 | 1 | 1.1 | 0.9
150 | 1 | 0.0035274 | 0.00088405 | 0 | 0 | 1 | 0.99944 | -0.010662 | 0.4 | 1 | 1.1 | 0.9
151 | 1 | 0.0022366 | 0.00056055 | 0 | 0 | 1 | 0.99847 | -0.028949 | 0.4 | 1 | 1.1 | 0.9
152 | 3 | 0.0073139 | 0.001833 | 0 | 0 | 1 | 1 | 0 | 0.4 | 1 | 1.1 | 0.9
153 | 1 | 0.0028147 | 0.00070543 | 0 | 0 | 1 | 0.99824 | -0.033162 | 0.4 | 1 | 1.1 | 0.9
159 | 1 | 0.0050035 | 0.001254 | 0 | 0 | 1 | 0.99751 | -0.047112 | 0.4 | 1 | 1.1 | 0.9
41 | 1 | 0.00076647 | 0.0001921 | 0 | 0 | 1 | 0.98363 | -0.31302 | 0.4 | 1 | 1.1 | 0.9
42 | 1 | 0.0017491 | 0.00043836 | 0 | 0 | 1 | 0.98357 | -0.31429 | 0.4 | 1 | 1.1 | 0.9
44 | 1 | 0.0021252 | 0.00053262 | 0 | 0 | 1 | 0.98354 | -0.31477 | 0.4 | 1 | 1.1 | 0.9
45 | 1 | 0 | 0 | 0 | 0 | 1 | 0.98418 | -0.30238 | 0.4 | 1 | 1.1 | 0.9
213 | 1 | 0 | 0 | 0 | 0 | 1 | 0.98585 | -0.26968 | 0.4 | 1 | 1.1 | 0.9
212 | 1 | 0.0005325 | 0.00013346 | 0 | 0 | 1 | 0.98417 | -0.30261 | 0.4 | 1 | 1.1 | 0.9
55 | 1 | 0 | 0 | 0 | 0 | 1 | 0.97234 | -0.53359 | 0.4 | 1 | 1.1 | 0.9
56 | 1 | 0 | 0 | 0 | 0 | 1 | 0.97252 | -0.52986 | 0.4 | 1 | 1.1 | 0.9
142 | 1 | 0.0026268 | 0.00065833 | 0 | 0 | 1 | 0.97265 | -0.52736 | 0.4 | 1 | 1.1 | 0.9
253 | 1 | 0.0045324 | 0.0011359 | 0 | 0 | 1 | 0.97199 | -0.54048 | 0.4 | 1 | 1.1 | 0.9
139 | 1 | 0.0051741 | 0.0012967 | 0 | 0 | 1 | 0.9735 | -0.51062 | 0.4 | 1 | 1.1 | 0.9
140 | 1 | 0.0093596 | 0.0023457 | 0 | 0 | 1 | 0.97286 | -0.52326 | 0.4 | 1 | 1.1 | 0.9
141 | 1 | 0.0036256 | 0.00090865 | 0 | 0 | 1 | 0.97378 | -0.50511 | 0.4 | 1 | 1.1 | 0.9
61 | 1 | 0.0013905 | 0.00034849 | 0 | 0 | 1 | 0.98328 | -0.31984 | 0.4 | 1 | 1.1 | 0.9
62 | 1 | 0.001245 | 0.00031204 | 0 | 0 | 1 | 0.9833 | -0.31944 | 0.4 | 1 | 1.1 | 0.9
63 | 1 | 0.0017384 | 0.00043568 | 0 | 0 | 1 | 0.98327 | -0.32012 | 0.4 | 1 | 1.1 | 0.9
64 | 1 | 0.0013864 | 0.00034747 | 0 | 0 | 1 | 0.98333 | -0.31889 | 0.4 | 1 | 1.1 | 0.9
222 | 1 | 0.002079 | 0.00052105 | 0 | 0 | 1 | 0.97234 | -0.53352 | 0.4 | 1 | 1.1 | 0.9
223 | 1 | 0.001853 | 0.00046441 | 0 | 0 | 1 | 0.97226 | -0.53501 | 0.4 | 1 | 1.1 | 0.9
225 | 1 | 0.0048 | 0.001203 | 0 | 0 | 1 | 0.99565 | -0.082493 | 0.4 | 1 | 1.1 | 0.9
226 | 1 | 0 | 0 | 0 | 0 | 1 | 0.99543 | -0.086712 | 0.4 | 1 | 1.1 | 0.9
227 | 1 | 0.0103 | 0.0025814 | 0 | 0 | 1 | 0.99535 | -0.088154 | 0.4 | 1 | 1.1 | 0.9

## generator_data
GEN_BUS | PG | QG | QMAX | QMIN | VG | MBASE | GEN_STATUS | PMAX | PMIN
152 | 0.13123 | 0.033634 | 10 | -10 | 1 | 100 | 1 | 10 | 0

## branch_data
F_BUS | T_BUS | BR_R | BR_X | BR_B | RATE_A | RATE_B | RATE_C | TAP | SHIFT | BR_STATUS | ANGMIN | ANGMAX | P_in | Q_in | P_out | Q_out
1 | 2 | 1.9194 | 1.2284 | 3.2231e-09 | 0 | 0 | 0 | 0 | 0 | 1 | -90 | 90 | 0.067836 | 0.017245 | -0.067739 | -0.017184
1 | 3 | 1.1328 | 0.72496 | 1.9022e-09 | 0 | 0 | 0 | 0 | 0 | 1 | -90 | 90 | -0.068924 | -0.017518 | 0.068983 | 0.017556
2 | 4 | 0.87142 | 0.55771 | 1.4633e-09 | 0 | 0 | 0 | 0 | 0 | 1 | -90 | 90 | 0.066481 | 0.016868 | -0.066439 | -0.016841
3 | 5 | 0.48187 | 0.3084 | 8.092e-10 | 0 | 0 | 0 | 0 | 0 | 1 | -90 | 90 | 0.01261 | 0.0031673 | -0.012609 | -0.0031668
3 | 6 | 0.85047 | 0.5443 | 1.4282e-09 | 0 | 0 | 0 | 0 | 0 | 1 | -90 | 90 | -0.081593 | -0.020723 | 0.081655 | 0.020762
4 | 46 | 0.88711 | 0.56775 | 1.4897e-09 | 0 | 0 | 0 | 0 | 0 | 1 | -90 | 90 | 0.065179 | 0.016526 | -0.065137 | -0.016499
5 | 214 | 1.1319 | 0.7244 | 1.9007e-09 | 0 | 0 | 0 | 0 | 0 | 1 | -90 | 90 | 0.012609 | 0.0031668 | -0.012607 | -0.0031658
6 | 7 | 3.4012 | 2.1767 | 5.7115e-09 | 0 | 0 | 0 | 0 | 0 | 1 | -90 | 90 | -0.081655 | -0.020762 | 0.081903 | 0.02092
46 | 15 | 3.8106 | 2.4388 | 6.399e-09 | 0 | 0 | 0 | 0 | 0 | 1 | -90 | 90 | 0.063491 | 0.016087 | -0.063321 | -0.015979
214 | 213 | 0.49335 | 0.31574 | 8.2847e-10 | 0 | 0 | 0 | 0 | 0 | 1 | -90 | 90 | 0.011926 | 0.0029952 | -0.011926 | -0.0029948
7 | 8 | 0.9124 | 0.58393 | 1.5322e-09 | 0 | 0 | 0 | 0 | 0 | 1 | -90 | 90 | -0.083156 | -0.021234 | 0.083224 | 0.021278
8 | 9 | 2.6978 | 1.7266 | 4.5303e-09 | 0 | 0 | 0 | 0 | 0 | 1 | -90 | 90 | -0.089066 | -0.022742 | 0.089298 | 0.02289
9 | 224 | 1.8404 | 1.1779 | 3.0906e-09 | 0 | 0 | 0 | 0 | 0 | 1 | -90 | 90 | -0.09462 | -0.024224 | 0.094798 | 0.024337
224 | 225 | 2.0266 | 1.297 | 3.4033e-09 | 0 | 0 | 0 | 0 | 0 | 1 | -90 | 90 | 0.015108 | 0.0037886 | -0.015103 | -0.0037857
224 | 159 | 1.1705 | 0.74913 | 1.9656e-09 | 0 | 0 | 0 | 0 | 0 | 1 | -90 | 90 | -0.10991 | -0.028126 | 0.11006 | 0.028223
10 | 11 | 1.64 | 1.0496 | 2.754e-09 | 0 | 0 | 0 | 0 | 0 | 1 | -90 | 90 | 0.0088159 | 0.0022097 | -0.0088145 | -0.0022091
10 | 12 | 2.3928 | 1.5314 | 4.0182e-09 | 0 | 0 | 0 | 0 | 0 | 1 | -90 | 90 | -0.013223 | -0.0033144 | 0.013228 | 0.0033169
11 | 13 | 1.6445 | 1.0525 | 2.7616e-09 | 0 | 0 | 0 | 0 | 0 | 1 | -90 | 90 | 0.0044064 | 0.0011043 | -0.004406 | -0.0011043
12 | 14 | 1.3948 | 0.89268 | 2.3423e-09 | 0 | 0 | 0 | 0 | 0 | 1 | -90 | 90 | 0.050049 | 0.012634 | -0.050011 | -0.01261
12 | 15 | 0.99039 | 0.63385 | 1.6631e-09 | 0 | 0 | 0 | 0 | 0 | 1 | -90 | 90 | -0.063277 | -0.015951 | 0.063321 | 0.015979
14 | 51 | 0.74831 | 0.47892 | 1.2566e-09 | 0 | 0 | 0 | 0 | 0 | 1 | -90 | 90 | 0.047805 | 0.012057 | -0.047786 | -0.012045
51 | 20 | 4.793 | 3.0675 | 8.0488e-09 | 0 | 0 | 0 | 0 | 0 | 1 | -90 | 90 | 0.045889 | 0.011569 | -0.045777 | -0.011498
16 | 17 | 7.5295 | 4.8189 | 1.2644e-08 | 0 | 0 | 0 | 0 | 0 | 1 | -90 | 90 | 0.0085729 | 0.0021501 | -0.0085667 | -0.0021473
16 | 18 | 2.6467 | 1.6939 | 4.4445e-09 | 0 | 0 | 0 | 0 | 0 | 1 | -90 | 90 | -0.013827 | -0.0034669 | 0.013832 | 0.0034701
17 | 19 | 4.626 | 2.9606 | 7.7683e-09 | 0 | 0 | 0 | 0 | 0 | 1 | -90 | 90 | 0.0085667 | 0.0021473 | -0.0085629 | -0.0021456
18 | 22 | 0.70484 | 0.4511 | 1.1836e-09 | 0 | 0 | 0 | 0 | 0 | 1 | -90 | 90 | -0.013832 | -0.0034701 | 0.013834 | 0.003471
19 | 221 | 2.2854 | 1.4627 | 3.8379e-09 | 0 | 0 | 0 | 0 | 0 | 1 | -90 | 90 | 0.0060894 | 0.0015257 | -0.0060885 | -0.0015254
22 | 126 | 0.70484 | 0.4511 | 1.1836e-09 | 0 | 0 | 0 | 0 | 0 | 1 | -90 | 90 | -0.013834 | -0.003471 | 0.013836 | 0.0034718
221 | 222 | 1.0383 | 0.66449 | 1.7435e-09 | 0 | 0 | 0 | 0 | 0 | 1 | -90 | 90 | 0.0039322 | 0.000985 | -0.0039321 | -0.00098505
20 | 126 | 0.73406 | 0.4698 | 1.2327e-09 | 0 | 0 | 0 | 0 | 0 | 1 | -90 | 90 | 0.045777 | 0.011498 | -0.045759 | -0.011487
126 | 141 | 2.0042 | 1.2827 | 3.3655e-09 | 0 | 0 | 0 | 0 | 0 | 1 | -90 | 90 | 0.028785 | 0.0072289 | -0.028766 | -0.0072174
21 | 43 | 2.9156 | 1.866 | 4.8961e-09 | 0 | 0 | 0 | 0 | 0 | 1 | -90 | 90 | -0.0067269 | -0.0016858 | 0.0067283 | 0.0016862
21 | 250 | 1.2362 | 0.79115 | 2.0759e-09 | 0 | 0 | 0 | 0 | 0 | 1 | -90 | 90 | 0.0067269 | 0.0016858 | -0.0067263 | -0.0016856
43 | 45 | 3.498 | 2.2387 | 5.8741e-09 | 0 | 0 | 0 | 0 | 0 | 1 | -90 | 90 | -0.01137 | -0.0028491 | 0.011375 | 0.0028517
43 | 41 | 1.3754 | 0.88026 | 2.3097e-09 | 0 | 0 | 0 | 0 | 0 | 1 | -90 | 90 | 0.0046413 | 0.0011629 | -0.004641 | -0.0011629
250 | 64 | 0.67209 | 0.43014 | 1.1286e-09 | 0 | 0 | 0 | 0 | 0 | 1 | -90 | 90 | 0.0057607 | 0.0014436 | -0.0057605 | -0.0014435
24 | 57 | 0.66414 | 0.42505 | 1.1153e-09 | 0 | 0 | 0 | 0 | 0 | 1 | -90 | 90 | 0.0045327 | 0.001136 | -0.0045325 | -0.001136
24 | 54 | 3.1247 | 1.9998 | 5.2473e-09 | 0 | 0 | 0 | 0 | 0 | 1 | -90 | 90 | -0.0045327 | -0.001136 | 0.0045334 | 0.0011359
57 | 253 | 1.0214 | 0.6537 | 1.7152e-09 | 0 | 0 | 0 | 0 | 0 | 1 | -90 | 90 | 0.0045325 | 0.001136 | -0.0045323 | -0.001136
54 | 55 | 0.93052 | 0.59553 | 1.5626e-09 | 0 | 0 | 0 | 0 | 0 | 1 | -90 | 90 | -0.0079572 | -0.0019941 | 0.0079579 | 0.0019944
150 | 151 | 0.69043 | 0.44188 | 1.1594e-09 | 0 | 0 | 0 | 0 | 0 | 1 | -90 | 90 | 0.12032 | 0.030876 | -0.12021 | -0.030808
150 | 152 | 0.39153 | 0.25058 | 6.5748e-10 | 0 | 0 | 0 | 0 | 0 | 1 | -90 | 90 | -0.12385 | -0.03176 | 0.12391 | 0.031801
151 | 153 | 0.16195 | 0.10365 | 2.7196e-10 | 0 | 0 | 0 | 0 | 0 | 1 | -90 | 90 | 0.11798 | 0.030247 | -0.11795 | -0.030232
153 | 159 | 0.54895 | 0.35133 | 9.2183e-10 | 0 | 0 | 0 | 0 | 0 | 1 | -90 | 90 | 0.11514 | 0.029526 | -0.11506 | -0.029477
41 | 42 | 1.4182 | 0.90763 | 2.3815e-09 | 0 | 0 | 0 | 0 | 0 | 1 | -90 | 90 | 0.0038745 | 0.00097079 | -0.0038743 | -0.00097087
42 | 44 | 0.97348 | 0.62302 | 1.6347e-09 | 0 | 0 | 0 | 0 | 0 | 1 | -90 | 90 | 0.0021252 | 0.0005325 | -0.0021252 | -0.00053263
45 | 213 | 11.9442 | 7.6443 | 2.0058e-08 | 0 | 0 | 0 | 0 | 0 | 1 | -90 | 90 | -0.011907 | -0.0029849 | 0.011926 | 0.0029948
45 | 212 | 1.816 | 1.1623 | 3.0496e-09 | 0 | 0 | 0 | 0 | 0 | 1 | -90 | 90 | 0.0005325 | 0.00013317 | -0.0005325 | -0.00013346
55 | 56 | 1.986 | 1.271 | 3.335e-09 | 0 | 0 | 0 | 0 | 0 | 1 | -90 | 90 | -0.0079579 | -0.0019944 | 0.0079593 | 0.0019949
56 | 142 | 1.333 | 0.85315 | 2.2385e-09 | 0 | 0 | 0 | 0 | 0 | 1 | -90 | 90 | -0.0079593 | -0.0019949 | 0.0079602 | 0.0019953
142 | 140 | 1.6391 | 1.049 | 2.7526e-09 | 0 | 0 | 0 | 0 | 0 | 1 | -90 | 90 | -0.010587 | -0.0026537 | 0.010589 | 0.0026547
139 | 140 | 2.6903 | 1.7218 | 4.5178e-09 | 0 | 0 | 0 | 0 | 0 | 1 | -90 | 90 | 0.01996 | 0.0050078 | -0.019948 | -0.0050006
139 | 141 | 0.93295 | 0.59709 | 1.5667e-09 | 0 | 0 | 0 | 0 | 0 | 1 | -90 | 90 | -0.025134 | -0.0063046 | 0.025141 | 0.0063087
61 | 62 | 0.55345 | 0.35421 | 9.2939e-10 | 0 | 0 | 0 | 0 | 0 | 1 | -90 | 90 | -0.0031289 | -0.00078409 | 0.0031289 | 0.00078404
61 | 63 | 0.68633 | 0.43925 | 1.1525e-09 | 0 | 0 | 0 | 0 | 0 | 1 | -90 | 90 | 0.0017384 | 0.00043559 | -0.0017384 | -0.00043569
62 | 64 | 0.55209 | 0.35334 | 9.271e-10 | 0 | 0 | 0 | 0 | 0 | 1 | -90 | 90 | -0.004374 | -0.0010961 | 0.0043741 | 0.0010961
222 | 223 | 3.407 | 2.1805 | 5.7213e-09 | 0 | 0 | 0 | 0 | 0 | 1 | -90 | 90 | 0.0018531 | 0.00046397 | -0.001853 | -0.00046443
225 | 226 | 1.8199 | 1.1647 | 3.0561e-09 | 0 | 0 | 0 | 0 | 0 | 1 | -90 | 90 | 0.010303 | 0.0025827 | -0.0103 | -0.0025817
226 | 227 | 0.6218 | 0.39795 | 1.0442e-09 | 0 | 0 | 0 | 0 | 0 | 1 | -90 | 90 | 0.0103 | 0.0025817 | -0.0103 | -0.0025814