## bus_data
BUS_I | BUS_TYPE | Pd | Qd | Gs | Bs | area | Vm | Va | baseKV | zone | Vmax | Vmin
1 | 1 | 0.00059546 | 0.00014924 | 0 | 0 | 1 | 0.99353 | -0.12337 | 0.4 | 1 | 1.1 | 0.9
2 | 1 | 0.0034013 | 0.00085243 | 0 | 0 | 1 | 0.99318 | -0.12997 | 0.4 | 1 | 1.1 | 0.9
3 | 1 | 0.00020323 | 5.0935e-05 | 0 | 0 | 1 | 0.99497 | -0.095978 | 0.4 | 1 | 1.1 | 0.9
4 | 1 | 0 | 0 | 0 | 0 | 1 | 0.99172 | -0.15777 | 0.4 | 1 | 1.1 | 0.9
5 | 1 | 0.0037482 | 0.00093938 | 0 | 0 | 1 | 0.99512 | -0.093063 | 0.4 | 1 | 1.1 | 0.9
6 | 1 | 0.00084259 | 0.00021117 | 0 | 0 | 1 | 0.98904 | -0.20878 | 0.4 | 1 | 1.1 | 0.9
7 | 1 | 0 | 0 | 0 | 0 | 1 | 0.99167 | -0.15875 | 0.4 | 1 | 1.1 | 0.9
19 | 1 | 0 | 0 | 0 | 0 | 1 | 0.99563 | -0.083462 | 0.4 | 1 | 1.1 | 0.9
8 | 1 | 0 | 0 | 0 | 0 | 1 | 0.98701 | -0.24784 | 0.4 | 1 | 1.1 | 0.9
27 | 1 | 0 | 0 | 0 | 0 | 1 | 0.99149 | -0.16225 | 0.4 | 1 | 1.1 | 0.9
30 | 1 | 0.00020205 | 5.0638e-05 | 0 | 0 | 1 | 0.99166 | -0.15893 | 0.4 | 1 | 1.1 | 0.9
130 | 1 | 0 | 0 | 0 | 0 | 1 | 0.9823 | -0.33871 | 0.4 | 1 | 1.1 | 0.9
9 | 1 | 0.0051978 | 0.0013027 | 0 | 0 | 1 | 0.99461 | -0.10324 | 0.4 | 1 | 1.1 | 0.9
10 | 1 | 0.0051991 | 0.001303 | 0 | 0 | 1 | 0.99461 | -0.10318 | 0.4 | 1 | 1.1 | 0.9
11 | 1 | 0.0014431 | 0.00036166 | 0 | 0 | 1 | 0.99456 | -0.10406 | 0.4 | 1 | 1.1 | 0.9
12 | 1 | 0.00010348 | 2.5935e-05 | 0 | 0 | 1 | 0.99461 | -0.10307 | 0.4 | 1 | 1.1 | 0.9
13 | 1 | 0.001669 | 0.00041829 | 0 | 0 | 1 | 0.9945 | -0.10529 | 0.4 | 1 | 1.1 | 0.9
18 | 1 | 0.00010346 | 2.593e-05 | 0 | 0 | 1 | 0.99462 | -0.10299 | 0.4 | 1 | 1.1 | 0.9
14 | 1 | 0.0051989 | 0.001303 | 0 | 0 | 1 | 0.99473 | -0.10086 | 0.4 | 1 | 1.1 | 0.9
15 | 1 | 0.0051989 | 0.001303 | 0 | 0 | 1 | 0.99473 | -0.10075 | 0.4 | 1 | 1.1 | 0.9
16 | 1 | 0.00013651 | 3.4213e-05 | 0 | 0 | 1 | 0.9947 | -0.10134 | 0.4 | 1 | 1.1 | 0.9
17 | 1 | 0.0001035 | 2.5939e-05 | 0 | 0 | 1 | 0.99474 | -0.10056 | 0.4 | 1 | 1.1 | 0.9
20 | 1 | 0.064212 | 0.016093 | 0 | 0 | 1 | 0.99609 | -0.07469 | 0.4 | 1 | 1.1 | 0.9
21 | 1 | 0.0051983 | 0.0013028 | 0 | 0 | 1 | 0.99678 | -0.061454 | 0.4 | 1 | 1.1 | 0.9
22 | 1 | 0.053558 | 0.013423 | 0 | 0 | 1 | 0.99741 | -0.049518 | 0.4 | 1 | 1.1 | 0.9
23 | 1 | 0 | 0 | 0 | 0 | 1 | 0.99864 | -0.025964 | 0.4 | 1 | 1.1 | 0.9
24 | 3 | 0 | 0 | 0 | 0 | 1 | 1 | 0 | 0.4 | 1 | 1.1 | 0.9
169 | 1 | 0.0017854 | 0.00044746 | 0 | 0 | 1 | 0.99965 | -0.0066701 | 0.4 | 1 | 1.1 | 0.9
25 | 1 | 0.0011043 | 0.00027676 | 0 | 0 | 1 | 0.99147 | -0.1626 | 0.4 | 1 | 1.1 | 0.9
26 | 1 | 0.00038575 | 9.6677e-05 | 0 | 0 | 1 | 0.99145 | -0.16296 | 0.4 | 1 | 1.1 | 0.9
28 | 1 | 0.00046914 | 0.00011758 | 0 | 0 | 1 | 0.99144 | -0.16311 | 0.4 | 1 | 1.1 | 0.9
29 | 1 | 0 | 0 | 0 | 0 | 1 | 0.99145 | -0.16297 | 0.4 | 1 | 1.1 | 0.9
32 | 1 | 0.0015029 | 0.00037667 | 0 | 0 | 1 | 0.99139 | -0.16418 | 0.4 | 1 | 1.1 | 0.9
129 | 1 | 0 | 0 | 0 | 0 | 1 | 0.98227 | -0.33931 | 0.4 | 1 | 1.1 | 0.9
128 | 1 | 0.00044691 | 0.00011201 | 0 | 0 | 1 | 0.98228 | -0.33909 | 0.4 | 1 | 1.1 | 0.9
131 | 1 | 0.001298 | 0.00032531 | 0 | 0 | 1 | 0.982 | -0.34445 | 0.4 | 1 | 1.1 | 0.9
133 | 1 | 0.0018696 | 0.00046856 | 0 | 0 | 1 | 0.97275 | -0.52555 | 0.4 | 1 | 1.1 | 0.9
134 | 1 | 0 | 0 | 0 | 0 | 1 | 0.97297 | -0.5213 | 0.4 | 1 | 1.1 | 0.9
135 | 1 | 0.0078626 | 0.0019706 | 0 | 0 | 1 | 0.97269 | -0.52682 | 0.4 | 1 | 1.1 | 0.9
136 | 1 | 0.0012273 | 0.00030759 | 0 | 0 | 1 | 0.97314 | -0.51784 | 0.4 | 1 | 1.1 | 0.9
137 | 1 | 0.00028871 | 7.2357e-05 | 0 | 0 | 1 | 0.97286 | -0.5234 | 0.4 | 1 | 1.1 | 0.9
155 | 1 | 0.0036767 | 0.00092147 | 0 | 0 | 1 | 0.97148 | -0.55066 | 0.4 | 1 | 1.1 | 0.9
154 | 1 | 0.00046053 | 0.00011542 | 0 | 0 | 1 | 0.9715 | -0.55022 | 0.4 | 1 | 1.1 | 0.9
157 | 1 | 0.0013872 | 0.00034766 | 0 | 0 | 1 | 0.97388 | -0.50327 | 0.4 | 1 | 1.1 | 0.9
144 | 1 | 0 | 0 | 0 | 0 | 1 | 0.97414 | -0.49818 | 0.4 | 1 | 1.1 | 0.9
158 | 1 | 0.00036744 | 9.209e-05 | 0 | 0 | 1 | 0.97359 | -0.50888 | 0.4 | 1 | 1.1 | 0.9
159 | 1 | 0.0053819 | 0.0013488 | 0 | 0 | 1 | 0.9732 | -0.51672 | 0.4 | 1 | 1.1 | 0.9
162 | 1 | 0 | 0 | 0 | 0 | 1 | 0.97178 | -0.54475 | 0.4 | 1 | 1.1 | 0.9
142 | 1 | 0.0002244 | 5.6241e-05 | 0 | 0 | 1 | 0.97363 | -0.50809 | 0.4 | 1 | 1.1 | 0.9
160 | 1 | 0.0025284 | 0.00063368 | 0 | 0 | 1 | 0.97148 | -0.5507 | 0.4 | 1 | 1.1 | 0.9
161 | 1 | 0.0015684 | 0.00039309 | 0 | 0 | 1 | 0.97145 | -0.5512 | 0.4 | 1 | 1.1 | 0.9
163 | 1 | 0.0014423 | 0.00036148 | 0 | 0 | 1 | 0.97137 | -0.55283 | 0.4 | 1 | 1.1 | 0.9
164 | 1 | 0.0014322 | 0.00035894 | 0 | 0 | 1 | 0.97131 | -0.55404 | 0.4 | 1 | 1.1 | 0.9
165 | 1 | 0 | 0 | 0 | 0 | 1 | 0.97133 | -0.55355 | 0.4 | 1 | 1.1 | 0.9
146 | 1 | 0.00027212 | 6.82e-05 | 0 | 0 | 1 | 0.97264 | -0.52782 | 0.4 | 1 | 1.1 | 0.9
166 | 1 | 0.00075777 | 0.00018991 | 0 | 0 | 1 | 0.97133 | -0.55364 | 0.4 | 1 | 1.1 | 0.9
168 | 1 | 0.0018365 | 0.00046026 | 0 | 0 | 1 | 0.9991 | -0.017336 | 0.4 | 1 | 1.1 | 0.9
138 | 1 | 0.00086 | 0.00021554 | 0 | 0 | 1 | 0.97575 | -0.46648 | 0.4 | 1 | 1.1 | 0.9
139 | 1 | 0.00023971 | 6.0077e-05 | 0 | 0 | 1 | 0.97609 | -0.45981 | 0.4 | 1 | 1.1 | 0.9
140 | 1 | 0.00031556 | 7.9086e-05 | 0 | 0 | 1 | 0.97564 | -0.46864 | 0.4 | 1 | 1.1 | 0.9
132 | 1 | 0 | 0 | 0 | 0 | 1 | 0.97675 | -0.44686 | 0.4 | 1 | 1.1 | 0.9
153 | 1 | 0 | 0 | 0 | 0 | 1 | 0.97173 | -0.54581 | 0.4 | 1 | 1.1 | 0.9
141 | 1 | 0.00052927 | 0.00013265 | 0 | 0 | 1 | 0.97546 | -0.47206 | 0.4 | 1 | 1.1 | 0.9
156 | 1 | 0 | 0 | 0 | 0 | 1 | 0.97661 | -0.44966 | 0.4 | 1 | 1.1 | 0.9
170 | 1 | 0.0008536 | 0.00021393 | 0 | 0 | 1 | 0.9766 | -0.4497 | 0.4 | 1 | 1.1 | 0.9
143 | 1 | 0.00090129 | 0.00022588 | 0 | 0 | 1 | 0.97383 | -0.50418 | 0.4 | 1 | 1.1 | 0.9
145 | 1 | 0.00075638 | 0.00018957 | 0 | 0 | 1 | 0.97248 | -0.53091 | 0.4 | 1 | 1.1 | 0.9
147 | 1 | 0.0012585 | 0.0003154 | 0 | 0 | 1 | 0.97247 | -0.53113 | 0.4 | 1 | 1.1 | 0.9
148 | 1 | 0.001832 | 0.00045914 | 0 | 0 | 1 | 0.9724 | -0.53248 | 0.4 | 1 | 1.1 | 0.9
149 | 1 | 0.0012725 | 0.00031892 | 0 | 0 | 1 | 0.97213 | -0.53781 | 0.4 | 1 | 1.1 | 0.9
150 | 1 | 0.0013313 | 0.00033366 | 0 | 0 | 1 | 0.97211 | -0.53829 | 0.4 | 1 | 1.1 | 0.9
151 | 1 | 0.0013094 | 0.00032818 | 0 | 0 | 1 | 0.97208 | -0.5388 | 0.4 | 1 | 1.1 | 0.9
152 | 1 | 0.0025939 | 0.00065009 | 0 | 0 | 1 | 0.97203 | -0.53974 | 0.4 | 1 | 1.1 | 0.9

## generator_data
GEN_BUS | PG | QG | QMAX | QMIN | VG | MBASE | GEN_STATUS | PMAX | PMIN
24 | 0.2117 | 0.053695 | 10 | -10 | 1 | 100 | 1 | 10 | 0

## branch_data
F_BUS | T_BUS | BR_R | BR_X | BR_B | RATE_A | RATE_B | RATE_C | TAP | SHIFT | BR_STATUS | ANGMIN | ANGMAX | P_in | Q_in | P_out | Q_out
1 | 2 | 0.53483 | 0.34229 | 3.5925e-09 | 0 | 0 | 0 | 0 | 0 | 1 | -90 | 90 | 0.055365 | 0.014195 | -0.055347 | -0.014184
1 | 3 | 2.2014 | 1.4089 | 1.4787e-08 | 0 | 0 | 0 | 0 | 0 | 1 | -90 | 90 | -0.055961 | -0.014344 | 0.056035 | 0.01439
2 | 4 | 2.4003 | 1.5362 | 1.6123e-08 | 0 | 0 | 0 | 0 | 0 | 1 | -90 | 90 | 0.051946 | 0.013331 | -0.051876 | -0.013288
3 | 5 | 0.23375 | 0.1496 | 1.5701e-09 | 0 | 0 | 0 | 0 | 0 | 1 | -90 | 90 | -0.056238 | -0.014441 | 0.056246 | 0.014446
4 | 6 | 4.725 | 3.024 | 3.1738e-08 | 0 | 0 | 0 | 0 | 0 | 1 | -90 | 90 | 0.048211 | 0.012372 | -0.048092 | -0.012299
4 | 7 | 1.1732 | 0.75085 | 1.9701e-09 | 0 | 0 | 0 | 0 | 0 | 1 | -90 | 90 | 0.0036651 | 0.00091576 | -0.0036649 | -0.00091585
5 | 19 | 0.72142 | 0.46171 | 4.8458e-09 | 0 | 0 | 0 | 0 | 0 | 1 | -90 | 90 | -0.059994 | -0.015385 | 0.060022 | 0.015403
6 | 8 | 3.6662 | 2.3464 | 2.4626e-08 | 0 | 0 | 0 | 0 | 0 | 1 | -90 | 90 | 0.047249 | 0.012088 | -0.04716 | -0.012034
7 | 27 | 4.4507 | 2.8484 | 7.4739e-09 | 0 | 0 | 0 | 0 | 0 | 1 | -90 | 90 | 0.0034629 | 0.00086585 | -0.0034623 | -0.00086621
7 | 30 | 3.8478 | 2.4626 | 6.4614e-09 | 0 | 0 | 0 | 0 | 0 | 1 | -90 | 90 | 0.00020205 | 5.0004e-05 | -0.00020205 | -5.0638e-05
19 | 20 | 0.46726 | 0.29904 | 3.1386e-09 | 0 | 0 | 0 | 0 | 0 | 1 | -90 | 90 | -0.084398 | -0.021519 | 0.084434 | 0.021542
19 | 17 | 3.116 | 1.9943 | 5.2327e-09 | 0 | 0 | 0 | 0 | 0 | 1 | -90 | 90 | 0.024376 | 0.0061163 | -0.024356 | -0.0061041
8 | 130 | 8.4737 | 5.4232 | 5.6918e-08 | 0 | 0 | 0 | 0 | 0 | 1 | -90 | 90 | 0.04716 | 0.012034 | -0.046954 | -0.011907
27 | 29 | 2.1103 | 1.3506 | 3.5437e-09 | 0 | 0 | 0 | 0 | 0 | 1 | -90 | 90 | 0.0015031 | 0.00037583 | -0.001503 | -0.00037614
27 | 25 | 0.78025 | 0.49936 | 1.3102e-09 | 0 | 0 | 0 | 0 | 0 | 1 | -90 | 90 | 0.0019592 | 0.00049038 | -0.0019592 | -0.00049049
130 | 132 | 10.3732 | 6.6388 | 5.2258e-08 | 0 | 0 | 0 | 0 | 0 | 1 | -90 | 90 | 0.045209 | 0.011473 | -0.044975 | -0.011328
130 | 128 | 0.93245 | 0.59677 | 1.5658e-09 | 0 | 0 | 0 | 0 | 0 | 1 | -90 | 90 | 0.0017452 | 0.00043452 | -0.0017452 | -0.00043465
9 | 10 | 0.032315 | 0.020681 | 5.4265e-11 | 0 | 0 | 0 | 0 | 0 | 1 | -90 | 90 | -0.00831 | -0.002082 | 0.0083101 | 0.0020821
9 | 11 | 1.1658 | 0.74608 | 1.9576e-09 | 0 | 0 | 0 | 0 | 0 | 1 | -90 | 90 | 0.0031123 | 0.00077936 | -0.0031121 | -0.00077947
10 | 12 | 0.037063 | 0.02372 | 6.2239e-11 | 0 | 0 | 0 | 0 | 0 | 1 | -90 | 90 | -0.013509 | -0.0033851 | 0.013509 | 0.0033851
11 | 13 | 3.2679 | 2.0915 | 5.4877e-09 | 0 | 0 | 0 | 0 | 0 | 1 | -90 | 90 | 0.0016691 | 0.00041781 | -0.001669 | -0.00041829
12 | 18 | 0.026251 | 0.016801 | 4.4083e-11 | 0 | 0 | 0 | 0 | 0 | 1 | -90 | 90 | -0.013613 | -0.003411 | 0.013613 | 0.0034111
18 | 16 | 0.53133 | 0.34005 | 8.9224e-10 | 0 | 0 | 0 | 0 | 0 | 1 | -90 | 90 | -0.013716 | -0.003437 | 0.013717 | 0.0034376
14 | 15 | 0.026371 | 0.016877 | 4.4284e-11 | 0 | 0 | 0 | 0 | 0 | 1 | -90 | 90 | -0.019053 | -0.004775 | 0.019053 | 0.004775
14 | 16 | 0.15329 | 0.098105 | 2.5741e-10 | 0 | 0 | 0 | 0 | 0 | 1 | -90 | 90 | 0.013854 | 0.003472 | -0.013854 | -0.0034718
15 | 17 | 0.035098 | 0.022463 | 5.8939e-11 | 0 | 0 | 0 | 0 | 0 | 1 | -90 | 90 | -0.024252 | -0.006078 | 0.024252 | 0.0060781
20 | 21 | 0.39891 | 0.2553 | 2.6795e-09 | 0 | 0 | 0 | 0 | 0 | 1 | -90 | 90 | -0.14865 | -0.037634 | 0.14874 | 0.037695
21 | 22 | 0.34797 | 0.2227 | 2.3374e-09 | 0 | 0 | 0 | 0 | 0 | 1 | -90 | 90 | -0.15394 | -0.038997 | 0.15403 | 0.039054
22 | 23 | 0.50941 | 0.32603 | 3.4218e-09 | 0 | 0 | 0 | 0 | 0 | 1 | -90 | 90 | -0.20758 | -0.052477 | 0.20782 | 0.052626
23 | 24 | 0.56303 | 0.36034 | 3.7819e-09 | 0 | 0 | 0 | 0 | 0 | 1 | -90 | 90 | -0.20782 | -0.052626 | 0.20808 | 0.052792
24 | 169 | 8.2227 | 5.2625 | 1.3808e-08 | 0 | 0 | 0 | 0 | 0 | 1 | -90 | 90 | 0.0036239 | 0.00090332 | -0.0036228 | -0.00090397
169 | 168 | 25.9206 | 16.5892 | 4.3528e-08 | 0 | 0 | 0 | 0 | 0 | 1 | -90 | 90 | 0.0018374 | 0.00045651 | -0.0018365 | -0.00046026
25 | 26 | 1.8368 | 1.1755 | 3.0844e-09 | 0 | 0 | 0 | 0 | 0 | 1 | -90 | 90 | 0.00085491 | 0.00021373 | -0.00085489 | -0.00021403
26 | 28 | 1.4029 | 0.89786 | 2.3559e-09 | 0 | 0 | 0 | 0 | 0 | 1 | -90 | 90 | 0.00046915 | 0.00011735 | -0.00046914 | -0.00011758
29 | 32 | 3.5244 | 2.2556 | 5.9185e-09 | 0 | 0 | 0 | 0 | 0 | 1 | -90 | 90 | 0.001503 | 0.00037614 | -0.0015029 | -0.00037667
129 | 128 | 0.75075 | 0.48048 | 1.2607e-09 | 0 | 0 | 0 | 0 | 0 | 1 | -90 | 90 | -0.0012983 | -0.00032275 | 0.0012983 | 0.00032264
129 | 131 | 17.0669 | 10.9228 | 2.866e-08 | 0 | 0 | 0 | 0 | 0 | 1 | -90 | 90 | 0.0012983 | 0.00032275 | -0.001298 | -0.00032531
133 | 134 | 1.8549 | 1.1871 | 3.1148e-09 | 0 | 0 | 0 | 0 | 0 | 1 | -90 | 90 | -0.0097324 | -0.0024394 | 0.0097344 | 0.0024404
133 | 135 | 0.68438 | 0.438 | 1.1493e-09 | 0 | 0 | 0 | 0 | 0 | 1 | -90 | 90 | 0.0078629 | 0.0019708 | -0.0078624 | -0.0019706
134 | 136 | 0.59256 | 0.37924 | 9.9507e-10 | 0 | 0 | 0 | 0 | 0 | 1 | -90 | 90 | -0.024799 | -0.0062186 | 0.024803 | 0.0062211
134 | 137 | 0.59201 | 0.37888 | 9.9414e-10 | 0 | 0 | 0 | 0 | 0 | 1 | -90 | 90 | 0.015065 | 0.0037782 | -0.015063 | -0.0037774
136 | 142 | 1.5911 | 1.0183 | 2.6719e-09 | 0 | 0 | 0 | 0 | 0 | 1 | -90 | 90 | -0.026031 | -0.0065287 | 0.026043 | 0.0065362
137 | 146 | 1.2704 | 0.81305 | 2.1333e-09 | 0 | 0 | 0 | 0 | 0 | 1 | -90 | 90 | 0.014775 | 0.003705 | -0.014772 | -0.0037032
155 | 154 | 0.50539 | 0.32345 | 8.4869e-10 | 0 | 0 | 0 | 0 | 0 | 1 | -90 | 90 | -0.0036766 | -0.00092152 | 0.0036767 | 0.00092149
154 | 153 | 4.5038 | 2.8825 | 7.5631e-09 | 0 | 0 | 0 | 0 | 0 | 1 | -90 | 90 | -0.0041372 | -0.0010369 | 0.0041381 | 0.0010368
157 | 144 | 1.4538 | 0.9304 | 2.4412e-09 | 0 | 0 | 0 | 0 | 0 | 1 | -90 | 90 | -0.014887 | -0.0037351 | 0.01489 | 0.0037371
157 | 158 | 1.7692 | 1.1323 | 2.971e-09 | 0 | 0 | 0 | 0 | 0 | 1 | -90 | 90 | 0.0135 | 0.0033874 | -0.013496 | -0.0033854
144 | 141 | 2.648 | 1.6947 | 4.4466e-09 | 0 | 0 | 0 | 0 | 0 | 1 | -90 | 90 | -0.042071 | -0.010563 | 0.042124 | 0.010596
144 | 143 | 0.93854 | 0.60067 | 1.5761e-09 | 0 | 0 | 0 | 0 | 0 | 1 | -90 | 90 | 0.027181 | 0.0068262 | -0.027173 | -0.0068214
158 | 159 | 2.5369 | 1.6236 | 4.2601e-09 | 0 | 0 | 0 | 0 | 0 | 1 | -90 | 90 | 0.013129 | 0.0032933 | -0.013124 | -0.0032905
159 | 162 | 15.3623 | 9.8319 | 2.5797e-08 | 0 | 0 | 0 | 0 | 0 | 1 | -90 | 90 | 0.0077419 | 0.0019417 | -0.0077316 | -0.0019375
162 | 160 | 3.2566 | 2.0842 | 5.4688e-09 | 0 | 0 | 0 | 0 | 0 | 1 | -90 | 90 | 0.0077316 | 0.0019375 | -0.0077294 | -0.0019366
142 | 143 | 0.63387 | 0.40568 | 1.0644e-09 | 0 | 0 | 0 | 0 | 0 | 1 | -90 | 90 | -0.026267 | -0.0065924 | 0.026272 | 0.0065955
160 | 161 | 0.39972 | 0.25582 | 6.7124e-10 | 0 | 0 | 0 | 0 | 0 | 1 | -90 | 90 | 0.0052011 | 0.0013029 | -0.0052009 | -0.0013029
161 | 163 | 1.897 | 1.2141 | 3.1856e-09 | 0 | 0 | 0 | 0 | 0 | 1 | -90 | 90 | 0.0036326 | 0.0009098 | -0.0036323 | -0.00090992
163 | 165 | 1.4056 | 0.89959 | 2.3604e-09 | 0 | 0 | 0 | 0 | 0 | 1 | -90 | 90 | 0.00219 | 0.00054842 | -0.0021899 | -0.00054859
164 | 165 | 1.4438 | 0.92403 | 2.4245e-09 | 0 | 0 | 0 | 0 | 0 | 1 | -90 | 90 | -0.0014321 | -0.00035895 | 0.0014322 | 0.00035875
165 | 166 | 0.49464 | 0.31657 | 8.3063e-10 | 0 | 0 | 0 | 0 | 0 | 1 | -90 | 90 | 0.00075775 | 0.00018985 | -0.00075774 | -0.00018992
146 | 145 | 0.90422 | 0.5787 | 1.5184e-09 | 0 | 0 | 0 | 0 | 0 | 1 | -90 | 90 | 0.014499 | 0.003635 | -0.014497 | -0.0036338
138 | 139 | 0.65083 | 0.41653 | 1.0929e-09 | 0 | 0 | 0 | 0 | 0 | 1 | -90 | 90 | -0.04384 | -0.011031 | 0.043854 | 0.01104
138 | 140 | 0.21464 | 0.13737 | 3.6044e-10 | 0 | 0 | 0 | 0 | 0 | 1 | -90 | 90 | 0.04298 | 0.010815 | -0.042976 | -0.010813
139 | 132 | 1.2594 | 0.80602 | 4.2297e-09 | 0 | 0 | 0 | 0 | 0 | 1 | -90 | 90 | -0.044094 | -0.0111 | 0.044121 | 0.011117
140 | 141 | 0.34314 | 0.21961 | 5.7622e-10 | 0 | 0 | 0 | 0 | 0 | 1 | -90 | 90 | 0.04266 | 0.010733 | -0.042653 | -0.010729
132 | 156 | 14.0176 | 8.9712 | 2.3539e-08 | 0 | 0 | 0 | 0 | 0 | 1 | -90 | 90 | 0.00085369 | 0.00021174 | -0.00085358 | -0.00021391
153 | 152 | 6.2091 | 3.9738 | 1.0427e-08 | 0 | 0 | 0 | 0 | 0 | 1 | -90 | 90 | -0.0041381 | -0.0010367 | 0.0041393 | 0.0010365
156 | 170 | 0.19164 | 0.12265 | 3.2182e-10 | 0 | 0 | 0 | 0 | 0 | 1 | -90 | 90 | 0.00085358 | 0.00021391 | -0.00085358 | -0.00021394
145 | 147 | 0.065101 | 0.041665 | 1.0932e-10 | 0 | 0 | 0 | 0 | 0 | 1 | -90 | 90 | 0.013741 | 0.0034442 | -0.013741 | -0.0034441
147 | 148 | 0.45903 | 0.29378 | 7.7083e-10 | 0 | 0 | 0 | 0 | 0 | 1 | -90 | 90 | 0.012482 | 0.0031287 | -0.012482 | -0.0031283
148 | 149 | 2.1219 | 1.358 | 3.5632e-09 | 0 | 0 | 0 | 0 | 0 | 1 | -90 | 90 | 0.01065 | 0.0026691 | -0.010647 | -0.0026677
149 | 150 | 0.21783 | 0.13941 | 3.658e-10 | 0 | 0 | 0 | 0 | 0 | 1 | -90 | 90 | 0.0093745 | 0.0023488 | -0.0093743 | -0.0023487
150 | 151 | 0.26511 | 0.16967 | 4.4519e-10 | 0 | 0 | 0 | 0 | 0 | 1 | -90 | 90 | 0.008043 | 0.002015 | -0.0080428 | -0.0020149
151 | 152 | 0.59544 | 0.38108 | 9.9991e-10 | 0 | 0 | 0 | 0 | 0 | 1 | -90 | 90 | 0.0067334 | 0.0016867 | -0.0067331 | -0.0016867