## bus_data
BUS_I | BUS_TYPE | Pd | Qd | Gs | Bs | area | Vm | Va | baseKV | zone | Vmax | Vmin
1 | 1 | 0.00058379 | 0.00014631 | 0 | 0 | 1 | 0.97471 | -0.48886 | 0.4 | 1 | 1.1 | 0.9
2 | 1 | 0 | 0 | 0 | 0 | 1 | 0.97479 | -0.48723 | 0.4 | 1 | 1.1 | 0.9
3 | 1 | 0 | 0 | 0 | 0 | 1 | 0.97481 | -0.48686 | 0.4 | 1 | 1.1 | 0.9
7 | 1 | 0 | 0 | 0 | 0 | 1 | 0.97595 | -0.46405 | 0.4 | 1 | 1.1 | 0.9
8 | 1 | 0 | 0 | 0 | 0 | 1 | 0.97635 | -0.456 | 0.4 | 1 | 1.1 | 0.9
4 | 1 | 0.00098475 | 0.0002468 | 0 | 0 | 1 | 0.97502 | -0.48265 | 0.4 | 1 | 1.1 | 0.9
12 | 1 | 0.00011021 | 2.7621e-05 | 0 | 0 | 1 | 0.97491 | -0.48489 | 0.4 | 1 | 1.1 | 0.9
9 | 1 | 0 | 0 | 0 | 0 | 1 | 0.97493 | -0.48458 | 0.4 | 1 | 1.1 | 0.9
5 | 1 | 0.0004292 | 0.00010757 | 0 | 0 | 1 | 0.97498 | -0.48345 | 0.4 | 1 | 1.1 | 0.9
6 | 1 | 0 | 0 | 0 | 0 | 1 | 0.97493 | -0.48452 | 0.4 | 1 | 1.1 | 0.9
10 | 1 | 0.0016629 | 0.00041677 | 0 | 0 | 1 | 0.97763 | -0.43085 | 0.4 | 1 | 1.1 | 0.9
11 | 1 | 0 | 0 | 0 | 0 | 1 | 0.97467 | -0.48925 | 0.4 | 1 | 1.1 | 0.9
155 | 1 | 0 | 0 | 0 | 0 | 1 | 0.97985 | -0.38707 | 0.4 | 1 | 1.1 | 0.9
17 | 1 | 0.0015535 | 0.00038935 | 0 | 0 | 1 | 0.97414 | -0.49962 | 0.4 | 1 | 1.1 | 0.9
154 | 1 | 0.00068467 | 0.00017159 | 0 | 0 | 1 | 0.98032 | -0.37782 | 0.4 | 1 | 1.1 | 0.9
15 | 1 | 0.00051864 | 0.00012998 | 0 | 0 | 1 | 0.97412 | -0.5001 | 0.4 | 1 | 1.1 | 0.9
13 | 1 | 0.00079535 | 0.00019933 | 0 | 0 | 1 | 0.97407 | -0.50098 | 0.4 | 1 | 1.1 | 0.9
14 | 1 | 0.00026894 | 6.7402e-05 | 0 | 0 | 1 | 0.97407 | -0.50108 | 0.4 | 1 | 1.1 | 0.9
16 | 1 | 0.00031762 | 7.9603e-05 | 0 | 0 | 1 | 0.97405 | -0.50139 | 0.4 | 1 | 1.1 | 0.9
18 | 1 | 0.00081137 | 0.00020335 | 0 | 0 | 1 | 0.97401 | -0.50214 | 0.4 | 1 | 1.1 | 0.9
20 | 1 | 0.00037622 | 9.429e-05 | 0 | 0 | 1 | 0.97401 | -0.5023 | 0.4 | 1 | 1.1 | 0.9
19 | 1 | 0.0014203 | 0.00035597 | 0 | 0 | 1 | 0.97401 | -0.50231 | 0.4 | 1 | 1.1 | 0.9
21 | 1 | 0.017072 | 0.0042786 | 0 | 0 | 1 | 0.97363 | -0.50812 | 0.4 | 1 | 1.1 | 0.9
22 | 1 | 0.0034088 | 0.00085433 | 0 | 0 | 1 | 0.97376 | -0.50567 | 0.4 | 1 | 1.1 | 0.9
23 | 1 | 0.0024878 | 0.0006235 | 0 | 0 | 1 | 0.97356 | -0.50958 | 0.4 | 1 | 1.1 | 0.9
24 | 1 | 0.0038708 | 0.00097012 | 0 | 0 | 1 | 0.97388 | -0.50328 | 0.4 | 1 | 1.1 | 0.9
25 | 1 | 0 | 0 | 0 | 0 | 1 | 0.97331 | -0.51455 | 0.4 | 1 | 1.1 | 0.9
26 | 1 | 0.0012922 | 0.00032386 | 0 | 0 | 1 | 0.974 | -0.50093 | 0.4 | 1 | 1.1 | 0.9
27 | 1 | 0 | 0 | 0 | 0 | 1 | 0.97325 | -0.5157 | 0.4 | 1 | 1.1 | 0.9
28 | 1 | 0.0019437 | 0.00048714 | 0 | 0 | 1 | 0.97409 | -0.49916 | 0.4 | 1 | 1.1 | 0.9
48 | 1 | 0 | 0 | 0 | 0 | 1 | 0.97198 | -0.54084 | 0.4 | 1 | 1.1 | 0.9
74 | 1 | 0.0016875 | 0.00042292 | 0 | 0 | 1 | 0.97424 | -0.49617 | 0.4 | 1 | 1.1 | 0.9
159 | 1 | 0.0093626 | 0.0023465 | 0 | 0 | 1 | 0.97056 | -0.56881 | 0.4 | 1 | 1.1 | 0.9
72 | 1 | 0.0033297 | 0.00083451 | 0 | 0 | 1 | 0.97427 | -0.4955 | 0.4 | 1 | 1.1 | 0.9
29 | 1 | 0.0035556 | 0.00089112 | 0 | 0 | 1 | 0.97297 | -0.52118 | 0.4 | 1 | 1.1 | 0.9
30 | 1 | 0.0036512 | 0.00091509 | 0 | 0 | 1 | 0.97294 | -0.52186 | 0.4 | 1 | 1.1 | 0.9
31 | 1 | 0 | 0 | 0 | 0 | 1 | 0.97339 | -0.51285 | 0.4 | 1 | 1.1 | 0.9
32 | 1 | 0 | 0 | 0 | 0 | 1 | 0.9729 | -0.52267 | 0.4 | 1 | 1.1 | 0.9
33 | 1 | 0.0020473 | 0.00051311 | 0 | 0 | 1 | 0.97338 | -0.51314 | 0.4 | 1 | 1.1 | 0.9
34 | 1 | 0 | 0 | 0 | 0 | 1 | 0.97353 | -0.51015 | 0.4 | 1 | 1.1 | 0.9
37 | 1 | 0 | 0 | 0 | 0 | 1 | 0.97236 | -0.53326 | 0.4 | 1 | 1.1 | 0.9
45 | 1 | 0 | 0 | 0 | 0 | 1 | 0.97283 | -0.52413 | 0.4 | 1 | 1.1 | 0.9
46 | 1 | 0 | 0 | 0 | 0 | 1 | 0.97358 | -0.50912 | 0.4 | 1 | 1.1 | 0.9
47 | 1 | 0.0010911 | 0.00027345 | 0 | 0 | 1 | 0.97343 | -0.51211 | 0.4 | 1 | 1.1 | 0.9
35 | 1 | 0 | 0 | 0 | 0 | 1 | 0.97403 | -0.50026 | 0.4 | 1 | 1.1 | 0.9
36 | 1 | 0 | 0 | 0 | 0 | 1 | 0.97377 | -0.50536 | 0.4 | 1 | 1.1 | 0.9
57 | 1 | 0.0053047 | 0.0013295 | 0 | 0 | 1 | 0.97426 | -0.49575 | 0.4 | 1 | 1.1 | 0.9
39 | 1 | 0 | 0 | 0 | 0 | 1 | 0.97223 | -0.53576 | 0.4 | 1 | 1.1 | 0.9
79 | 1 | 0.003244 | 0.00081302 | 0 | 0 | 1 | 0.9723 | -0.53453 | 0.4 | 1 | 1.1 | 0.9
53 | 1 | 0.0032168 | 0.0008062 | 0 | 0 | 1 | 0.97144 | -0.55155 | 0.4 | 1 | 1.1 | 0.9
40 | 1 | 0 | 0 | 0 | 0 | 1 | 0.97495 | -0.4822 | 0.4 | 1 | 1.1 | 0.9
148 | 1 | 0 | 0 | 0 | 0 | 1 | 0.97351 | -0.51077 | 0.4 | 1 | 1.1 | 0.9
44 | 1 | 0 | 0 | 0 | 0 | 1 | 0.977 | -0.44185 | 0.4 | 1 | 1.1 | 0.9
146 | 1 | 0.0033184 | 0.00083166 | 0 | 0 | 1 | 0.97487 | -0.48393 | 0.4 | 1 | 1.1 | 0.9
41 | 1 | 0 | 0 | 0 | 0 | 1 | 0.97646 | -0.4525 | 0.4 | 1 | 1.1 | 0.9
42 | 1 | 0 | 0 | 0 | 0 | 1 | 0.97632 | -0.45527 | 0.4 | 1 | 1.1 | 0.9
56 | 1 | 0.0056927 | 0.0014267 | 0 | 0 | 1 | 0.97598 | -0.46191 | 0.4 | 1 | 1.1 | 0.9
116 | 1 | 0.0028169 | 0.00070599 | 0 | 0 | 1 | 0.9759 | -0.46354 | 0.4 | 1 | 1.1 | 0.9
51 | 1 | 0.0012992 | 0.00032561 | 0 | 0 | 1 | 0.97631 | -0.45541 | 0.4 | 1 | 1.1 | 0.9
43 | 1 | 0 | 0 | 0 | 0 | 1 | 0.9751 | -0.47919 | 0.4 | 1 | 1.1 | 0.9
58 | 1 | 0.0027319 | 0.00068468 | 0 | 0 | 1 | 0.97443 | -0.49243 | 0.4 | 1 | 1.1 | 0.9
55 | 1 | 0 | 0 | 0 | 0 | 1 | 0.97528 | -0.47578 | 0.4 | 1 | 1.1 | 0.9
59 | 1 | 0.0063223 | 0.0015845 | 0 | 0 | 1 | 0.97668 | -0.44818 | 0.4 | 1 | 1.1 | 0.9
60 | 1 | 0.01301 | 0.0032605 | 0 | 0 | 1 | 0.97817 | -0.41892 | 0.4 | 1 | 1.1 | 0.9
156 | 1 | 0.00030951 | 7.757e-05 | 0 | 0 | 1 | 0.97282 | -0.5243 | 0.4 | 1 | 1.1 | 0.9
49 | 1 | 0.0028762 | 0.00072084 | 0 | 0 | 1 | 0.9735 | -0.51087 | 0.4 | 1 | 1.1 | 0.9
76 | 1 | 0.0018028 | 0.00045182 | 0 | 0 | 1 | 0.97314 | -0.51797 | 0.4 | 1 | 1.1 | 0.9
52 | 1 | 0.011391 | 0.002855 | 0 | 0 | 1 | 0.97129 | -0.55439 | 0.4 | 1 | 1.1 | 0.9
158 | 1 | 0.005974 | 0.0014972 | 0 | 0 | 1 | 0.97344 | -0.51216 | 0.4 | 1 | 1.1 | 0.9
147 | 1 | 0 | 0 | 0 | 0 | 1 | 0.97485 | -0.48417 | 0.4 | 1 | 1.1 | 0.9
117 | 1 | 0.0050689 | 0.0012704 | 0 | 0 | 1 | 0.97581 | -0.46528 | 0.4 | 1 | 1.1 | 0.9
75 | 1 | 0.0081972 | 0.0020544 | 0 | 0 | 1 | 0.9744 | -0.49304 | 0.4 | 1 | 1.1 | 0.9
54 | 1 | 0.0058171 | 0.0014579 | 0 | 0 | 1 | 0.97522 | -0.47687 | 0.4 | 1 | 1.1 | 0.9
78 | 1 | 0.0012006 | 0.00030089 | 0 | 0 | 1 | 0.97617 | -0.45832 | 0.4 | 1 | 1.1 | 0.9
62 | 1 | 0.0044192 | 0.0011075 | 0 | 0 | 1 | 0.97913 | -0.40013 | 0.4 | 1 | 1.1 | 0.9
50 | 1 | 0.0027796 | 0.00069664 | 0 | 0 | 1 | 0.9734 | -0.51283 | 0.4 | 1 | 1.1 | 0.9
77 | 1 | 0.0024933 | 0.00062488 | 0 | 0 | 1 | 0.97299 | -0.52081 | 0.4 | 1 | 1.1 | 0.9
73 | 1 | 0.0029062 | 0.00072837 | 0 | 0 | 1 | 0.97428 | -0.49547 | 0.4 | 1 | 1.1 | 0.9
100 | 1 | 0.0011829 | 0.00029645 | 0 | 0 | 1 | 0.9761 | -0.4596 | 0.4 | 1 | 1.1 | 0.9
61 | 1 | 0.0060951 | 0.0015276 | 0 | 0 | 1 | 0.98003 | -0.38257 | 0.4 | 1 | 1.1 | 0.9
63 | 1 | 0.00329 | 0.00082456 | 0 | 0 | 1 | 0.9803 | -0.37744 | 0.4 | 1 | 1.1 | 0.9
64 | 1 | 0.0026877 | 0.00067361 | 0 | 0 | 1 | 0.98061 | -0.37128 | 0.4 | 1 | 1.1 | 0.9
65 | 1 | 0.0014088 | 0.00035309 | 0 | 0 | 1 | 0.98101 | -0.36344 | 0.4 | 1 | 1.1 | 0.9
115 | 1 | 0.0027637 | 0.00069264 | 0 | 0 | 1 | 0.98158 | -0.35238 | 0.4 | 1 | 1.1 | 0.9
113 | 1 | 0.0074755 | 0.0018735 | 0 | 0 | 1 | 0.98219 | -0.34066 | 0.4 | 1 | 1.1 | 0.9
66 | 1 | 0.0091064 | 0.0022823 | 0 | 0 | 1 | 0.99832 | -0.031739 | 0.4 | 1 | 1.1 | 0.9
67 | 1 | 0.002906 | 0.00072831 | 0 | 0 | 1 | 0.99763 | -0.04459 | 0.4 | 1 | 1.1 | 0.9
68 | 1 | 0.0030891 | 0.00077419 | 0 | 0 | 1 | 0.99957 | -0.0081736 | 0.4 | 1 | 1.1 | 0.9
69 | 1 | 0.0020011 | 0.00050151 | 0 | 0 | 1 | 0.99748 | -0.047418 | 0.4 | 1 | 1.1 | 0.9
70 | 3 | 0.0014105 | 0.00035349 | 0 | 0 | 1 | 1 | 0 | 0.4 | 1 | 1.1 | 0.9
71 | 1 | 0.0028862 | 0.00072335 | 0 | 0 | 1 | 0.99644 | -0.067141 | 0.4 | 1 | 1.1 | 0.9
96 | 1 | 0.0017205 | 0.0004312 | 0 | 0 | 1 | 0.9953 | -0.088843 | 0.4 | 1 | 1.1 | 0.9
93 | 1 | 0 | 0 | 0 | 0 | 1 | 0.9918 | -0.15535 | 0.4 | 1 | 1.1 | 0.9
95 | 1 | 0.0013757 | 0.00034479 | 0 | 0 | 1 | 0.99293 | -0.13386 | 0.4 | 1 | 1.1 | 0.9
91 | 1 | 0.0045824 | 0.0011485 | 0 | 0 | 1 | 0.9914 | -0.16312 | 0.4 | 1 | 1.1 | 0.9
97 | 1 | 0 | 0 | 0 | 0 | 1 | 0.99359 | -0.12131 | 0.4 | 1 | 1.1 | 0.9
99 | 1 | 0.0043304 | 0.0010853 | 0 | 0 | 1 | 0.97606 | -0.4605 | 0.4 | 1 | 1.1 | 0.9
80 | 1 | 0.0026588 | 0.00066635 | 0 | 0 | 1 | 0.98521 | -0.28201 | 0.4 | 1 | 1.1 | 0.9
81 | 1 | 0.0045252 | 0.0011341 | 0 | 0 | 1 | 0.98444 | -0.29692 | 0.4 | 1 | 1.1 | 0.9
82 | 1 | 0 | 0 | 0 | 0 | 1 | 0.98575 | -0.27167 | 0.4 | 1 | 1.1 | 0.9
83 | 1 | 0.0014971 | 0.00037521 | 0 | 0 | 1 | 0.98427 | -0.30034 | 0.4 | 1 | 1.1 | 0.9
84 | 1 | 0 | 0 | 0 | 0 | 1 | 0.98509 | -0.28452 | 0.4 | 1 | 1.1 | 0.9
85 | 1 | 0.0021635 | 0.00054221 | 0 | 0 | 1 | 0.98759 | -0.23617 | 0.4 | 1 | 1.1 | 0.9
86 | 1 | 0.0014987 | 0.00037562 | 0 | 0 | 1 | 0.98381 | -0.30923 | 0.4 | 1 | 1.1 | 0.9
87 | 1 | 0.0013587 | 0.00034053 | 0 | 0 | 1 | 0.98409 | -0.30391 | 0.4 | 1 | 1.1 | 0.9
88 | 1 | 0.0073187 | 0.0018342 | 0 | 0 | 1 | 0.98438 | -0.29837 | 0.4 | 1 | 1.1 | 0.9
89 | 1 | 0.0042271 | 0.0010594 | 0 | 0 | 1 | 0.98832 | -0.22206 | 0.4 | 1 | 1.1 | 0.9
111 | 1 | 0 | 0 | 0 | 0 | 1 | 0.98267 | -0.33119 | 0.4 | 1 | 1.1 | 0.9
152 | 1 | 0.0011142 | 0.00027924 | 0 | 0 | 1 | 0.98384 | -0.30883 | 0.4 | 1 | 1.1 | 0.9
125 | 1 | 0.0043026 | 0.0010783 | 0 | 0 | 1 | 0.98426 | -0.30072 | 0.4 | 1 | 1.1 | 0.9
94 | 1 | 0.00066251 | 0.00016604 | 0 | 0 | 1 | 0.98895 | -0.21003 | 0.4 | 1 | 1.1 | 0.9
109 | 1 | 0.0048893 | 0.0012254 | 0 | 0 | 1 | 0.98249 | -0.3347 | 0.4 | 1 | 1.1 | 0.9
150 | 1 | 0.0027 | 0.00067667 | 0 | 0 | 1 | 0.98351 | -0.31527 | 0.4 | 1 | 1.1 | 0.9
126 | 1 | 0.0031777 | 0.0007964 | 0 | 0 | 1 | 0.98417 | -0.3024 | 0.4 | 1 | 1.1 | 0.9
92 | 1 | 0.0013858 | 0.00034731 | 0 | 0 | 1 | 0.98986 | -0.19259 | 0.4 | 1 | 1.1 | 0.9
90 | 1 | 0.00073449 | 0.00018408 | 0 | 0 | 1 | 0.9906 | -0.17841 | 0.4 | 1 | 1.1 | 0.9
98 | 1 | 0.0013145 | 0.00032944 | 0 | 0 | 1 | 0.99356 | -0.12179 | 0.4 | 1 | 1.1 | 0.9
107 | 1 | 0.001291 | 0.00032356 | 0 | 0 | 1 | 0.99345 | -0.12395 | 0.4 | 1 | 1.1 | 0.9
105 | 1 | 0.0013765 | 0.00034497 | 0 | 0 | 1 | 0.99335 | -0.12603 | 0.4 | 1 | 1.1 | 0.9
101 | 1 | 0.0012028 | 0.00030144 | 0 | 0 | 1 | 0.97605 | -0.46063 | 0.4 | 1 | 1.1 | 0.9
102 | 1 | 0.004267 | 0.0010694 | 0 | 0 | 1 | 0.97582 | -0.46509 | 0.4 | 1 | 1.1 | 0.9
103 | 1 | 0.002819 | 0.00070651 | 0 | 0 | 1 | 0.99327 | -0.12753 | 0.4 | 1 | 1.1 | 0.9
104 | 1 | 0.0016958 | 0.000425 | 0 | 0 | 1 | 0.99289 | -0.13481 | 0.4 | 1 | 1.1 | 0.9
106 | 1 | 0.0016127 | 0.00040417 | 0 | 0 | 1 | 0.99284 | -0.13587 | 0.4 | 1 | 1.1 | 0.9
108 | 1 | 0.0016029 | 0.00040172 | 0 | 0 | 1 | 0.9928 | -0.13668 | 0.4 | 1 | 1.1 | 0.9
133 | 1 | 0.0017328 | 0.00043427 | 0 | 0 | 1 | 0.99276 | -0.13729 | 0.4 | 1 | 1.1 | 0.9
132 | 1 | 0.0012898 | 0.00032326 | 0 | 0 | 1 | 0.99271 | -0.13833 | 0.4 | 1 | 1.1 | 0.9
110 | 1 | 0.0029124 | 0.00072991 | 0 | 0 | 1 | 0.98245 | -0.33553 | 0.4 | 1 | 1.1 | 0.9
112 | 1 | 0.0026432 | 0.00066245 | 0 | 0 | 1 | 0.98235 | -0.33756 | 0.4 | 1 | 1.1 | 0.9
114 | 1 | 0.0022074 | 0.00055322 | 0 | 0 | 1 | 0.98234 | -0.33769 | 0.4 | 1 | 1.1 | 0.9
141 | 1 | 0.0027879 | 0.00069873 | 0 | 0 | 1 | 0.97564 | -0.46864 | 0.4 | 1 | 1.1 | 0.9
142 | 1 | 0.0007803 | 0.00019556 | 0 | 0 | 1 | 0.97554 | -0.47064 | 0.4 | 1 | 1.1 | 0.9
118 | 1 | 0.00078297 | 0.00019623 | 0 | 0 | 1 | 0.98266 | -0.3319 | 0.4 | 1 | 1.1 | 0.9
119 | 1 | 0.00077479 | 0.00019418 | 0 | 0 | 1 | 0.9826 | -0.33305 | 0.4 | 1 | 1.1 | 0.9
120 | 1 | 0 | 0 | 0 | 0 | 1 | 0.98305 | -0.32422 | 0.4 | 1 | 1.1 | 0.9
121 | 1 | 0.0010017 | 0.00025106 | 0 | 0 | 1 | 0.98242 | -0.3367 | 0.4 | 1 | 1.1 | 0.9
122 | 1 | 0.0016048 | 0.00040221 | 0 | 0 | 1 | 0.9834 | -0.31741 | 0.4 | 1 | 1.1 | 0.9
123 | 1 | 0.0010449 | 0.00026187 | 0 | 0 | 1 | 0.98239 | -0.33726 | 0.4 | 1 | 1.1 | 0.9
124 | 1 | 0.0037764 | 0.00094646 | 0 | 0 | 1 | 0.98343 | -0.31685 | 0.4 | 1 | 1.1 | 0.9
129 | 1 | 0.0010266 | 0.0002573 | 0 | 0 | 1 | 0.98234 | -0.33821 | 0.4 | 1 | 1.1 | 0.9
153 | 1 | 0.003714 | 0.00093082 | 0 | 0 | 1 | 0.98345 | -0.31639 | 0.4 | 1 | 1.1 | 0.9
140 | 1 | 0.0010893 | 0.000273 | 0 | 0 | 1 | 0.98228 | -0.33939 | 0.4 | 1 | 1.1 | 0.9
151 | 1 | 0.0036111 | 0.00090503 | 0 | 0 | 1 | 0.98349 | -0.31577 | 0.4 | 1 | 1.1 | 0.9
127 | 1 | 0.0043702 | 0.0010953 | 0 | 0 | 1 | 0.98413 | -0.30331 | 0.4 | 1 | 1.1 | 0.9
128 | 1 | 0.0043292 | 0.001085 | 0 | 0 | 1 | 0.98407 | -0.30438 | 0.4 | 1 | 1.1 | 0.9
138 | 1 | 0.0011481 | 0.00028775 | 0 | 0 | 1 | 0.98223 | -0.34032 | 0.4 | 1 | 1.1 | 0.9
130 | 1 | 0.00055243 | 0.00013845 | 0 | 0 | 1 | 0.9927 | -0.13854 | 0.4 | 1 | 1.1 | 0.9
131 | 1 | 0.00098948 | 0.00024799 | 0 | 0 | 1 | 0.99269 | -0.13878 | 0.4 | 1 | 1.1 | 0.9
134 | 1 | 0.0011315 | 0.00028357 | 0 | 0 | 1 | 0.98217 | -0.34142 | 0.4 | 1 | 1.1 | 0.9
135 | 1 | 0.00059408 | 0.00014889 | 0 | 0 | 1 | 0.98205 | -0.34385 | 0.4 | 1 | 1.1 | 0.9
136 | 1 | 0.0010555 | 0.00026454 | 0 | 0 | 1 | 0.98219 | -0.34105 | 0.4 | 1 | 1.1 | 0.9
137 | 1 | 0.0014117 | 0.00035381 | 0 | 0 | 1 | 0.98043 | -0.37564 | 0.4 | 1 | 1.1 | 0.9
139 | 1 | 0 | 0 | 0 | 0 | 1 | 0.98042 | -0.37588 | 0.4 | 1 | 1.1 | 0.9
143 | 1 | 0.0007844 | 0.00019659 | 0 | 0 | 1 | 0.97554 | -0.47065 | 0.4 | 1 | 1.1 | 0.9
144 | 1 | 0.0013527 | 0.00033901 | 0 | 0 | 1 | 0.97519 | -0.47748 | 0.4 | 1 | 1.1 | 0.9
145 | 1 | 0.0026974 | 0.00067603 | 0 | 0 | 1 | 0.97518 | -0.47767 | 0.4 | 1 | 1.1 | 0.9
149 | 1 | 0.00020786 | 5.2094e-05 | 0 | 0 | 1 | 0.97485 | -0.48431 | 0.4 | 1 | 1.1 | 0.9

## generator_data
GEN_BUS | PG | QG | QMAX | QMIN | VG | MBASE | GEN_STATUS | PMAX | PMIN
70 | 0.34697 | 0.089363 | 10 | -10 | 1 | 100 | 1 | 10 | 0

## branch_data
F_BUS | T_BUS | BR_R | BR_X | BR_B | RATE_A | RATE_B | RATE_C | TAP | SHIFT | BR_STATUS | ANGMIN | ANGMAX | P_in | Q_in | P_out | Q_out
1 | 2 | 11.8355 | 7.5747 | 1.9875e-08 | 0 | 0 | 0 | 0 | 0 | 1 | -90 | 90 | -0.00058377 | -0.00014632 | 0.00058382 | 0.00014446
2 | 3 | 2.6598 | 1.7023 | 4.4665e-09 | 0 | 0 | 0 | 0 | 0 | 1 | -90 | 90 | -0.00058382 | -0.00014446 | 0.00058383 | 0.00014404
3 | 12 | 14.1666 | 9.0666 | 2.3789e-08 | 0 | 0 | 0 | 0 | 0 | 1 | -90 | 90 | -0.00058383 | -0.00014404 | 0.00058388 | 0.00014181
7 | 8 | 16.0497 | 10.2718 | 2.6952e-08 | 0 | 0 | 0 | 0 | 0 | 1 | -90 | 90 | -0.0021099 | -0.00051725 | 0.0021107 | 0.00051519
7 | 4 | 37.2018 | 23.8092 | 6.2472e-08 | 0 | 0 | 0 | 0 | 0 | 1 | -90 | 90 | 0.0021099 | 0.00051725 | -0.0021081 | -0.00052201
8 | 10 | 13.0824 | 8.3728 | 2.1969e-08 | 0 | 0 | 0 | 0 | 0 | 1 | -90 | 90 | -0.0081856 | -0.0020374 | 0.0081954 | 0.0020415
8 | 11 | 23.3651 | 14.9536 | 3.9236e-08 | 0 | 0 | 0 | 0 | 0 | 1 | -90 | 90 | 0.0060749 | 0.0015222 | -0.0060653 | -0.0015198
4 | 5 | 3.018 | 1.9315 | 5.068e-09 | 0 | 0 | 0 | 0 | 0 | 1 | -90 | 90 | 0.0011234 | 0.0002752 | -0.0011233 | -0.00027566
12 | 9 | 1.8427 | 1.1793 | 3.0944e-09 | 0 | 0 | 0 | 0 | 0 | 1 | -90 | 90 | -0.00069409 | -0.00016943 | 0.0006941 | 0.00016915
9 | 6 | 0.35789 | 0.22905 | 6.0099e-10 | 0 | 0 | 0 | 0 | 0 | 1 | -90 | 90 | -0.0006941 | -0.00016915 | 0.0006941 | 0.00016909
5 | 6 | 6.429 | 4.1146 | 1.0796e-08 | 0 | 0 | 0 | 0 | 0 | 1 | -90 | 90 | 0.00069414 | 0.00016809 | -0.0006941 | -0.00016909
10 | 155 | 19.0011 | 12.1607 | 3.1908e-08 | 0 | 0 | 0 | 0 | 0 | 1 | -90 | 90 | -0.0098583 | -0.0024583 | 0.0098788 | 0.0024684
11 | 17 | 7.2722 | 4.6542 | 1.2212e-08 | 0 | 0 | 0 | 0 | 0 | 1 | -90 | 90 | 0.0060653 | 0.0015198 | -0.0060623 | -0.001519
155 | 154 | 4.0241 | 2.5754 | 6.7576e-09 | 0 | 0 | 0 | 0 | 0 | 1 | -90 | 90 | -0.0098788 | -0.0024683 | 0.0098832 | 0.0024705
17 | 15 | 0.45623 | 0.29199 | 7.6614e-10 | 0 | 0 | 0 | 0 | 0 | 1 | -90 | 90 | 0.0045088 | 0.0011297 | -0.0045087 | -0.0011297
154 | 139 | 0.78837 | 0.50455 | 1.3239e-09 | 0 | 0 | 0 | 0 | 0 | 1 | -90 | 90 | -0.010568 | -0.0026421 | 0.010569 | 0.0026426
15 | 13 | 0.93125 | 0.596 | 1.5638e-09 | 0 | 0 | 0 | 0 | 0 | 1 | -90 | 90 | 0.0039901 | 0.00099969 | -0.0039899 | -0.00099973
13 | 14 | 0.14339 | 0.091772 | 2.408e-10 | 0 | 0 | 0 | 0 | 0 | 1 | -90 | 90 | 0.0031946 | 0.00080039 | -0.0031945 | -0.00080041
14 | 16 | 0.45036 | 0.28823 | 7.5628e-10 | 0 | 0 | 0 | 0 | 0 | 1 | -90 | 90 | 0.0029256 | 0.000733 | -0.0029256 | -0.00073304
16 | 18 | 1.2215 | 0.78176 | 2.0512e-09 | 0 | 0 | 0 | 0 | 0 | 1 | -90 | 90 | 0.002608 | 0.00065344 | -0.0026079 | -0.00065357
18 | 20 | 0.37142 | 0.23771 | 6.2372e-10 | 0 | 0 | 0 | 0 | 0 | 1 | -90 | 90 | 0.0017965 | 0.00045022 | -0.0017965 | -0.00045027
20 | 19 | 0.029691 | 0.019002 | 4.9859e-11 | 0 | 0 | 0 | 0 | 0 | 1 | -90 | 90 | 0.0014203 | 0.00035597 | -0.0014203 | -0.00035598
21 | 22 | 0.36096 | 0.23101 | 1.8184e-09 | 0 | 0 | 0 | 0 | 0 | 1 | -90 | 90 | -0.028949 | -0.0072592 | 0.028952 | 0.0072612
21 | 23 | 0.52103 | 0.33346 | 2.6249e-09 | 0 | 0 | 0 | 0 | 0 | 1 | -90 | 90 | 0.011877 | 0.0029804 | -0.011877 | -0.0029801
22 | 24 | 0.31319 | 0.20044 | 1.5778e-09 | 0 | 0 | 0 | 0 | 0 | 1 | -90 | 90 | -0.032361 | -0.0081155 | 0.032365 | 0.0081178
23 | 25 | 2.2507 | 1.4405 | 1.1339e-08 | 0 | 0 | 0 | 0 | 0 | 1 | -90 | 90 | 0.0093888 | 0.0023566 | -0.0093866 | -0.0023562
24 | 26 | 0.27676 | 0.17713 | 1.3943e-09 | 0 | 0 | 0 | 0 | 0 | 1 | -90 | 90 | -0.036235 | -0.0090879 | 0.03624 | 0.0090904
25 | 27 | 0.52305 | 0.33475 | 2.635e-09 | 0 | 0 | 0 | 0 | 0 | 1 | -90 | 90 | 0.0093866 | 0.0023562 | -0.0093861 | -0.0023561
26 | 28 | 0.19969 | 0.1278 | 1.006e-09 | 0 | 0 | 0 | 0 | 0 | 1 | -90 | 90 | -0.037532 | -0.0094142 | 0.037535 | 0.0094162
27 | 48 | 11.3742 | 7.2795 | 3.8201e-08 | 0 | 0 | 0 | 0 | 0 | 1 | -90 | 90 | 0.0093861 | 0.0023562 | -0.0093748 | -0.0023526
28 | 74 | 0.3227 | 0.20653 | 1.6257e-09 | 0 | 0 | 0 | 0 | 0 | 1 | -90 | 90 | -0.039479 | -0.0099033 | 0.039484 | 0.0099068
48 | 159 | 12.6284 | 8.0821 | 2.1206e-08 | 0 | 0 | 0 | 0 | 0 | 1 | -90 | 90 | 0.0093748 | 0.0023526 | -0.0093623 | -0.0023466
74 | 72 | 0.069122 | 0.044238 | 3.4822e-10 | 0 | 0 | 0 | 0 | 0 | 1 | -90 | 90 | -0.041172 | -0.01033 | 0.041173 | 0.01033
72 | 73 | 0.002627 | 0.0016813 | 1.3234e-11 | 0 | 0 | 0 | 0 | 0 | 1 | -90 | 90 | -0.044503 | -0.011165 | 0.044503 | 0.011165
29 | 30 | 0.72592 | 0.46459 | 1.219e-09 | 0 | 0 | 0 | 0 | 0 | 1 | -90 | 90 | 0.0039608 | 0.0009875 | -0.0039607 | -0.00098753
29 | 31 | 4.6985 | 3.0071 | 7.8901e-09 | 0 | 0 | 0 | 0 | 0 | 1 | -90 | 90 | -0.0075163 | -0.0018786 | 0.0075193 | 0.0018798
30 | 32 | 10.7165 | 6.8586 | 1.7996e-08 | 0 | 0 | 0 | 0 | 0 | 1 | -90 | 90 | 0.00030953 | 7.2405e-05 | -0.00030952 | -7.4101e-05
31 | 33 | 0.60977 | 0.39025 | 1.024e-09 | 0 | 0 | 0 | 0 | 0 | 1 | -90 | 90 | 0.0020473 | 0.00051305 | -0.0020473 | -0.00051313
31 | 34 | 0.41805 | 0.26755 | 7.0201e-10 | 0 | 0 | 0 | 0 | 0 | 1 | -90 | 90 | -0.02745 | -0.0068855 | 0.027454 | 0.0068877
31 | 37 | 4.8498 | 3.1039 | 8.1441e-09 | 0 | 0 | 0 | 0 | 0 | 1 | -90 | 90 | 0.017884 | 0.0044927 | -0.017866 | -0.0044823
32 | 45 | 19.6368 | 12.5675 | 3.2975e-08 | 0 | 0 | 0 | 0 | 0 | 1 | -90 | 90 | 0.00030952 | 7.4101e-05 | -0.0003095 | -7.7209e-05
34 | 46 | 0.13391 | 0.0857 | 2.2486e-10 | 0 | 0 | 0 | 0 | 0 | 1 | -90 | 90 | -0.032843 | -0.0082373 | 0.032844 | 0.0082383
34 | 47 | 1.5433 | 0.98769 | 2.5916e-09 | 0 | 0 | 0 | 0 | 0 | 1 | -90 | 90 | 0.0053891 | 0.0013496 | -0.0053886 | -0.0013495
37 | 39 | 0.72567 | 0.46443 | 1.2186e-09 | 0 | 0 | 0 | 0 | 0 | 1 | -90 | 90 | 0.014622 | 0.0036694 | -0.01462 | -0.0036684
37 | 79 | 1.6545 | 1.0589 | 2.7784e-09 | 0 | 0 | 0 | 0 | 0 | 1 | -90 | 90 | 0.0032441 | 0.00081292 | -0.0032439 | -0.00081306
45 | 156 | 2.3022 | 1.4734 | 3.8661e-09 | 0 | 0 | 0 | 0 | 0 | 1 | -90 | 90 | 0.0003095 | 7.7208e-05 | -0.0003095 | -7.7573e-05
46 | 49 | 1.3181 | 0.84358 | 2.2134e-09 | 0 | 0 | 0 | 0 | 0 | 1 | -90 | 90 | 0.0056564 | 0.0014173 | -0.0056559 | -0.0014172
46 | 36 | 0.41453 | 0.2653 | 6.9611e-10 | 0 | 0 | 0 | 0 | 0 | 1 | -90 | 90 | -0.038501 | -0.0096556 | 0.038508 | 0.00966
47 | 76 | 5.7927 | 3.7073 | 9.7275e-09 | 0 | 0 | 0 | 0 | 0 | 1 | -90 | 90 | 0.0042975 | 0.001076 | -0.0042963 | -0.0010762
35 | 36 | 0.56301 | 0.36033 | 9.4545e-10 | 0 | 0 | 0 | 0 | 0 | 1 | -90 | 90 | 0.038517 | 0.0096658 | -0.038508 | -0.0096599
35 | 57 | 0.49941 | 0.31962 | 8.3864e-10 | 0 | 0 | 0 | 0 | 0 | 1 | -90 | 90 | -0.038517 | -0.0096658 | 0.038525 | 0.0096711
57 | 43 | 1.6098 | 1.0303 | 2.7033e-09 | 0 | 0 | 0 | 0 | 0 | 1 | -90 | 90 | -0.04383 | -0.011001 | 0.043864 | 0.011022
39 | 53 | 4.5763 | 2.9288 | 7.6848e-09 | 0 | 0 | 0 | 0 | 0 | 1 | -90 | 90 | 0.01462 | 0.0036684 | -0.014609 | -0.0036621
53 | 52 | 1.0522 | 0.67342 | 1.767e-09 | 0 | 0 | 0 | 0 | 0 | 1 | -90 | 90 | 0.011393 | 0.0028559 | -0.011391 | -0.0028551
40 | 148 | 20.3287 | 13.0104 | 3.4137e-08 | 0 | 0 | 0 | 0 | 0 | 1 | -90 | 90 | 0.0059824 | 0.0014993 | -0.0059742 | -0.0014974
40 | 44 | 18.105 | 11.5872 | 3.0403e-08 | 0 | 0 | 0 | 0 | 0 | 1 | -90 | 90 | -0.0095088 | -0.0023817 | 0.0095271 | 0.0023906
40 | 146 | 2.0853 | 1.3346 | 3.5018e-09 | 0 | 0 | 0 | 0 | 0 | 1 | -90 | 90 | 0.0035264 | 0.00088242 | -0.0035262 | -0.00088257
148 | 158 | 0.98719 | 0.6318 | 1.6578e-09 | 0 | 0 | 0 | 0 | 0 | 1 | -90 | 90 | 0.0059742 | 0.0014974 | -0.0059739 | -0.0014973
44 | 59 | 1.4634 | 0.93655 | 2.4574e-09 | 0 | 0 | 0 | 0 | 0 | 1 | -90 | 90 | 0.018519 | 0.0046451 | -0.018513 | -0.0046418
44 | 60 | 0.61683 | 0.39477 | 3.1075e-09 | 0 | 0 | 0 | 0 | 0 | 1 | -90 | 90 | -0.15961 | -0.040148 | 0.15978 | 0.04026
44 | 41 | 0.34708 | 0.22213 | 1.7485e-09 | 0 | 0 | 0 | 0 | 0 | 1 | -90 | 90 | 0.13156 | 0.033113 | -0.1315 | -0.03307
146 | 147 | 4.808 | 3.0771 | 8.074e-09 | 0 | 0 | 0 | 0 | 0 | 1 | -90 | 90 | 0.00020786 | 5.0873e-05 | -0.00020785 | -5.1639e-05
41 | 42 | 0.67297 | 0.4307 | 1.1301e-09 | 0 | 0 | 0 | 0 | 0 | 1 | -90 | 90 | 0.0176 | 0.0044141 | -0.017598 | -0.0044127
41 | 56 | 0.35406 | 0.2266 | 1.7837e-09 | 0 | 0 | 0 | 0 | 0 | 1 | -90 | 90 | 0.1139 | 0.028656 | -0.11384 | -0.028623
42 | 116 | 2.169 | 1.3881 | 3.6423e-09 | 0 | 0 | 0 | 0 | 0 | 1 | -90 | 90 | 0.016299 | 0.0040872 | -0.016293 | -0.0040834
42 | 51 | 0.45986 | 0.29431 | 7.7222e-10 | 0 | 0 | 0 | 0 | 0 | 1 | -90 | 90 | 0.0012992 | 0.00032555 | -0.0012992 | -0.00032562
56 | 55 | 0.54827 | 0.35089 | 2.7621e-09 | 0 | 0 | 0 | 0 | 0 | 1 | -90 | 90 | 0.10815 | 0.027197 | -0.10808 | -0.027151
116 | 117 | 0.55037 | 0.35224 | 9.2422e-10 | 0 | 0 | 0 | 0 | 0 | 1 | -90 | 90 | 0.013476 | 0.0033774 | -0.013475 | -0.0033768
43 | 58 | 0.96714 | 0.61897 | 4.8723e-09 | 0 | 0 | 0 | 0 | 0 | 1 | -90 | 90 | 0.058382 | 0.01466 | -0.058345 | -0.014637
43 | 55 | 0.14234 | 0.0911 | 7.171e-10 | 0 | 0 | 0 | 0 | 0 | 1 | -90 | 90 | -0.10225 | -0.025683 | 0.10226 | 0.025693
58 | 75 | 0.046785 | 0.029942 | 2.3569e-10 | 0 | 0 | 0 | 0 | 0 | 1 | -90 | 90 | 0.055613 | 0.013952 | -0.055611 | -0.013951
55 | 54 | 0.79881 | 0.51124 | 1.3414e-09 | 0 | 0 | 0 | 0 | 0 | 1 | -90 | 90 | 0.0058173 | 0.001458 | -0.005817 | -0.001458
59 | 78 | 3.5545 | 2.2749 | 5.969e-09 | 0 | 0 | 0 | 0 | 0 | 1 | -90 | 90 | 0.012191 | 0.0030572 | -0.012185 | -0.003054
60 | 62 | 0.46827 | 0.29969 | 2.359e-09 | 0 | 0 | 0 | 0 | 0 | 1 | -90 | 90 | -0.17279 | -0.04352 | 0.17295 | 0.043619
49 | 50 | 2.9946 | 1.9166 | 5.0288e-09 | 0 | 0 | 0 | 0 | 0 | 1 | -90 | 90 | 0.0027798 | 0.00069635 | -0.0027795 | -0.00069666
76 | 77 | 4.8322 | 3.0926 | 8.1145e-09 | 0 | 0 | 0 | 0 | 0 | 1 | -90 | 90 | 0.0024936 | 0.00062435 | -0.0024932 | -0.00062491
147 | 149 | 2.8676 | 1.8353 | 4.8155e-09 | 0 | 0 | 0 | 0 | 0 | 1 | -90 | 90 | 0.00020785 | 5.1639e-05 | -0.00020785 | -5.2096e-05
117 | 141 | 1.7034 | 1.0902 | 2.8605e-09 | 0 | 0 | 0 | 0 | 0 | 1 | -90 | 90 | 0.0084057 | 0.0021063 | -0.0084044 | -0.0021057
75 | 73 | 0.21839 | 0.13977 | 1.1002e-09 | 0 | 0 | 0 | 0 | 0 | 1 | -90 | 90 | 0.047414 | 0.011897 | -0.047409 | -0.011893
78 | 100 | 0.50059 | 0.32038 | 8.4063e-10 | 0 | 0 | 0 | 0 | 0 | 1 | -90 | 90 | 0.010985 | 0.0027531 | -0.010984 | -0.0027528
62 | 61 | 0.42766 | 0.2737 | 2.1545e-09 | 0 | 0 | 0 | 0 | 0 | 1 | -90 | 90 | -0.17737 | -0.044727 | 0.17752 | 0.044822
100 | 99 | 0.39052 | 0.24993 | 6.5579e-10 | 0 | 0 | 0 | 0 | 0 | 1 | -90 | 90 | 0.0098013 | 0.0024563 | -0.0098008 | -0.0024561
61 | 63 | 0.12076 | 0.077285 | 6.0835e-10 | 0 | 0 | 0 | 0 | 0 | 1 | -90 | 90 | -0.18361 | -0.046349 | 0.18366 | 0.046378
63 | 64 | 0.14266 | 0.091304 | 7.1871e-10 | 0 | 0 | 0 | 0 | 0 | 1 | -90 | 90 | -0.18695 | -0.047203 | 0.187 | 0.047238
64 | 65 | 0.17913 | 0.11464 | 9.0241e-10 | 0 | 0 | 0 | 0 | 0 | 1 | -90 | 90 | -0.18969 | -0.047912 | 0.18976 | 0.047957
65 | 115 | 0.25106 | 0.16068 | 1.2648e-09 | 0 | 0 | 0 | 0 | 0 | 1 | -90 | 90 | -0.19117 | -0.04831 | 0.19127 | 0.048375
115 | 113 | 0.2626 | 0.16807 | 1.3229e-09 | 0 | 0 | 0 | 0 | 0 | 1 | -90 | 90 | -0.19404 | -0.049067 | 0.19414 | 0.049137
113 | 111 | 0.2044 | 0.13082 | 1.0298e-09 | 0 | 0 | 0 | 0 | 0 | 1 | -90 | 90 | -0.20162 | -0.051011 | 0.20171 | 0.051069
66 | 67 | 0.17533 | 0.11221 | 8.833e-10 | 0 | 0 | 0 | 0 | 0 | 1 | -90 | 90 | 0.33284 | 0.085614 | -0.33263 | -0.085481
66 | 68 | 0.31343 | 0.20059 | 1.579e-09 | 0 | 0 | 0 | 0 | 0 | 1 | -90 | 90 | -0.34194 | -0.087896 | 0.34234 | 0.088147
67 | 69 | 0.038903 | 0.024898 | 1.9599e-10 | 0 | 0 | 0 | 0 | 0 | 1 | -90 | 90 | 0.32972 | 0.084753 | -0.32968 | -0.084724
68 | 70 | 0.1079 | 0.069058 | 5.4359e-10 | 0 | 0 | 0 | 0 | 0 | 1 | -90 | 90 | -0.34543 | -0.088921 | 0.34556 | 0.089009
69 | 71 | 0.27263 | 0.17449 | 1.3735e-09 | 0 | 0 | 0 | 0 | 0 | 1 | -90 | 90 | 0.32768 | 0.084222 | -0.32736 | -0.084022
71 | 96 | 0.30205 | 0.19331 | 1.5217e-09 | 0 | 0 | 0 | 0 | 0 | 1 | -90 | 90 | 0.32448 | 0.083299 | -0.32414 | -0.08308
96 | 97 | 0.45303 | 0.28994 | 2.2823e-09 | 0 | 0 | 0 | 0 | 0 | 1 | -90 | 90 | 0.32242 | 0.082649 | -0.32191 | -0.082325
93 | 95 | 0.31627 | 0.20241 | 1.5933e-09 | 0 | 0 | 0 | 0 | 0 | 1 | -90 | 90 | -0.30375 | -0.077577 | 0.30406 | 0.077779
93 | 91 | 0.11412 | 0.07304 | 5.7494e-10 | 0 | 0 | 0 | 0 | 0 | 1 | -90 | 90 | 0.30375 | 0.077577 | -0.30363 | -0.077504
95 | 97 | 0.1841 | 0.11783 | 9.2747e-10 | 0 | 0 | 0 | 0 | 0 | 1 | -90 | 90 | -0.30544 | -0.078124 | 0.30562 | 0.078242
91 | 90 | 0.22783 | 0.14581 | 1.1477e-09 | 0 | 0 | 0 | 0 | 0 | 1 | -90 | 90 | 0.29905 | 0.076356 | -0.29883 | -0.076214
97 | 98 | 0.12984 | 0.083097 | 2.1803e-10 | 0 | 0 | 0 | 0 | 0 | 1 | -90 | 90 | 0.016285 | 0.004083 | -0.016285 | -0.0040828
99 | 101 | 0.1039 | 0.066497 | 1.7448e-10 | 0 | 0 | 0 | 0 | 0 | 1 | -90 | 90 | 0.0054706 | 0.0013708 | -0.0054705 | -0.0013708
80 | 81 | 0.29385 | 0.18806 | 1.4803e-09 | 0 | 0 | 0 | 0 | 0 | 1 | -90 | 90 | 0.2224 | 0.056454 | -0.22224 | -0.056352
80 | 82 | 0.20161 | 0.12903 | 1.0157e-09 | 0 | 0 | 0 | 0 | 0 | 1 | -90 | 90 | -0.22506 | -0.057121 | 0.22517 | 0.057192
81 | 83 | 0.068752 | 0.044001 | 3.4636e-10 | 0 | 0 | 0 | 0 | 0 | 1 | -90 | 90 | 0.21772 | 0.055218 | -0.21768 | -0.055195
82 | 84 | 0.88734 | 0.5679 | 1.4901e-09 | 0 | 0 | 0 | 0 | 0 | 1 | -90 | 90 | 0.063168 | 0.015883 | -0.063129 | -0.015859
82 | 85 | 0.54106 | 0.34628 | 2.7258e-09 | 0 | 0 | 0 | 0 | 0 | 1 | -90 | 90 | -0.28834 | -0.073075 | 0.28883 | 0.07339
83 | 86 | 0.18002 | 0.11521 | 9.069e-10 | 0 | 0 | 0 | 0 | 0 | 1 | -90 | 90 | 0.21618 | 0.05482 | -0.21609 | -0.054761
84 | 87 | 2.1314 | 1.3641 | 3.5793e-09 | 0 | 0 | 0 | 0 | 0 | 1 | -90 | 90 | 0.039612 | 0.0099582 | -0.039575 | -0.0099351
84 | 88 | 2.5611 | 1.6391 | 4.3007e-09 | 0 | 0 | 0 | 0 | 0 | 1 | -90 | 90 | 0.023517 | 0.0059005 | -0.023502 | -0.005891
85 | 89 | 0.21404 | 0.13699 | 1.0783e-09 | 0 | 0 | 0 | 0 | 0 | 1 | -90 | 90 | -0.291 | -0.073932 | 0.29119 | 0.074059
86 | 111 | 0.44662 | 0.28583 | 2.25e-09 | 0 | 0 | 0 | 0 | 0 | 1 | -90 | 90 | 0.21459 | 0.054386 | -0.21437 | -0.054241
87 | 152 | 0.55879 | 0.35763 | 9.3836e-10 | 0 | 0 | 0 | 0 | 0 | 1 | -90 | 90 | 0.038217 | 0.0095946 | -0.038208 | -0.009589
88 | 125 | 0.63238 | 0.40472 | 1.0619e-09 | 0 | 0 | 0 | 0 | 0 | 1 | -90 | 90 | 0.016183 | 0.0040568 | -0.016181 | -0.0040557
89 | 94 | 0.18021 | 0.11533 | 9.0786e-10 | 0 | 0 | 0 | 0 | 0 | 1 | -90 | 90 | -0.29542 | -0.075118 | 0.29559 | 0.075228
111 | 109 | 1.2013 | 0.76885 | 2.0174e-09 | 0 | 0 | 0 | 0 | 0 | 1 | -90 | 90 | 0.012655 | 0.0031723 | -0.012653 | -0.0031711
152 | 150 | 0.75395 | 0.48253 | 1.2661e-09 | 0 | 0 | 0 | 0 | 0 | 1 | -90 | 90 | 0.037093 | 0.0093097 | -0.037082 | -0.0093026
125 | 126 | 0.61293 | 0.39227 | 1.0293e-09 | 0 | 0 | 0 | 0 | 0 | 1 | -90 | 90 | 0.011879 | 0.0029774 | -0.011878 | -0.0029769
94 | 92 | 0.26085 | 0.16695 | 1.3141e-09 | 0 | 0 | 0 | 0 | 0 | 1 | -90 | 90 | -0.29626 | -0.075394 | 0.29651 | 0.075553
109 | 110 | 0.45809 | 0.29318 | 7.6925e-10 | 0 | 0 | 0 | 0 | 0 | 1 | -90 | 90 | 0.0077636 | 0.0019457 | -0.0077633 | -0.0019456
150 | 151 | 0.063596 | 0.040702 | 1.068e-10 | 0 | 0 | 0 | 0 | 0 | 1 | -90 | 90 | 0.034382 | 0.0086259 | -0.034381 | -0.0086254
126 | 127 | 0.4566 | 0.29222 | 7.6675e-10 | 0 | 0 | 0 | 0 | 0 | 1 | -90 | 90 | 0.0087 | 0.0021805 | -0.0086996 | -0.0021803
92 | 90 | 0.21141 | 0.1353 | 1.065e-09 | 0 | 0 | 0 | 0 | 0 | 1 | -90 | 90 | -0.29789 | -0.0759 | 0.2981 | 0.07603
98 | 107 | 0.63833 | 0.40853 | 1.0719e-09 | 0 | 0 | 0 | 0 | 0 | 1 | -90 | 90 | 0.01497 | 0.0037533 | -0.014969 | -0.0037524
107 | 105 | 0.67222 | 0.43022 | 1.1288e-09 | 0 | 0 | 0 | 0 | 0 | 1 | -90 | 90 | 0.013678 | 0.0034289 | -0.013676 | -0.0034281
105 | 103 | 0.54145 | 0.34653 | 9.0924e-10 | 0 | 0 | 0 | 0 | 0 | 1 | -90 | 90 | 0.0123 | 0.0030831 | -0.012299 | -0.0030827
101 | 102 | 4.4624 | 2.8559 | 7.4935e-09 | 0 | 0 | 0 | 0 | 0 | 1 | -90 | 90 | 0.0042678 | 0.0010693 | -0.0042669 | -0.0010694
103 | 104 | 3.392 | 2.1709 | 5.6961e-09 | 0 | 0 | 0 | 0 | 0 | 1 | -90 | 90 | 0.00948 | 0.0023762 | -0.0094767 | -0.0023746
104 | 106 | 0.60412 | 0.38664 | 1.0145e-09 | 0 | 0 | 0 | 0 | 0 | 1 | -90 | 90 | 0.0077809 | 0.0019496 | -0.0077806 | -0.0019495
106 | 108 | 0.57728 | 0.36946 | 9.6941e-10 | 0 | 0 | 0 | 0 | 0 | 1 | -90 | 90 | 0.0061679 | 0.0015453 | -0.0061677 | -0.0015452
108 | 133 | 0.59872 | 0.38318 | 1.0054e-09 | 0 | 0 | 0 | 0 | 0 | 1 | -90 | 90 | 0.0045648 | 0.0011435 | -0.0045646 | -0.0011435
133 | 132 | 1.6146 | 1.0333 | 2.7113e-09 | 0 | 0 | 0 | 0 | 0 | 1 | -90 | 90 | 0.0028319 | 0.00070926 | -0.0028317 | -0.00070943
132 | 130 | 0.61125 | 0.3912 | 1.0265e-09 | 0 | 0 | 0 | 0 | 0 | 1 | -90 | 90 | 0.0015419 | 0.00038618 | -0.0015419 | -0.00038627
110 | 112 | 1.8123 | 1.1599 | 3.0433e-09 | 0 | 0 | 0 | 0 | 0 | 1 | -90 | 90 | 0.004851 | 0.0012157 | -0.0048505 | -0.0012157
112 | 114 | 0.26801 | 0.17153 | 4.5007e-10 | 0 | 0 | 0 | 0 | 0 | 1 | -90 | 90 | 0.0022073 | 0.00055319 | -0.0022073 | -0.00055322
141 | 142 | 1.5238 | 0.97521 | 2.5588e-09 | 0 | 0 | 0 | 0 | 0 | 1 | -90 | 90 | 0.0056165 | 0.001407 | -0.005616 | -0.0014069
142 | 143 | 0.0074234 | 0.004751 | 1.2466e-11 | 0 | 0 | 0 | 0 | 0 | 1 | -90 | 90 | 0.0048357 | 0.0012113 | -0.0048357 | -0.0012113
118 | 119 | 0.23851 | 0.15264 | 4.0051e-10 | 0 | 0 | 0 | 0 | 0 | 1 | -90 | 90 | 0.020875 | 0.0052342 | -0.020874 | -0.0052335
118 | 120 | 1.5361 | 0.9831 | 2.5795e-09 | 0 | 0 | 0 | 0 | 0 | 1 | -90 | 90 | -0.021658 | -0.0054304 | 0.021666 | 0.0054352
119 | 121 | 0.78656 | 0.5034 | 1.3208e-09 | 0 | 0 | 0 | 0 | 0 | 1 | -90 | 90 | 0.020099 | 0.0050393 | -0.020096 | -0.0050372
120 | 122 | 1.3612 | 0.87115 | 2.2858e-09 | 0 | 0 | 0 | 0 | 0 | 1 | -90 | 90 | -0.021666 | -0.0054352 | 0.021673 | 0.0054395
121 | 123 | 0.12646 | 0.080934 | 2.1236e-10 | 0 | 0 | 0 | 0 | 0 | 1 | -90 | 90 | 0.019094 | 0.0047861 | -0.019093 | -0.0047858
122 | 124 | 0.10617 | 0.067951 | 1.7829e-10 | 0 | 0 | 0 | 0 | 0 | 1 | -90 | 90 | -0.023278 | -0.0058417 | 0.023278 | 0.0058421
123 | 129 | 0.22817 | 0.14603 | 3.8315e-10 | 0 | 0 | 0 | 0 | 0 | 1 | -90 | 90 | 0.018049 | 0.0045239 | -0.018048 | -0.0045234
124 | 153 | 0.073181 | 0.046836 | 1.2289e-10 | 0 | 0 | 0 | 0 | 0 | 1 | -90 | 90 | -0.027055 | -0.0067886 | 0.027055 | 0.0067889
129 | 140 | 0.2989 | 0.1913 | 5.0194e-10 | 0 | 0 | 0 | 0 | 0 | 1 | -90 | 90 | 0.017021 | 0.0042662 | -0.01702 | -0.0042656
153 | 151 | 0.086886 | 0.055607 | 1.459e-10 | 0 | 0 | 0 | 0 | 0 | 1 | -90 | 90 | -0.030769 | -0.0077198 | 0.03077 | 0.0077203
140 | 138 | 0.25447 | 0.16286 | 4.2732e-10 | 0 | 0 | 0 | 0 | 0 | 1 | -90 | 90 | 0.015931 | 0.0039926 | -0.01593 | -0.0039922
127 | 128 | 1.0733 | 0.68693 | 1.8024e-09 | 0 | 0 | 0 | 0 | 0 | 1 | -90 | 90 | 0.0043294 | 0.001085 | -0.0043292 | -0.001085
138 | 136 | 0.21212 | 0.13576 | 3.5621e-10 | 0 | 0 | 0 | 0 | 0 | 1 | -90 | 90 | 0.014782 | 0.0037044 | -0.014782 | -0.0037041
130 | 131 | 1.0753 | 0.68817 | 1.8057e-09 | 0 | 0 | 0 | 0 | 0 | 1 | -90 | 90 | 0.00098949 | 0.00024782 | -0.00098948 | -0.00024799
134 | 135 | 0.835 | 0.5344 | 1.4022e-09 | 0 | 0 | 0 | 0 | 0 | 1 | -90 | 90 | 0.012594 | 0.0031559 | -0.012593 | -0.0031551
134 | 136 | 0.11706 | 0.074921 | 1.9658e-10 | 0 | 0 | 0 | 0 | 0 | 1 | -90 | 90 | -0.013726 | -0.0034394 | 0.013726 | 0.0034396
135 | 137 | 11.4329 | 7.3171 | 1.9199e-08 | 0 | 0 | 0 | 0 | 0 | 1 | -90 | 90 | 0.011999 | 0.0030062 | -0.011981 | -0.0029964
137 | 139 | 0.097167 | 0.062187 | 1.6317e-10 | 0 | 0 | 0 | 0 | 0 | 1 | -90 | 90 | 0.010569 | 0.0026426 | -0.010569 | -0.0026426
143 | 144 | 7.1867 | 4.5995 | 1.2068e-08 | 0 | 0 | 0 | 0 | 0 | 1 | -90 | 90 | 0.0040513 | 0.0010147 | -0.00405 | -0.001015
144 | 145 | 0.30619 | 0.19596 | 5.1417e-10 | 0 | 0 | 0 | 0 | 0 | 1 | -90 | 90 | 0.0026973 | 0.00067602 | -0.0026973 | -0.00067605