## bus_data
BUS_I | BUS_TYPE | Pd | Qd | Gs | Bs | area | Vm | Va | baseKV | zone | Vmax | Vmin
1 | 1 | 0.001972 | 0.00049423 | 0 | 0 | 1 | 0.97684 | -0.44548 | 0.4 | 1 | 1.1 | 0.9
2 | 1 | 0.00076607 | 0.00019199 | 0 | 0 | 1 | 0.97707 | -0.4411 | 0.4 | 1 | 1.1 | 0.9
3 | 1 | 0.0022541 | 0.00056493 | 0 | 0 | 1 | 0.97661 | -0.45012 | 0.4 | 1 | 1.1 | 0.9
4 | 1 | 0 | 0 | 0 | 0 | 1 | 0.97717 | -0.43908 | 0.4 | 1 | 1.1 | 0.9
5 | 1 | 0.0021218 | 0.00053178 | 0 | 0 | 1 | 0.97653 | -0.45167 | 0.4 | 1 | 1.1 | 0.9
6 | 1 | 0.0015417 | 0.00038638 | 0 | 0 | 1 | 0.97747 | -0.43318 | 0.4 | 1 | 1.1 | 0.9
8 | 1 | 0.0027882 | 0.00069879 | 0 | 0 | 1 | 0.97634 | -0.45539 | 0.4 | 1 | 1.1 | 0.9
34 | 1 | 0.0019537 | 0.00048964 | 0 | 0 | 1 | 0.97771 | -0.42843 | 0.4 | 1 | 1.1 | 0.9
7 | 1 | 0.00085312 | 0.00021381 | 0 | 0 | 1 | 0.97708 | -0.44083 | 0.4 | 1 | 1.1 | 0.9
47 | 1 | 0 | 0 | 0 | 0 | 1 | 0.97709 | -0.44056 | 0.4 | 1 | 1.1 | 0.9
39 | 1 | 0.002102 | 0.00052681 | 0 | 0 | 1 | 0.97612 | -0.45978 | 0.4 | 1 | 1.1 | 0.9
9 | 1 | 0.030666 | 0.0076857 | 0 | 0 | 1 | 0.9977 | -0.043598 | 0.4 | 1 | 1.1 | 0.9
10 | 1 | 0.039684 | 0.0099458 | 0 | 0 | 1 | 0.99542 | -0.086806 | 0.4 | 1 | 1.1 | 0.9
11 | 1 | 0 | 0 | 0 | 0 | 1 | 0.99947 | -0.010028 | 0.4 | 1 | 1.1 | 0.9
12 | 1 | 0 | 0 | 0 | 0 | 1 | 0.99493 | -0.096176 | 0.4 | 1 | 1.1 | 0.9
13 | 3 | 0 | 0 | 0 | 0 | 1 | 1 | 0 | 0.4 | 1 | 1.1 | 0.9
14 | 1 | 0.01541 | 0.0038621 | 0 | 0 | 1 | 0.99623 | -0.071587 | 0.4 | 1 | 1.1 | 0.9
29 | 1 | 0 | 0 | 0 | 0 | 1 | 0.98891 | -0.21124 | 0.4 | 1 | 1.1 | 0.9
33 | 1 | 0 | 0 | 0 | 0 | 1 | 0.99531 | -0.089224 | 0.4 | 1 | 1.1 | 0.9
15 | 1 | 0 | 0 | 0 | 0 | 1 | 0.98977 | -0.19474 | 0.4 | 1 | 1.1 | 0.9
53 | 1 | 0 | 0 | 0 | 0 | 1 | 0.9899 | -0.19212 | 0.4 | 1 | 1.1 | 0.9
52 | 1 | 0.0017148 | 0.00042976 | 0 | 0 | 1 | 0.98961 | -0.19787 | 0.4 | 1 | 1.1 | 0.9
16 | 1 | 0 | 0 | 0 | 0 | 1 | 0.97549 | -0.47198 | 0.4 | 1 | 1.1 | 0.9
46 | 1 | 0 | 0 | 0 | 0 | 1 | 0.97552 | -0.47151 | 0.4 | 1 | 1.1 | 0.9
21 | 1 | 0 | 0 | 0 | 0 | 1 | 0.97541 | -0.4736 | 0.4 | 1 | 1.1 | 0.9
17 | 1 | 0 | 0 | 0 | 0 | 1 | 0.97631 | -0.45643 | 0.4 | 1 | 1.1 | 0.9
96 | 1 | 0.0095032 | 0.0023817 | 0 | 0 | 1 | 0.97563 | -0.4698 | 0.4 | 1 | 1.1 | 0.9
19 | 1 | 0 | 0 | 0 | 0 | 1 | 0.97301 | -0.52138 | 0.4 | 1 | 1.1 | 0.9
24 | 1 | 0 | 0 | 0 | 0 | 1 | 0.98298 | -0.32606 | 0.4 | 1 | 1.1 | 0.9
95 | 1 | 0.0021898 | 0.00054883 | 0 | 0 | 1 | 0.97627 | -0.45725 | 0.4 | 1 | 1.1 | 0.9
182 | 1 | 0.0074733 | 0.001873 | 0 | 0 | 1 | 0.97207 | -0.54003 | 0.4 | 1 | 1.1 | 0.9
20 | 1 | 0 | 0 | 0 | 0 | 1 | 0.97544 | -0.47304 | 0.4 | 1 | 1.1 | 0.9
44 | 1 | 0.0091995 | 0.0023056 | 0 | 0 | 1 | 0.97403 | -0.50078 | 0.4 | 1 | 1.1 | 0.9
181 | 1 | 0.0004952 | 0.00012411 | 0 | 0 | 1 | 0.97541 | -0.47365 | 0.4 | 1 | 1.1 | 0.9
66 | 1 | 0.056348 | 0.014122 | 0 | 0 | 1 | 0.98686 | -0.25089 | 0.4 | 1 | 1.1 | 0.9
64 | 1 | 0 | 0 | 0 | 0 | 1 | 0.98191 | -0.34699 | 0.4 | 1 | 1.1 | 0.9
30 | 1 | 0 | 0 | 0 | 0 | 1 | 0.98098 | -0.36461 | 0.4 | 1 | 1.1 | 0.9
180 | 1 | 0.046842 | 0.01174 | 0 | 0 | 1 | 0.97804 | -0.42205 | 0.4 | 1 | 1.1 | 0.9
31 | 1 | 0 | 0 | 0 | 0 | 1 | 0.99482 | -0.098511 | 0.4 | 1 | 1.1 | 0.9
61 | 1 | 0.06053 | 0.01517 | 0 | 0 | 1 | 0.99212 | -0.15061 | 0.4 | 1 | 1.1 | 0.9
32 | 1 | 0.044225 | 0.011084 | 0 | 0 | 1 | 0.97471 | -0.4876 | 0.4 | 1 | 1.1 | 0.9
35 | 1 | 0.0019544 | 0.00048982 | 0 | 0 | 1 | 0.97819 | -0.41901 | 0.4 | 1 | 1.1 | 0.9
36 | 1 | 0 | 0 | 0 | 0 | 1 | 0.97854 | -0.4122 | 0.4 | 1 | 1.1 | 0.9
37 | 1 | 0 | 0 | 0 | 0 | 1 | 0.97994 | -0.38482 | 0.4 | 1 | 1.1 | 0.9
38 | 1 | 0.0011791 | 0.00029552 | 0 | 0 | 1 | 0.9784 | -0.41482 | 0.4 | 1 | 1.1 | 0.9
74 | 1 | 0.0032812 | 0.00082236 | 0 | 0 | 1 | 0.97986 | -0.38624 | 0.4 | 1 | 1.1 | 0.9
57 | 1 | 0 | 0 | 0 | 0 | 1 | 0.9834 | -0.3174 | 0.4 | 1 | 1.1 | 0.9
40 | 1 | 0.00074491 | 0.00018669 | 0 | 0 | 1 | 0.97825 | -0.41786 | 0.4 | 1 | 1.1 | 0.9
69 | 1 | 0.0015144 | 0.00037955 | 0 | 0 | 1 | 0.97608 | -0.46047 | 0.4 | 1 | 1.1 | 0.9
41 | 1 | 0.0011961 | 0.00029978 | 0 | 0 | 1 | 0.97804 | -0.42191 | 0.4 | 1 | 1.1 | 0.9
42 | 1 | 0.00073084 | 0.00018317 | 0 | 0 | 1 | 0.9778 | -0.42656 | 0.4 | 1 | 1.1 | 0.9
43 | 1 | 0.0023558 | 0.00059043 | 0 | 0 | 1 | 0.97754 | -0.43169 | 0.4 | 1 | 1.1 | 0.9
60 | 1 | 0 | 0 | 0 | 0 | 1 | 0.97709 | -0.4405 | 0.4 | 1 | 1.1 | 0.9
45 | 1 | 0.0073568 | 0.0018438 | 0 | 0 | 1 | 0.97386 | -0.50415 | 0.4 | 1 | 1.1 | 0.9
54 | 1 | 0.00099102 | 0.00024837 | 0 | 0 | 1 | 0.97577 | -0.46652 | 0.4 | 1 | 1.1 | 0.9
48 | 1 | 0 | 0 | 0 | 0 | 1 | 0.97593 | -0.46344 | 0.4 | 1 | 1.1 | 0.9
58 | 1 | 0 | 0 | 0 | 0 | 1 | 0.97639 | -0.45443 | 0.4 | 1 | 1.1 | 0.9
49 | 1 | 0 | 0 | 0 | 0 | 1 | 0.97652 | -0.45177 | 0.4 | 1 | 1.1 | 0.9
59 | 1 | 0.0011865 | 0.00029737 | 0 | 0 | 1 | 0.97689 | -0.44443 | 0.4 | 1 | 1.1 | 0.9
56 | 1 | 0 | 0 | 0 | 0 | 1 | 0.98543 | -0.27812 | 0.4 | 1 | 1.1 | 0.9
55 | 1 | 0.0040662 | 0.0010191 | 0 | 0 | 1 | 0.97609 | -0.46032 | 0.4 | 1 | 1.1 | 0.9
62 | 1 | 0.0013407 | 0.00033602 | 0 | 0 | 1 | 0.97627 | -0.45678 | 0.4 | 1 | 1.1 | 0.9
175 | 1 | 0.0015784 | 0.00039558 | 0 | 0 | 1 | 0.98455 | -0.29514 | 0.4 | 1 | 1.1 | 0.9
67 | 1 | 0 | 0 | 0 | 0 | 1 | 0.98754 | -0.23917 | 0.4 | 1 | 1.1 | 0.9
63 | 1 | 0.0017093 | 0.00042838 | 0 | 0 | 1 | 0.98185 | -0.34828 | 0.4 | 1 | 1.1 | 0.9
65 | 1 | 0.011834 | 0.0029658 | 0 | 0 | 1 | 0.98167 | -0.35182 | 0.4 | 1 | 1.1 | 0.9
68 | 1 | 0.054945 | 0.01377 | 0 | 0 | 1 | 0.98561 | -0.27674 | 0.4 | 1 | 1.1 | 0.9
70 | 1 | 0.0012613 | 0.0003161 | 0 | 0 | 1 | 0.97587 | -0.46458 | 0.4 | 1 | 1.1 | 0.9
71 | 1 | 0.000748 | 0.00018747 | 0 | 0 | 1 | 0.9758 | -0.46609 | 0.4 | 1 | 1.1 | 0.9
72 | 1 | 0.0022895 | 0.0005738 | 0 | 0 | 1 | 0.97568 | -0.46843 | 0.4 | 1 | 1.1 | 0.9
73 | 1 | 0.0054863 | 0.001375 | 0 | 0 | 1 | 0.97539 | -0.47417 | 0.4 | 1 | 1.1 | 0.9
97 | 1 | 0.0020838 | 0.00052224 | 0 | 0 | 1 | 0.97562 | -0.46995 | 0.4 | 1 | 1.1 | 0.9
98 | 1 | 0 | 0 | 0 | 0 | 1 | 0.97543 | -0.47366 | 0.4 | 1 | 1.1 | 0.9
99 | 1 | 0.0070703 | 0.001772 | 0 | 0 | 1 | 0.9754 | -0.4744 | 0.4 | 1 | 1.1 | 0.9

## generator_data
GEN_BUS | PG | QG | QMAX | QMIN | VG | MBASE | GEN_STATUS | PMAX | PMIN
13 | 0.46406 | 0.11881 | 10 | -10 | 1 | 100 | 1 | 10 | 0

## branch_data
F_BUS | T_BUS | BR_R | BR_X | BR_B | RATE_A | RATE_B | RATE_C | TAP | SHIFT | BR_STATUS | ANGMIN | ANGMAX | P_in | Q_in | P_out | Q_out
1 | 2 | 0.82983 | 0.53109 | 1.3935e-09 | 0 | 0 | 0 | 0 | 0 | 1 | -90 | 90 | -0.022554 | -0.0056574 | 0.022559 | 0.0056603
1 | 3 | 0.96521 | 0.61773 | 1.6208e-09 | 0 | 0 | 0 | 0 | 0 | 1 | -90 | 90 | 0.020582 | 0.0051632 | -0.020577 | -0.0051604
2 | 4 | 0.37108 | 0.23749 | 6.2314e-10 | 0 | 0 | 0 | 0 | 0 | 1 | -90 | 90 | -0.023325 | -0.0058523 | 0.023327 | 0.0058537
3 | 5 | 0.36298 | 0.23231 | 6.0955e-10 | 0 | 0 | 0 | 0 | 0 | 1 | -90 | 90 | 0.018323 | 0.0045955 | -0.018322 | -0.0045946
4 | 6 | 1.084 | 0.69377 | 1.8204e-09 | 0 | 0 | 0 | 0 | 0 | 1 | -90 | 90 | -0.023327 | -0.0058536 | 0.023333 | 0.0058577
5 | 8 | 0.9812 | 0.62797 | 1.6477e-09 | 0 | 0 | 0 | 0 | 0 | 1 | -90 | 90 | 0.0162 | 0.0040629 | -0.016197 | -0.0040612
6 | 34 | 0.81958 | 0.52453 | 1.3763e-09 | 0 | 0 | 0 | 0 | 0 | 1 | -90 | 90 | -0.024875 | -0.0062441 | 0.024881 | 0.0062475
8 | 39 | 1.3991 | 0.8954 | 2.3494e-09 | 0 | 0 | 0 | 0 | 0 | 1 | -90 | 90 | 0.013409 | 0.0033624 | -0.013406 | -0.0033608
34 | 35 | 1.506 | 0.96384 | 2.529e-09 | 0 | 0 | 0 | 0 | 0 | 1 | -90 | 90 | -0.026834 | -0.0067372 | 0.026846 | 0.0067447
7 | 47 | 1.3717 | 0.87789 | 2.3034e-09 | 0 | 0 | 0 | 0 | 0 | 1 | -90 | 90 | -0.0008531 | -0.00021382 | 0.00085311 | 0.0002136
47 | 60 | 0.30531 | 0.1954 | 5.127e-10 | 0 | 0 | 0 | 0 | 0 | 1 | -90 | 90 | -0.00085311 | -0.0002136 | 0.00085311 | 0.00021356
39 | 69 | 0.26162 | 0.16743 | 4.3932e-10 | 0 | 0 | 0 | 0 | 0 | 1 | -90 | 90 | 0.011304 | 0.002834 | -0.011304 | -0.0028338
9 | 10 | 0.83986 | 0.53751 | 5.6414e-09 | 0 | 0 | 0 | 0 | 0 | 1 | -90 | 90 | 0.23224 | 0.059459 | -0.23175 | -0.05915
9 | 11 | 0.57782 | 0.3698 | 3.8812e-09 | 0 | 0 | 0 | 0 | 0 | 1 | -90 | 90 | -0.26291 | -0.067145 | 0.26333 | 0.067418
10 | 12 | 0.2197 | 0.14061 | 1.4758e-09 | 0 | 0 | 0 | 0 | 0 | 1 | -90 | 90 | 0.19207 | 0.049204 | -0.19198 | -0.049148
11 | 13 | 0.098164 | 0.062825 | 6.5938e-10 | 0 | 0 | 0 | 0 | 0 | 1 | -90 | 90 | -0.46384 | -0.11866 | 0.46406 | 0.11881
11 | 14 | 1.3879 | 0.88826 | 9.3227e-09 | 0 | 0 | 0 | 0 | 0 | 1 | -90 | 90 | 0.20051 | 0.051244 | -0.19991 | -0.050864
12 | 29 | 2.6802 | 1.7153 | 9.0017e-09 | 0 | 0 | 0 | 0 | 0 | 1 | -90 | 90 | 0.19198 | 0.049148 | -0.19092 | -0.048469
14 | 33 | 0.42941 | 0.27482 | 1.4422e-09 | 0 | 0 | 0 | 0 | 0 | 1 | -90 | 90 | 0.1845 | 0.047002 | -0.18434 | -0.046901
29 | 30 | 7.323 | 4.6867 | 1.2297e-08 | 0 | 0 | 0 | 0 | 0 | 1 | -90 | 90 | 0.092132 | 0.023503 | -0.091455 | -0.023071
29 | 66 | 1.7653 | 1.1298 | 5.9288e-09 | 0 | 0 | 0 | 0 | 0 | 1 | -90 | 90 | 0.098787 | 0.024966 | -0.0986 | -0.024847
33 | 53 | 6.7761 | 4.3367 | 1.1379e-08 | 0 | 0 | 0 | 0 | 0 | 1 | -90 | 90 | 0.068197 | 0.017532 | -0.067857 | -0.017316
33 | 31 | 0.35695 | 0.22845 | 5.9942e-10 | 0 | 0 | 0 | 0 | 0 | 1 | -90 | 90 | 0.11615 | 0.029369 | -0.1161 | -0.029336
15 | 53 | 6.6775 | 4.2736 | 1.1213e-08 | 0 | 0 | 0 | 0 | 0 | 1 | -90 | 90 | -0.001715 | -0.00042861 | 0.0017152 | 0.00042765
15 | 52 | 8.0089 | 5.1257 | 1.3449e-08 | 0 | 0 | 0 | 0 | 0 | 1 | -90 | 90 | 0.001715 | 0.00042861 | -0.0017148 | -0.00042976
53 | 56 | 5.755 | 3.6832 | 9.6642e-09 | 0 | 0 | 0 | 0 | 0 | 1 | -90 | 90 | 0.066142 | 0.016889 | -0.065868 | -0.016714
16 | 46 | 3.9325 | 2.5168 | 6.6037e-09 | 0 | 0 | 0 | 0 | 0 | 1 | -90 | 90 | -0.00049523 | -0.00012185 | 0.00049524 | 0.00012123
16 | 21 | 13.8719 | 8.878 | 2.3295e-08 | 0 | 0 | 0 | 0 | 0 | 1 | -90 | 90 | 0.00049523 | 0.00012185 | -0.00049519 | -0.00012404
46 | 54 | 1.2481 | 0.7988 | 2.0959e-09 | 0 | 0 | 0 | 0 | 0 | 1 | -90 | 90 | -0.017075 | -0.0042848 | 0.017079 | 0.0042872
46 | 20 | 0.39344 | 0.2518 | 6.6069e-10 | 0 | 0 | 0 | 0 | 0 | 1 | -90 | 90 | 0.01658 | 0.0041635 | -0.016579 | -0.0041628
21 | 181 | 0.44133 | 0.28245 | 7.4111e-10 | 0 | 0 | 0 | 0 | 0 | 1 | -90 | 90 | 0.00049519 | 0.00012404 | -0.00049519 | -0.00012411
17 | 96 | 3.0605 | 1.9587 | 5.1395e-09 | 0 | 0 | 0 | 0 | 0 | 1 | -90 | 90 | 0.01867 | 0.0046838 | -0.018658 | -0.0046766
17 | 19 | 36.9536 | 23.6503 | 6.2055e-08 | 0 | 0 | 0 | 0 | 0 | 1 | -90 | 90 | 0.007503 | 0.0018846 | -0.0074798 | -0.0018756
17 | 24 | 19.7835 | 12.6615 | 3.3222e-08 | 0 | 0 | 0 | 0 | 0 | 1 | -90 | 90 | -0.028363 | -0.0071168 | 0.028541 | 0.0072272
17 | 95 | 1.5983 | 1.0229 | 2.6839e-09 | 0 | 0 | 0 | 0 | 0 | 1 | -90 | 90 | 0.0021899 | 0.00054864 | -0.0021898 | -0.00054884
96 | 97 | 0.06906 | 0.044198 | 1.1597e-10 | 0 | 0 | 0 | 0 | 0 | 1 | -90 | 90 | 0.0091555 | 0.0022949 | -0.0091554 | -0.0022948
19 | 182 | 10.576 | 6.7686 | 1.776e-08 | 0 | 0 | 0 | 0 | 0 | 1 | -90 | 90 | 0.0074798 | 0.0018756 | -0.0074731 | -0.0018731
24 | 66 | 7.8011 | 4.9927 | 2.62e-08 | 0 | 0 | 0 | 0 | 0 | 1 | -90 | 90 | -0.0421 | -0.01063 | 0.042252 | 0.010725
24 | 64 | 6.6853 | 4.2786 | 1.1226e-08 | 0 | 0 | 0 | 0 | 0 | 1 | -90 | 90 | 0.013559 | 0.0034028 | -0.013546 | -0.0033952
20 | 44 | 7.1343 | 4.566 | 1.198e-08 | 0 | 0 | 0 | 0 | 0 | 1 | -90 | 90 | 0.016579 | 0.0041628 | -0.016557 | -0.00415
44 | 45 | 1.9509 | 1.2486 | 3.2762e-09 | 0 | 0 | 0 | 0 | 0 | 1 | -90 | 90 | 0.0073578 | 0.0018443 | -0.0073566 | -0.0018438
64 | 65 | 1.7619 | 1.1276 | 2.9587e-09 | 0 | 0 | 0 | 0 | 0 | 1 | -90 | 90 | 0.011836 | 0.0029673 | -0.011834 | -0.0029658
64 | 63 | 3.2399 | 2.0736 | 5.4407e-09 | 0 | 0 | 0 | 0 | 0 | 1 | -90 | 90 | 0.0017093 | 0.00042793 | -0.0017092 | -0.00042839
30 | 180 | 2.7129 | 1.7363 | 4.5557e-09 | 0 | 0 | 0 | 0 | 0 | 1 | -90 | 90 | 0.091455 | 0.023072 | -0.091204 | -0.022911
180 | 32 | 6.3329 | 4.0531 | 1.0635e-08 | 0 | 0 | 0 | 0 | 0 | 1 | -90 | 90 | 0.044363 | 0.011172 | -0.044224 | -0.011084
31 | 61 | 1.996 | 1.2775 | 3.3519e-09 | 0 | 0 | 0 | 0 | 0 | 1 | -90 | 90 | 0.1161 | 0.029336 | -0.11581 | -0.029152
61 | 67 | 7.0781 | 4.53 | 1.1886e-08 | 0 | 0 | 0 | 0 | 0 | 1 | -90 | 90 | 0.055277 | 0.013982 | -0.055043 | -0.013833
35 | 36 | 1.0164 | 0.65052 | 1.7069e-09 | 0 | 0 | 0 | 0 | 0 | 1 | -90 | 90 | -0.028801 | -0.0072345 | 0.02881 | 0.0072403
36 | 37 | 1.9459 | 1.2453 | 3.2676e-09 | 0 | 0 | 0 | 0 | 0 | 1 | -90 | 90 | -0.0606 | -0.015237 | 0.060679 | 0.015287
36 | 38 | 0.35507 | 0.22724 | 5.9626e-10 | 0 | 0 | 0 | 0 | 0 | 1 | -90 | 90 | 0.031789 | 0.0079968 | -0.031785 | -0.0079943
37 | 74 | 1.8655 | 1.1939 | 3.1326e-09 | 0 | 0 | 0 | 0 | 0 | 1 | -90 | 90 | 0.0032814 | 0.00082222 | -0.0032812 | -0.00082237
37 | 57 | 4.5675 | 2.9232 | 7.6701e-09 | 0 | 0 | 0 | 0 | 0 | 1 | -90 | 90 | -0.06396 | -0.01611 | 0.064167 | 0.016241
38 | 40 | 0.42736 | 0.27351 | 7.1765e-10 | 0 | 0 | 0 | 0 | 0 | 1 | -90 | 90 | 0.030606 | 0.0076987 | -0.030602 | -0.007696
57 | 175 | 1.515 | 0.9696 | 2.5441e-09 | 0 | 0 | 0 | 0 | 0 | 1 | -90 | 90 | -0.064167 | -0.016241 | 0.064236 | 0.016285
40 | 41 | 0.58222 | 0.37262 | 9.777e-10 | 0 | 0 | 0 | 0 | 0 | 1 | -90 | 90 | 0.029857 | 0.0075093 | -0.029851 | -0.0075057
69 | 70 | 1.7932 | 1.1476 | 3.0113e-09 | 0 | 0 | 0 | 0 | 0 | 1 | -90 | 90 | 0.0097897 | 0.0024542 | -0.0097878 | -0.0024533
41 | 42 | 0.69765 | 0.44649 | 1.1715e-09 | 0 | 0 | 0 | 0 | 0 | 1 | -90 | 90 | 0.028655 | 0.0072059 | -0.028649 | -0.0072019
42 | 43 | 0.78834 | 0.50454 | 1.3238e-09 | 0 | 0 | 0 | 0 | 0 | 1 | -90 | 90 | 0.027918 | 0.0070188 | -0.027911 | -0.0070145
43 | 60 | 1.4789 | 0.94652 | 2.4835e-09 | 0 | 0 | 0 | 0 | 0 | 1 | -90 | 90 | 0.025555 | 0.0064241 | -0.025544 | -0.0064175
60 | 59 | 0.68195 | 0.43645 | 1.1452e-09 | 0 | 0 | 0 | 0 | 0 | 1 | -90 | 90 | 0.024691 | 0.0062039 | -0.024687 | -0.0062011
54 | 48 | 0.72791 | 0.46586 | 1.2223e-09 | 0 | 0 | 0 | 0 | 0 | 1 | -90 | 90 | -0.01807 | -0.0045355 | 0.018073 | 0.0045371
48 | 58 | 2.1329 | 1.3651 | 3.5817e-09 | 0 | 0 | 0 | 0 | 0 | 1 | -90 | 90 | -0.018073 | -0.0045371 | 0.018081 | 0.0045418
58 | 62 | 1.8552 | 1.1874 | 3.1154e-09 | 0 | 0 | 0 | 0 | 0 | 1 | -90 | 90 | 0.0054081 | 0.0013551 | -0.0054075 | -0.001355
58 | 49 | 0.48439 | 0.31001 | 8.1342e-10 | 0 | 0 | 0 | 0 | 0 | 1 | -90 | 90 | -0.023489 | -0.0058968 | 0.023492 | 0.0058986
49 | 59 | 1.3383 | 0.85654 | 2.2474e-09 | 0 | 0 | 0 | 0 | 0 | 1 | -90 | 90 | -0.023492 | -0.0058986 | 0.0235 | 0.0059037
56 | 175 | 1.1328 | 0.72498 | 1.9022e-09 | 0 | 0 | 0 | 0 | 0 | 1 | -90 | 90 | 0.065868 | 0.016715 | -0.065814 | -0.01668
55 | 62 | 3.7159 | 2.3782 | 6.24e-09 | 0 | 0 | 0 | 0 | 0 | 1 | -90 | 90 | -0.0040661 | -0.0010191 | 0.0040668 | 0.001019
67 | 68 | 2.9831 | 1.9092 | 5.0095e-09 | 0 | 0 | 0 | 0 | 0 | 1 | -90 | 90 | 0.055043 | 0.013833 | -0.054945 | -0.013771
70 | 71 | 0.75209 | 0.48133 | 1.263e-09 | 0 | 0 | 0 | 0 | 0 | 1 | -90 | 90 | 0.0085265 | 0.0021372 | -0.0085259 | -0.0021369
71 | 72 | 1.2885 | 0.82466 | 2.1638e-09 | 0 | 0 | 0 | 0 | 0 | 1 | -90 | 90 | 0.0077779 | 0.0019494 | -0.0077771 | -0.0019491
72 | 73 | 4.4624 | 2.8559 | 7.4935e-09 | 0 | 0 | 0 | 0 | 0 | 1 | -90 | 90 | 0.0054876 | 0.0013753 | -0.0054861 | -0.001375
97 | 98 | 2.238 | 1.4323 | 3.7582e-09 | 0 | 0 | 0 | 0 | 0 | 1 | -90 | 90 | 0.0070717 | 0.0017726 | -0.0070704 | -0.0017721
98 | 99 | 0.44844 | 0.287 | 7.5304e-10 | 0 | 0 | 0 | 0 | 0 | 1 | -90 | 90 | 0.0070704 | 0.0017721 | -0.0070702 | -0.001772