## bus_data
BUS_I | BUS_TYPE | Pd | Qd | Gs | Bs | area | Vm | Va | baseKV | zone | Vmax | Vmin
1 | 1 | 0.0074011 | 0.0018549 | 0 | 0 | 1 | 0.98651 | -0.25805 | 0.4 | 1 | 1.1 | 0.9
2 | 1 | 0 | 0 | 0 | 0 | 1 | 0.98679 | -0.25264 | 0.4 | 1 | 1.1 | 0.9
3 | 1 | 0 | 0 | 0 | 0 | 1 | 0.98765 | -0.23588 | 0.4 | 1 | 1.1 | 0.9
4 | 1 | 0.0085799 | 0.0021503 | 0 | 0 | 1 | 0.98705 | -0.24748 | 0.4 | 1 | 1.1 | 0.9
5 | 1 | 0.010065 | 0.0025226 | 0 | 0 | 1 | 0.987 | -0.24835 | 0.4 | 1 | 1.1 | 0.9
51 | 1 | 0 | 0 | 0 | 0 | 1 | 0.99264 | -0.13991 | 0.4 | 1 | 1.1 | 0.9
16 | 1 | 0.0094778 | 0.0023754 | 0 | 0 | 1 | 0.98687 | -0.25113 | 0.4 | 1 | 1.1 | 0.9
15 | 1 | 0.0021326 | 0.00053449 | 0 | 0 | 1 | 0.98638 | -0.26028 | 0.4 | 1 | 1.1 | 0.9
6 | 1 | 0.00053382 | 0.00013379 | 0 | 0 | 1 | 0.98345 | -0.3168 | 0.4 | 1 | 1.1 | 0.9
7 | 1 | 0 | 0 | 0 | 0 | 1 | 0.98205 | -0.344 | 0.4 | 1 | 1.1 | 0.9
8 | 1 | 0 | 0 | 0 | 0 | 1 | 0.98466 | -0.29356 | 0.4 | 1 | 1.1 | 0.9
9 | 1 | 0.00020283 | 5.0834e-05 | 0 | 0 | 1 | 0.98146 | -0.35545 | 0.4 | 1 | 1.1 | 0.9
10 | 1 | 0.0011632 | 0.00029153 | 0 | 0 | 1 | 0.98491 | -0.28875 | 0.4 | 1 | 1.1 | 0.9
11 | 1 | 0.0011467 | 0.00028739 | 0 | 0 | 1 | 0.9813 | -0.35855 | 0.4 | 1 | 1.1 | 0.9
12 | 1 | 0.0020655 | 0.00051767 | 0 | 0 | 1 | 0.98578 | -0.27188 | 0.4 | 1 | 1.1 | 0.9
17 | 1 | 0.0023398 | 0.0005864 | 0 | 0 | 1 | 0.98076 | -0.36904 | 0.4 | 1 | 1.1 | 0.9
13 | 3 | 0.0012699 | 0.00031828 | 0 | 0 | 1 | 1 | 0 | 0.4 | 1 | 1.1 | 0.9
14 | 1 | 0 | 0 | 0 | 0 | 1 | 0.99832 | -0.031829 | 0.4 | 1 | 1.1 | 0.9
41 | 1 | 0.00037495 | 9.397e-05 | 0 | 0 | 1 | 0.99823 | -0.033548 | 0.4 | 1 | 1.1 | 0.9
36 | 1 | 0 | 0 | 0 | 0 | 1 | 0.99806 | -0.036812 | 0.4 | 1 | 1.1 | 0.9
18 | 1 | 0.00065385 | 0.00016387 | 0 | 0 | 1 | 0.98068 | -0.37055 | 0.4 | 1 | 1.1 | 0.9
19 | 1 | 0.00030618 | 7.6736e-05 | 0 | 0 | 1 | 0.97979 | -0.38794 | 0.4 | 1 | 1.1 | 0.9
20 | 1 | 0.0025783 | 0.00064618 | 0 | 0 | 1 | 0.97897 | -0.40395 | 0.4 | 1 | 1.1 | 0.9
21 | 1 | 0.00051811 | 0.00012985 | 0 | 0 | 1 | 0.97716 | -0.43918 | 0.4 | 1 | 1.1 | 0.9
22 | 1 | 0 | 0 | 0 | 0 | 1 | 0.97316 | -0.51773 | 0.4 | 1 | 1.1 | 0.9
23 | 1 | 0 | 0 | 0 | 0 | 1 | 0.97228 | -0.53522 | 0.4 | 1 | 1.1 | 0.9
27 | 1 | 0 | 0 | 0 | 0 | 1 | 0.97219 | -0.53696 | 0.4 | 1 | 1.1 | 0.9
24 | 1 | 0.0038351 | 0.00096117 | 0 | 0 | 1 | 0.97137 | -0.55323 | 0.4 | 1 | 1.1 | 0.9
25 | 1 | 0 | 0 | 0 | 0 | 1 | 0.97164 | -0.54782 | 0.4 | 1 | 1.1 | 0.9
26 | 1 | 0 | 0 | 0 | 0 | 1 | 0.97126 | -0.5553 | 0.4 | 1 | 1.1 | 0.9
46 | 1 | 0.0023119 | 0.00057942 | 0 | 0 | 1 | 0.97044 | -0.57158 | 0.4 | 1 | 1.1 | 0.9
28 | 1 | 0.0021347 | 0.00053501 | 0 | 0 | 1 | 0.97125 | -0.5555 | 0.4 | 1 | 1.1 | 0.9
29 | 1 | 0.0040946 | 0.0010262 | 0 | 0 | 1 | 0.97197 | -0.54141 | 0.4 | 1 | 1.1 | 0.9
30 | 1 | 0.0010949 | 0.00027441 | 0 | 0 | 1 | 0.97123 | -0.55599 | 0.4 | 1 | 1.1 | 0.9
31 | 1 | 0.0071612 | 0.0017948 | 0 | 0 | 1 | 0.9717 | -0.54667 | 0.4 | 1 | 1.1 | 0.9
33 | 1 | 0.00010159 | 2.546e-05 | 0 | 0 | 1 | 0.97122 | -0.55615 | 0.4 | 1 | 1.1 | 0.9
34 | 1 | 0.0013148 | 0.00032953 | 0 | 0 | 1 | 0.99764 | -0.044942 | 0.4 | 1 | 1.1 | 0.9
35 | 1 | 0.0013762 | 0.00034492 | 0 | 0 | 1 | 0.9975 | -0.047607 | 0.4 | 1 | 1.1 | 0.9
37 | 1 | 0.0013366 | 0.00033499 | 0 | 0 | 1 | 0.99727 | -0.051972 | 0.4 | 1 | 1.1 | 0.9
38 | 1 | 0.0054212 | 0.0013587 | 0 | 0 | 1 | 0.99709 | -0.055231 | 0.4 | 1 | 1.1 | 0.9
39 | 1 | 0.00073794 | 0.00018494 | 0 | 0 | 1 | 0.99706 | -0.055956 | 0.4 | 1 | 1.1 | 0.9
40 | 1 | 0.00211 | 0.00052881 | 0 | 0 | 1 | 0.99607 | -0.074648 | 0.4 | 1 | 1.1 | 0.9
48 | 1 | 0 | 0 | 0 | 0 | 1 | 0.99601 | -0.076354 | 0.4 | 1 | 1.1 | 0.9
50 | 1 | 0.0019385 | 0.00048584 | 0 | 0 | 1 | 0.99592 | -0.07746 | 0.4 | 1 | 1.1 | 0.9
209 | 1 | 0.001229 | 0.00030801 | 0 | 0 | 1 | 0.9982 | -0.034222 | 0.4 | 1 | 1.1 | 0.9
42 | 1 | 0.0012086 | 0.00030291 | 0 | 0 | 1 | 0.99263 | -0.14166 | 0.4 | 1 | 1.1 | 0.9
43 | 1 | 0.0042818 | 0.0010731 | 0 | 0 | 1 | 0.99265 | -0.14128 | 0.4 | 1 | 1.1 | 0.9
44 | 1 | 0 | 0 | 0 | 0 | 1 | 0.99321 | -0.13044 | 0.4 | 1 | 1.1 | 0.9
186 | 1 | 0 | 0 | 0 | 0 | 1 | 0.99436 | -0.10808 | 0.4 | 1 | 1.1 | 0.9
45 | 1 | 0.0025203 | 0.00063164 | 0 | 0 | 1 | 0.9703 | -0.5744 | 0.4 | 1 | 1.1 | 0.9
53 | 1 | 0.0028913 | 0.00072464 | 0 | 0 | 1 | 0.97015 | -0.57743 | 0.4 | 1 | 1.1 | 0.9
187 | 1 | 0.0074783 | 0.0018742 | 0 | 0 | 1 | 0.99465 | -0.10259 | 0.4 | 1 | 1.1 | 0.9
49 | 1 | 0.0022625 | 0.00056703 | 0 | 0 | 1 | 0.99325 | -0.12826 | 0.4 | 1 | 1.1 | 0.9
236 | 1 | 0.002296 | 0.00057544 | 0 | 0 | 1 | 0.99809 | -0.03635 | 0.4 | 1 | 1.1 | 0.9
237 | 1 | 0.0008809 | 0.00022077 | 0 | 0 | 1 | 0.99808 | -0.036428 | 0.4 | 1 | 1.1 | 0.9
238 | 1 | 0.0023375 | 0.00058582 | 0 | 0 | 1 | 0.99806 | -0.036837 | 0.4 | 1 | 1.1 | 0.9

## generator_data
GEN_BUS | PG | QG | QMAX | QMIN | VG | MBASE | GEN_STATUS | PMAX | PMIN
13 | 0.11467 | 0.029294 | 10 | -10 | 1 | 100 | 1 | 10 | 0

## branch_data
F_BUS | T_BUS | BR_R | BR_X | BR_B | RATE_A | RATE_B | RATE_C | TAP | SHIFT | BR_STATUS | ANGMIN | ANGMAX | P_in | Q_in | P_out | Q_out
1 | 2 | 3.1922 | 2.043 | 5.3606e-09 | 0 | 0 | 0 | 0 | 0 | 1 | -90 | 90 | -0.0074011 | -0.0018549 | 0.007403 | 0.0018556
2 | 3 | 9.8866 | 6.3274 | 1.6602e-08 | 0 | 0 | 0 | 0 | 0 | 1 | -90 | 90 | -0.007403 | -0.0018556 | 0.0074089 | 0.0018578
3 | 4 | 2.8076 | 1.7969 | 4.7147e-09 | 0 | 0 | 0 | 0 | 0 | 1 | -90 | 90 | 0.018069 | 0.0045324 | -0.018059 | -0.0045265
3 | 5 | 1.0924 | 0.69912 | 3.6688e-09 | 0 | 0 | 0 | 0 | 0 | 1 | -90 | 90 | 0.050329 | 0.012785 | -0.050298 | -0.012766
3 | 51 | 5.5967 | 3.5819 | 1.8797e-08 | 0 | 0 | 0 | 0 | 0 | 1 | -90 | 90 | -0.075807 | -0.019175 | 0.076158 | 0.019398
4 | 16 | 1.6804 | 1.0754 | 2.8218e-09 | 0 | 0 | 0 | 0 | 0 | 1 | -90 | 90 | 0.0094794 | 0.0023762 | -0.0094778 | -0.0023754
5 | 15 | 1.3072 | 0.83663 | 4.3904e-09 | 0 | 0 | 0 | 0 | 0 | 1 | -90 | 90 | 0.040233 | 0.010244 | -0.04021 | -0.010229
51 | 49 | 0.68288 | 0.43704 | 2.2935e-09 | 0 | 0 | 0 | 0 | 0 | 1 | -90 | 90 | -0.076158 | -0.019398 | 0.0762 | 0.019425
15 | 12 | 1.3409 | 0.85816 | 4.5034e-09 | 0 | 0 | 0 | 0 | 0 | 1 | -90 | 90 | 0.038077 | 0.0096949 | -0.038056 | -0.0096817
6 | 7 | 3.4712 | 2.2215 | 5.829e-09 | 0 | 0 | 0 | 0 | 0 | 1 | -90 | 90 | 0.034217 | 0.0086909 | -0.034173 | -0.0086628
6 | 8 | 2.9268 | 1.8732 | 4.9149e-09 | 0 | 0 | 0 | 0 | 0 | 1 | -90 | 90 | -0.034751 | -0.0088246 | 0.03479 | 0.0088491
7 | 9 | 1.4594 | 0.934 | 2.4507e-09 | 0 | 0 | 0 | 0 | 0 | 1 | -90 | 90 | 0.034173 | 0.0086629 | -0.034154 | -0.0086511
8 | 10 | 0.60732 | 0.38868 | 1.0199e-09 | 0 | 0 | 0 | 0 | 0 | 1 | -90 | 90 | -0.03479 | -0.008849 | 0.034798 | 0.0088541
9 | 11 | 0.39634 | 0.25366 | 6.6557e-10 | 0 | 0 | 0 | 0 | 0 | 1 | -90 | 90 | 0.033951 | 0.0086003 | -0.033946 | -0.0085971
10 | 12 | 2.0616 | 1.3194 | 3.4619e-09 | 0 | 0 | 0 | 0 | 0 | 1 | -90 | 90 | -0.035961 | -0.0091456 | 0.035991 | 0.009164
11 | 17 | 1.3896 | 0.88933 | 2.3335e-09 | 0 | 0 | 0 | 0 | 0 | 1 | -90 | 90 | 0.032799 | 0.0083097 | -0.032783 | -0.0082994
17 | 18 | 0.21521 | 0.13773 | 3.6139e-10 | 0 | 0 | 0 | 0 | 0 | 1 | -90 | 90 | 0.030443 | 0.007713 | -0.030441 | -0.0077116
13 | 14 | 1.272 | 0.81408 | 4.2721e-09 | 0 | 0 | 0 | 0 | 0 | 1 | -90 | 90 | 0.1134 | 0.028976 | -0.11323 | -0.028865
14 | 41 | 1.0783 | 0.69011 | 1.8108e-09 | 0 | 0 | 0 | 0 | 0 | 1 | -90 | 90 | 0.0071197 | 0.0017842 | -0.0071191 | -0.001784
14 | 36 | 0.21223 | 0.13583 | 7.1277e-10 | 0 | 0 | 0 | 0 | 0 | 1 | -90 | 90 | 0.10611 | 0.027081 | -0.10608 | -0.027064
41 | 209 | 0.44632 | 0.28564 | 7.4949e-10 | 0 | 0 | 0 | 0 | 0 | 1 | -90 | 90 | 0.0067442 | 0.0016901 | -0.006744 | -0.00169
36 | 38 | 0.94335 | 0.60374 | 3.1683e-09 | 0 | 0 | 0 | 0 | 0 | 1 | -90 | 90 | 0.088293 | 0.022594 | -0.088214 | -0.022544
36 | 34 | 2.0435 | 1.3079 | 3.4317e-09 | 0 | 0 | 0 | 0 | 0 | 1 | -90 | 90 | 0.017788 | 0.0044701 | -0.017781 | -0.0044661
18 | 19 | 2.5331 | 1.6212 | 4.2537e-09 | 0 | 0 | 0 | 0 | 0 | 1 | -90 | 90 | 0.029787 | 0.0075477 | -0.029762 | -0.0075322
19 | 20 | 2.3514 | 1.5049 | 3.9486e-09 | 0 | 0 | 0 | 0 | 0 | 1 | -90 | 90 | 0.029456 | 0.0074555 | -0.029433 | -0.0074414
20 | 21 | 5.6612 | 3.6232 | 9.5066e-09 | 0 | 0 | 0 | 0 | 0 | 1 | -90 | 90 | 0.026855 | 0.0067953 | -0.02681 | -0.0067672
21 | 22 | 12.7949 | 8.1887 | 2.1486e-08 | 0 | 0 | 0 | 0 | 0 | 1 | -90 | 90 | 0.026291 | 0.0066374 | -0.026193 | -0.0065764
22 | 23 | 2.8359 | 1.815 | 4.7622e-09 | 0 | 0 | 0 | 0 | 0 | 1 | -90 | 90 | 0.026193 | 0.0065765 | -0.026171 | -0.006563
23 | 27 | 0.28156 | 0.1802 | 4.7282e-10 | 0 | 0 | 0 | 0 | 0 | 1 | -90 | 90 | 0.026171 | 0.006563 | -0.026169 | -0.0065617
27 | 29 | 1.6766 | 1.073 | 2.8155e-09 | 0 | 0 | 0 | 0 | 0 | 1 | -90 | 90 | 0.01126 | 0.002823 | -0.011257 | -0.0028218
27 | 25 | 3.087 | 1.9757 | 5.184e-09 | 0 | 0 | 0 | 0 | 0 | 1 | -90 | 90 | 0.014909 | 0.0037387 | -0.014901 | -0.0037342
24 | 25 | 3.1894 | 2.0412 | 5.3558e-09 | 0 | 0 | 0 | 0 | 0 | 1 | -90 | 90 | -0.0071665 | -0.0017946 | 0.0071683 | 0.0017952
24 | 26 | 2.6284 | 1.6822 | 4.4137e-09 | 0 | 0 | 0 | 0 | 0 | 1 | -90 | 90 | 0.0033315 | 0.00083335 | -0.0033311 | -0.00083355
25 | 46 | 12.9922 | 8.315 | 2.1817e-08 | 0 | 0 | 0 | 0 | 0 | 1 | -90 | 90 | 0.0077331 | 0.001939 | -0.0077244 | -0.0019355
26 | 28 | 0.24994 | 0.15996 | 4.1972e-10 | 0 | 0 | 0 | 0 | 0 | 1 | -90 | 90 | 0.0033311 | 0.00083355 | -0.0033311 | -0.00083357
46 | 45 | 2.1972 | 1.4062 | 3.6897e-09 | 0 | 0 | 0 | 0 | 0 | 1 | -90 | 90 | 0.0054126 | 0.001356 | -0.0054118 | -0.0013559
28 | 30 | 1.7194 | 1.1004 | 2.8873e-09 | 0 | 0 | 0 | 0 | 0 | 1 | -90 | 90 | 0.0011965 | 0.00029854 | -0.0011965 | -0.0002988
29 | 31 | 3.106 | 1.9878 | 5.2158e-09 | 0 | 0 | 0 | 0 | 0 | 1 | -90 | 90 | 0.0071628 | 0.0017955 | -0.007161 | -0.0017949
30 | 33 | 6.8593 | 4.3899 | 1.1519e-08 | 0 | 0 | 0 | 0 | 0 | 1 | -90 | 90 | 0.00010158 | 2.4375e-05 | -0.00010158 | -2.5461e-05
34 | 35 | 0.72291 | 0.46266 | 1.214e-09 | 0 | 0 | 0 | 0 | 0 | 1 | -90 | 90 | 0.016466 | 0.0041365 | -0.016464 | -0.0041353
35 | 37 | 1.2921 | 0.82691 | 2.1697e-09 | 0 | 0 | 0 | 0 | 0 | 1 | -90 | 90 | 0.015088 | 0.0037904 | -0.015085 | -0.0037886
37 | 39 | 1.2936 | 0.82788 | 2.1722e-09 | 0 | 0 | 0 | 0 | 0 | 1 | -90 | 90 | 0.013748 | 0.0034536 | -0.013746 | -0.0034521
38 | 40 | 1.0583 | 0.67734 | 3.5545e-09 | 0 | 0 | 0 | 0 | 0 | 1 | -90 | 90 | 0.082793 | 0.021186 | -0.082715 | -0.021136
39 | 48 | 6.9907 | 4.4741 | 1.1739e-08 | 0 | 0 | 0 | 0 | 0 | 1 | -90 | 90 | 0.013008 | 0.0032672 | -0.012995 | -0.0032603
40 | 50 | 0.15718 | 0.1006 | 5.2791e-10 | 0 | 0 | 0 | 0 | 0 | 1 | -90 | 90 | 0.080605 | 0.020607 | -0.080594 | -0.0206
48 | 187 | 8.9716 | 5.7418 | 1.5066e-08 | 0 | 0 | 0 | 0 | 0 | 1 | -90 | 90 | 0.012995 | 0.0032603 | -0.012979 | -0.0032514
50 | 49 | 2.902 | 1.8573 | 9.7464e-09 | 0 | 0 | 0 | 0 | 0 | 1 | -90 | 90 | 0.078656 | 0.020115 | -0.078463 | -0.019992
209 | 236 | 1.7228 | 1.1026 | 2.893e-09 | 0 | 0 | 0 | 0 | 0 | 1 | -90 | 90 | 0.005515 | 0.001382 | -0.0055145 | -0.0013819
42 | 43 | 1.3953 | 0.89298 | 2.343e-09 | 0 | 0 | 0 | 0 | 0 | 1 | -90 | 90 | -0.0012086 | -0.00030291 | 0.0012087 | 0.0003027
43 | 44 | 8.7179 | 5.5795 | 1.464e-08 | 0 | 0 | 0 | 0 | 0 | 1 | -90 | 90 | -0.0054905 | -0.0013758 | 0.0054933 | 0.0013762
44 | 186 | 18.0002 | 11.5202 | 3.0227e-08 | 0 | 0 | 0 | 0 | 0 | 1 | -90 | 90 | -0.0054933 | -0.0013762 | 0.0054991 | 0.0013769
186 | 187 | 4.4257 | 2.8325 | 7.432e-09 | 0 | 0 | 0 | 0 | 0 | 1 | -90 | 90 | -0.0054991 | -0.0013769 | 0.0055006 | 0.0013771
45 | 53 | 4.4269 | 2.8332 | 7.434e-09 | 0 | 0 | 0 | 0 | 0 | 1 | -90 | 90 | 0.0028917 | 0.00072424 | -0.0028912 | -0.00072467
236 | 237 | 0.10824 | 0.069271 | 1.8176e-10 | 0 | 0 | 0 | 0 | 0 | 1 | -90 | 90 | 0.0032184 | 0.00080649 | -0.0032184 | -0.0008065
237 | 238 | 0.78217 | 0.50059 | 1.3135e-09 | 0 | 0 | 0 | 0 | 0 | 1 | -90 | 90 | 0.0023375 | 0.00058572 | -0.0023375 | -0.00058582