## bus_data
BUS_I | BUS_TYPE | Pd | Qd | Gs | Bs | area | Vm | Va | baseKV | zone | Vmax | Vmin
1 | 1 | 0.0032808 | 0.00082225 | 0 | 0 | 1 | 0.98381 | -0.31168 | 0.4 | 1 | 1.1 | 0.9
2 | 1 | 0 | 0 | 0 | 0 | 1 | 0.9839 | -0.30998 | 0.4 | 1 | 1.1 | 0.9
3 | 1 | 0 | 0 | 0 | 0 | 1 | 0.98399 | -0.30824 | 0.4 | 1 | 1.1 | 0.9
7 | 1 | 0.00318 | 0.00079697 | 0 | 0 | 1 | 0.98204 | -0.34592 | 0.4 | 1 | 1.1 | 0.9
8 | 1 | 0 | 0 | 0 | 0 | 1 | 0.98212 | -0.34444 | 0.4 | 1 | 1.1 | 0.9
6 | 1 | 0.00073766 | 0.00018487 | 0 | 0 | 1 | 0.98441 | -0.29993 | 0.4 | 1 | 1.1 | 0.9
4 | 1 | 0.001121 | 0.00028095 | 0 | 0 | 1 | 0.98385 | -0.31083 | 0.4 | 1 | 1.1 | 0.9
9 | 1 | 0 | 0 | 0 | 0 | 1 | 0.9854 | -0.28066 | 0.4 | 1 | 1.1 | 0.9
5 | 1 | 0.0055108 | 0.0013811 | 0 | 0 | 1 | 0.98383 | -0.31136 | 0.4 | 1 | 1.1 | 0.9
21 | 1 | 0.0054961 | 0.0013775 | 0 | 0 | 1 | 0.98629 | -0.26328 | 0.4 | 1 | 1.1 | 0.9
10 | 1 | 0.0027908 | 0.00069944 | 0 | 0 | 1 | 0.98243 | -0.33829 | 0.4 | 1 | 1.1 | 0.9
11 | 1 | 0.007689 | 0.0019271 | 0 | 0 | 1 | 0.98122 | -0.362 | 0.4 | 1 | 1.1 | 0.9
41 | 1 | 0.0028207 | 0.00070693 | 0 | 0 | 1 | 0.98269 | -0.33334 | 0.4 | 1 | 1.1 | 0.9
71 | 1 | 0.004109 | 0.0010298 | 0 | 0 | 1 | 0.98091 | -0.36818 | 0.4 | 1 | 1.1 | 0.9
19 | 1 | 0 | 0 | 0 | 0 | 1 | 0.98661 | -0.25711 | 0.4 | 1 | 1.1 | 0.9
39 | 1 | 0.0020815 | 0.00052167 | 0 | 0 | 1 | 0.98299 | -0.32749 | 0.4 | 1 | 1.1 | 0.9
70 | 1 | 0.0048877 | 0.001225 | 0 | 0 | 1 | 0.98078 | -0.37055 | 0.4 | 1 | 1.1 | 0.9
12 | 1 | 0.0035938 | 0.00090069 | 0 | 0 | 1 | 0.98787 | -0.23243 | 0.4 | 1 | 1.1 | 0.9
13 | 1 | 0 | 0 | 0 | 0 | 1 | 0.98675 | -0.25415 | 0.4 | 1 | 1.1 | 0.9
14 | 1 | 0 | 0 | 0 | 0 | 1 | 0.98897 | -0.21121 | 0.4 | 1 | 1.1 | 0.9
15 | 1 | 0.0033653 | 0.00084343 | 0 | 0 | 1 | 0.98576 | -0.27338 | 0.4 | 1 | 1.1 | 0.9
18 | 1 | 0 | 0 | 0 | 0 | 1 | 0.98921 | -0.20659 | 0.4 | 1 | 1.1 | 0.9
20 | 1 | 0.0030674 | 0.00076877 | 0 | 0 | 1 | 0.98547 | -0.27907 | 0.4 | 1 | 1.1 | 0.9
16 | 1 | 0 | 0 | 0 | 0 | 1 | 0.9981 | -0.03605 | 0.4 | 1 | 1.1 | 0.9
17 | 1 | 0 | 0 | 0 | 0 | 1 | 0.99689 | -0.059149 | 0.4 | 1 | 1.1 | 0.9
51 | 3 | 0.0022941 | 0.00057495 | 0 | 0 | 1 | 1 | 0 | 0.4 | 1 | 1.1 | 0.9
68 | 1 | 0.0020335 | 0.00050966 | 0 | 0 | 1 | 0.99765 | -0.04485 | 0.4 | 1 | 1.1 | 0.9
47 | 1 | 0.0032802 | 0.00082211 | 0 | 0 | 1 | 0.99378 | -0.11864 | 0.4 | 1 | 1.1 | 0.9
48 | 1 | 0.0021436 | 0.00053725 | 0 | 0 | 1 | 0.99387 | -0.11683 | 0.4 | 1 | 1.1 | 0.9
45 | 1 | 0.0054596 | 0.0013683 | 0 | 0 | 1 | 0.99616 | -0.073316 | 0.4 | 1 | 1.1 | 0.9
22 | 1 | 0.0028508 | 0.00071447 | 0 | 0 | 1 | 0.98895 | -0.21164 | 0.4 | 1 | 1.1 | 0.9
23 | 1 | 0.003149 | 0.00078923 | 0 | 0 | 1 | 0.99129 | -0.16647 | 0.4 | 1 | 1.1 | 0.9
31 | 1 | 0 | 0 | 0 | 0 | 1 | 0.98705 | -0.24863 | 0.4 | 1 | 1.1 | 0.9
72 | 1 | 0.0029212 | 0.00073212 | 0 | 0 | 1 | 0.98467 | -0.2947 | 0.4 | 1 | 1.1 | 0.9
66 | 1 | 0.002813 | 0.00070502 | 0 | 0 | 1 | 0.99753 | -0.047142 | 0.4 | 1 | 1.1 | 0.9
52 | 1 | 0 | 0 | 0 | 0 | 1 | 0.99064 | -0.17906 | 0.4 | 1 | 1.1 | 0.9
44 | 1 | 0.0046479 | 0.0011649 | 0 | 0 | 1 | 0.9952 | -0.091802 | 0.4 | 1 | 1.1 | 0.9
75 | 1 | 0.002086 | 0.00052281 | 0 | 0 | 1 | 0.98855 | -0.21934 | 0.4 | 1 | 1.1 | 0.9
32 | 1 | 0.0020022 | 0.00050179 | 0 | 0 | 1 | 0.98729 | -0.24393 | 0.4 | 1 | 1.1 | 0.9
43 | 1 | 0.0029582 | 0.0007414 | 0 | 0 | 1 | 0.9842 | -0.30387 | 0.4 | 1 | 1.1 | 0.9
87 | 1 | 0.0028009 | 0.00070197 | 0 | 0 | 1 | 0.98833 | -0.22363 | 0.4 | 1 | 1.1 | 0.9
24 | 1 | 0.010209 | 0.0025587 | 0 | 0 | 1 | 0.99328 | -0.12874 | 0.4 | 1 | 1.1 | 0.9
25 | 1 | 0.0031073 | 0.00077875 | 0 | 0 | 1 | 0.99328 | -0.12891 | 0.4 | 1 | 1.1 | 0.9
26 | 1 | 0.0039781 | 0.000997 | 0 | 0 | 1 | 0.99346 | -0.12531 | 0.4 | 1 | 1.1 | 0.9
27 | 1 | 0.0051743 | 0.0012968 | 0 | 0 | 1 | 0.99316 | -0.13109 | 0.4 | 1 | 1.1 | 0.9
28 | 1 | 0.0038109 | 0.00095511 | 0 | 0 | 1 | 0.9938 | -0.11885 | 0.4 | 1 | 1.1 | 0.9
30 | 1 | 0.0046222 | 0.0011584 | 0 | 0 | 1 | 0.99425 | -0.11006 | 0.4 | 1 | 1.1 | 0.9
46 | 1 | 0.002931 | 0.00073459 | 0 | 0 | 1 | 0.99458 | -0.1037 | 0.4 | 1 | 1.1 | 0.9
90 | 1 | 0.010778 | 0.0027013 | 0 | 0 | 1 | 0.98745 | -0.24085 | 0.4 | 1 | 1.1 | 0.9
89 | 1 | 0.0050495 | 0.0012655 | 0 | 0 | 1 | 0.98759 | -0.23802 | 0.4 | 1 | 1.1 | 0.9
33 | 1 | 0.0047439 | 0.0011889 | 0 | 0 | 1 | 0.98897 | -0.21149 | 0.4 | 1 | 1.1 | 0.9
34 | 1 | 0.0048182 | 0.0012076 | 0 | 0 | 1 | 0.98917 | -0.20745 | 0.4 | 1 | 1.1 | 0.9
35 | 1 | 0.004581 | 0.0011481 | 0 | 0 | 1 | 0.98897 | -0.21151 | 0.4 | 1 | 1.1 | 0.9
36 | 1 | 0.0066134 | 0.0016575 | 0 | 0 | 1 | 0.9892 | -0.20696 | 0.4 | 1 | 1.1 | 0.9
37 | 1 | 0.0036523 | 0.00091536 | 0 | 0 | 1 | 0.98976 | -0.1961 | 0.4 | 1 | 1.1 | 0.9
49 | 1 | 0.0012556 | 0.00031469 | 0 | 0 | 1 | 0.98976 | -0.19608 | 0.4 | 1 | 1.1 | 0.9
50 | 1 | 0 | 0 | 0 | 0 | 1 | 0.99021 | -0.18725 | 0.4 | 1 | 1.1 | 0.9
38 | 1 | 0.003021 | 0.00075713 | 0 | 0 | 1 | 0.98323 | -0.3228 | 0.4 | 1 | 1.1 | 0.9
40 | 1 | 0.0028064 | 0.00070334 | 0 | 0 | 1 | 0.98359 | -0.3157 | 0.4 | 1 | 1.1 | 0.9
42 | 1 | 0.0030309 | 0.00075963 | 0 | 0 | 1 | 0.98385 | -0.31059 | 0.4 | 1 | 1.1 | 0.9
60 | 1 | 0.0018713 | 0.000469 | 0 | 0 | 1 | 0.98792 | -0.23144 | 0.4 | 1 | 1.1 | 0.9
78 | 1 | 0 | 0 | 0 | 0 | 1 | 0.99059 | -0.18006 | 0.4 | 1 | 1.1 | 0.9
56 | 1 | 0 | 0 | 0 | 0 | 1 | 0.98371 | -0.31334 | 0.4 | 1 | 1.1 | 0.9
79 | 1 | 0.0030821 | 0.00077244 | 0 | 0 | 1 | 0.99049 | -0.18183 | 0.4 | 1 | 1.1 | 0.9
76 | 1 | 0.0025976 | 0.00065102 | 0 | 0 | 1 | 0.99047 | -0.18235 | 0.4 | 1 | 1.1 | 0.9
53 | 1 | 0.0034841 | 0.0008732 | 0 | 0 | 1 | 0.98288 | -0.32947 | 0.4 | 1 | 1.1 | 0.9
54 | 1 | 0.0034085 | 0.00085424 | 0 | 0 | 1 | 0.9834 | -0.31944 | 0.4 | 1 | 1.1 | 0.9
55 | 1 | 0 | 0 | 0 | 0 | 1 | 0.98277 | -0.33172 | 0.4 | 1 | 1.1 | 0.9
57 | 1 | 0.0060791 | 0.0015236 | 0 | 0 | 1 | 0.98243 | -0.33833 | 0.4 | 1 | 1.1 | 0.9
58 | 1 | 0.002683 | 0.00067243 | 0 | 0 | 1 | 0.9826 | -0.33497 | 0.4 | 1 | 1.1 | 0.9
59 | 1 | 0 | 0 | 0 | 0 | 1 | 0.98298 | -0.32758 | 0.4 | 1 | 1.1 | 0.9
61 | 1 | 0.0044439 | 0.0011138 | 0 | 0 | 1 | 0.98241 | -0.33869 | 0.4 | 1 | 1.1 | 0.9
62 | 1 | 0.0043244 | 0.0010838 | 0 | 0 | 1 | 0.98257 | -0.33551 | 0.4 | 1 | 1.1 | 0.9
63 | 1 | 0.0025724 | 0.00064471 | 0 | 0 | 1 | 0.98263 | -0.33436 | 0.4 | 1 | 1.1 | 0.9
96 | 1 | 0.00034108 | 8.5484e-05 | 0 | 0 | 1 | 0.98035 | -0.37908 | 0.4 | 1 | 1.1 | 0.9
73 | 1 | 0.0054577 | 0.0013678 | 0 | 0 | 1 | 0.98211 | -0.34462 | 0.4 | 1 | 1.1 | 0.9
84 | 1 | 0.0014621 | 0.00036644 | 0 | 0 | 1 | 0.98255 | -0.33588 | 0.4 | 1 | 1.1 | 0.9
91 | 1 | 0.00048578 | 0.00012175 | 0 | 0 | 1 | 0.98002 | -0.38553 | 0.4 | 1 | 1.1 | 0.9
92 | 1 | 0.00066272 | 0.00016609 | 0 | 0 | 1 | 0.98002 | -0.3855 | 0.4 | 1 | 1.1 | 0.9
93 | 1 | 0.0034716 | 0.00087007 | 0 | 0 | 1 | 0.98002 | -0.38549 | 0.4 | 1 | 1.1 | 0.9
94 | 1 | 0.00043331 | 0.0001086 | 0 | 0 | 1 | 0.98003 | -0.38526 | 0.4 | 1 | 1.1 | 0.9
95 | 1 | 0 | 0 | 0 | 0 | 1 | 0.98016 | -0.38277 | 0.4 | 1 | 1.1 | 0.9
97 | 1 | 0.0013125 | 0.00032894 | 0 | 0 | 1 | 0.98012 | -0.38362 | 0.4 | 1 | 1.1 | 0.9
74 | 1 | 0.0046465 | 0.0011645 | 0 | 0 | 1 | 0.98209 | -0.34487 | 0.4 | 1 | 1.1 | 0.9
85 | 1 | 0.0046536 | 0.0011663 | 0 | 0 | 1 | 0.98237 | -0.33941 | 0.4 | 1 | 1.1 | 0.9
64 | 1 | 0.0027054 | 0.00067804 | 0 | 0 | 1 | 0.9975 | -0.047597 | 0.4 | 1 | 1.1 | 0.9
65 | 1 | 0.0018822 | 0.00047173 | 0 | 0 | 1 | 0.99738 | -0.049929 | 0.4 | 1 | 1.1 | 0.9
67 | 1 | 0.0026679 | 0.00066863 | 0 | 0 | 1 | 0.99732 | -0.051156 | 0.4 | 1 | 1.1 | 0.9
69 | 1 | 0.0022966 | 0.00057558 | 0 | 0 | 1 | 0.99726 | -0.052348 | 0.4 | 1 | 1.1 | 0.9
83 | 1 | 0.0033315 | 0.00083495 | 0 | 0 | 1 | 0.99717 | -0.05397 | 0.4 | 1 | 1.1 | 0.9
82 | 1 | 0.001889 | 0.00047344 | 0 | 0 | 1 | 0.99714 | -0.054592 | 0.4 | 1 | 1.1 | 0.9
88 | 1 | 0.002133 | 0.00053459 | 0 | 0 | 1 | 0.98824 | -0.22549 | 0.4 | 1 | 1.1 | 0.9
77 | 1 | 0.0031864 | 0.00079858 | 0 | 0 | 1 | 0.99038 | -0.18406 | 0.4 | 1 | 1.1 | 0.9
80 | 1 | 0.0021236 | 0.00053223 | 0 | 0 | 1 | 0.99712 | -0.054972 | 0.4 | 1 | 1.1 | 0.9
81 | 1 | 0.0021421 | 0.00053686 | 0 | 0 | 1 | 0.99711 | -0.055175 | 0.4 | 1 | 1.1 | 0.9
86 | 1 | 0.0038032 | 0.00095316 | 0 | 0 | 1 | 0.98232 | -0.34038 | 0.4 | 1 | 1.1 | 0.9

## generator_data
GEN_BUS | PG | QG | QMAX | QMIN | VG | MBASE | GEN_STATUS | PMAX | PMIN
51 | 0.26795 | 0.06828 | 10 | -10 | 1 | 100 | 1 | 10 | 0

## branch_data
F_BUS | T_BUS | BR_R | BR_X | BR_B | RATE_A | RATE_B | RATE_C | TAP | SHIFT | BR_STATUS | ANGMIN | ANGMAX | P_in | Q_in | P_out | Q_out
1 | 2 | 2.2529 | 1.4419 | 3.7833e-09 | 0 | 0 | 0 | 0 | 0 | 1 | -90 | 90 | -0.0032808 | -0.00082226 | 0.0032811 | 0.00082206
2 | 3 | 2.298 | 1.4707 | 3.859e-09 | 0 | 0 | 0 | 0 | 0 | 1 | -90 | 90 | -0.0032811 | -0.00082206 | 0.0032813 | 0.00082186
3 | 6 | 3.6388 | 2.3288 | 6.1105e-09 | 0 | 0 | 0 | 0 | 0 | 1 | -90 | 90 | -0.0099141 | -0.0024842 | 0.009918 | 0.0024862
3 | 4 | 1.6973 | 1.0863 | 2.8503e-09 | 0 | 0 | 0 | 0 | 0 | 1 | -90 | 90 | 0.0066327 | 0.0016624 | -0.0066319 | -0.0016621
7 | 8 | 2.0199 | 1.2927 | 3.3919e-09 | 0 | 0 | 0 | 0 | 0 | 1 | -90 | 90 | -0.0031799 | -0.00079698 | 0.0031802 | 0.0007968
8 | 10 | 1.3379 | 0.85627 | 2.2467e-09 | 0 | 0 | 0 | 0 | 0 | 1 | -90 | 90 | -0.019883 | -0.0049881 | 0.019889 | 0.0049917
8 | 11 | 4.5449 | 2.9088 | 7.6322e-09 | 0 | 0 | 0 | 0 | 0 | 1 | -90 | 90 | 0.016703 | 0.0041913 | -0.016689 | -0.0041831
6 | 9 | 7.8604 | 5.0307 | 1.32e-08 | 0 | 0 | 0 | 0 | 0 | 1 | -90 | 90 | -0.010656 | -0.002671 | 0.010665 | 0.002676
4 | 5 | 0.4136 | 0.2647 | 6.9454e-10 | 0 | 0 | 0 | 0 | 0 | 1 | -90 | 90 | 0.0055109 | 0.0013812 | -0.0055108 | -0.0013811
9 | 21 | 7.1055 | 4.5475 | 1.1932e-08 | 0 | 0 | 0 | 0 | 0 | 1 | -90 | 90 | -0.010665 | -0.002676 | 0.010674 | 0.0026805
21 | 19 | 1.6646 | 1.0653 | 2.7952e-09 | 0 | 0 | 0 | 0 | 0 | 1 | -90 | 90 | -0.01617 | -0.004058 | 0.016175 | 0.0040607
10 | 41 | 0.94473 | 0.60463 | 1.5865e-09 | 0 | 0 | 0 | 0 | 0 | 1 | -90 | 90 | -0.02268 | -0.0056911 | 0.022685 | 0.0056944
11 | 71 | 2.9641 | 1.897 | 4.9776e-09 | 0 | 0 | 0 | 0 | 0 | 1 | -90 | 90 | 0.0089999 | 0.0022561 | -0.0089973 | -0.0022549
41 | 39 | 0.99444 | 0.63644 | 1.6699e-09 | 0 | 0 | 0 | 0 | 0 | 1 | -90 | 90 | -0.025506 | -0.0064013 | 0.025513 | 0.0064057
71 | 70 | 2.0963 | 1.3416 | 3.5202e-09 | 0 | 0 | 0 | 0 | 0 | 1 | -90 | 90 | 0.0048883 | 0.001225 | -0.0048877 | -0.001225
19 | 31 | 2.292 | 1.4669 | 3.8489e-09 | 0 | 0 | 0 | 0 | 0 | 1 | -90 | 90 | -0.016175 | -0.0040607 | 0.016182 | 0.0040646
39 | 38 | 0.73636 | 0.47127 | 1.2366e-09 | 0 | 0 | 0 | 0 | 0 | 1 | -90 | 90 | -0.027594 | -0.0069274 | 0.0276 | 0.0069312
12 | 13 | 1.9474 | 1.2463 | 3.2702e-09 | 0 | 0 | 0 | 0 | 0 | 1 | -90 | 90 | 0.048958 | 0.012355 | -0.048907 | -0.012323
12 | 14 | 1.7751 | 1.1361 | 2.9809e-09 | 0 | 0 | 0 | 0 | 0 | 1 | -90 | 90 | -0.052552 | -0.013256 | 0.052605 | 0.01329
13 | 15 | 1.7202 | 1.1009 | 2.8887e-09 | 0 | 0 | 0 | 0 | 0 | 1 | -90 | 90 | 0.048907 | 0.012323 | -0.048862 | -0.012295
14 | 18 | 0.3875 | 0.248 | 6.5072e-10 | 0 | 0 | 0 | 0 | 0 | 1 | -90 | 90 | -0.052605 | -0.01329 | 0.052617 | 0.013297
15 | 20 | 0.54635 | 0.34966 | 9.1746e-10 | 0 | 0 | 0 | 0 | 0 | 1 | -90 | 90 | 0.045497 | 0.011451 | -0.045485 | -0.011443
18 | 22 | 0.50478 | 0.32306 | 8.4766e-10 | 0 | 0 | 0 | 0 | 0 | 1 | -90 | 90 | 0.04395 | 0.011049 | -0.043939 | -0.011043
18 | 23 | 1.8331 | 1.1732 | 3.0783e-09 | 0 | 0 | 0 | 0 | 0 | 1 | -90 | 90 | -0.096567 | -0.024346 | 0.096753 | 0.024465
20 | 72 | 1.6066 | 1.0282 | 2.6979e-09 | 0 | 0 | 0 | 0 | 0 | 1 | -90 | 90 | 0.042417 | 0.010675 | -0.042386 | -0.010655
16 | 17 | 0.43124 | 0.276 | 1.4484e-09 | 0 | 0 | 0 | 0 | 0 | 1 | -90 | 90 | 0.2413 | 0.061413 | -0.24103 | -0.061242
16 | 51 | 0.61378 | 0.39282 | 2.0614e-09 | 0 | 0 | 0 | 0 | 0 | 1 | -90 | 90 | -0.2652 | -0.06741 | 0.26566 | 0.067705
16 | 68 | 1.6441 | 1.0522 | 2.761e-09 | 0 | 0 | 0 | 0 | 0 | 1 | -90 | 90 | 0.023902 | 0.0059962 | -0.023892 | -0.00599
17 | 47 | 2.5741 | 1.6474 | 4.3226e-09 | 0 | 0 | 0 | 0 | 0 | 1 | -90 | 90 | 0.10371 | 0.026412 | -0.10341 | -0.026223
17 | 48 | 2.7752 | 1.7761 | 4.6604e-09 | 0 | 0 | 0 | 0 | 0 | 1 | -90 | 90 | 0.093264 | 0.023746 | -0.093005 | -0.023581
17 | 45 | 1.435 | 0.91841 | 2.4098e-09 | 0 | 0 | 0 | 0 | 0 | 1 | -90 | 90 | 0.044054 | 0.011084 | -0.044025 | -0.011065
68 | 66 | 0.46793 | 0.29947 | 7.8578e-10 | 0 | 0 | 0 | 0 | 0 | 1 | -90 | 90 | 0.021859 | 0.0054804 | -0.021856 | -0.0054789
47 | 23 | 2.1259 | 1.3606 | 3.5699e-09 | 0 | 0 | 0 | 0 | 0 | 1 | -90 | 90 | 0.10013 | 0.025401 | -0.099902 | -0.025254
48 | 52 | 3.0458 | 1.9493 | 5.1148e-09 | 0 | 0 | 0 | 0 | 0 | 1 | -90 | 90 | 0.090861 | 0.023044 | -0.090591 | -0.022871
45 | 44 | 2.1346 | 1.3661 | 3.5845e-09 | 0 | 0 | 0 | 0 | 0 | 1 | -90 | 90 | 0.038565 | 0.0096964 | -0.038531 | -0.009675
22 | 75 | 0.82269 | 0.52652 | 1.3815e-09 | 0 | 0 | 0 | 0 | 0 | 1 | -90 | 90 | 0.041089 | 0.010328 | -0.041074 | -0.010319
31 | 32 | 1.2691 | 0.8122 | 2.1311e-09 | 0 | 0 | 0 | 0 | 0 | 1 | -90 | 90 | -0.016182 | -0.0040646 | 0.016185 | 0.0040667
72 | 43 | 1.0114 | 0.64732 | 1.6985e-09 | 0 | 0 | 0 | 0 | 0 | 1 | -90 | 90 | 0.039464 | 0.0099225 | -0.039447 | -0.0099117
66 | 64 | 0.1065 | 0.068159 | 1.7884e-10 | 0 | 0 | 0 | 0 | 0 | 1 | -90 | 90 | 0.019043 | 0.0047739 | -0.019043 | -0.0047737
52 | 60 | 4.131 | 2.6438 | 6.937e-09 | 0 | 0 | 0 | 0 | 0 | 1 | -90 | 90 | 0.056025 | 0.014196 | -0.055884 | -0.014107
52 | 78 | 0.49523 | 0.31695 | 8.3163e-10 | 0 | 0 | 0 | 0 | 0 | 1 | -90 | 90 | 0.0088676 | 0.0022219 | -0.0088672 | -0.0022217
52 | 50 | 1.4036 | 0.89831 | 2.357e-09 | 0 | 0 | 0 | 0 | 0 | 1 | -90 | 90 | 0.025698 | 0.0064525 | -0.025688 | -0.0064463
44 | 46 | 1.5595 | 0.99805 | 2.6187e-09 | 0 | 0 | 0 | 0 | 0 | 1 | -90 | 90 | 0.033883 | 0.0085101 | -0.033864 | -0.0084981
75 | 87 | 0.48368 | 0.30955 | 8.1222e-10 | 0 | 0 | 0 | 0 | 0 | 1 | -90 | 90 | 0.038987 | 0.0097957 | -0.038979 | -0.0097907
32 | 90 | 0.74156 | 0.4746 | 1.2453e-09 | 0 | 0 | 0 | 0 | 0 | 1 | -90 | 90 | -0.018187 | -0.0045685 | 0.01819 | 0.0045701
43 | 42 | 0.80124 | 0.5128 | 1.3455e-09 | 0 | 0 | 0 | 0 | 0 | 1 | -90 | 90 | 0.036489 | 0.0091703 | -0.036477 | -0.0091629
87 | 88 | 0.22531 | 0.1442 | 3.7836e-10 | 0 | 0 | 0 | 0 | 0 | 1 | -90 | 90 | 0.036179 | 0.0090887 | -0.036175 | -0.0090867
24 | 25 | 0.094673 | 0.060591 | 1.5898e-10 | 0 | 0 | 0 | 0 | 0 | 1 | -90 | 90 | 0.0082822 | 0.0020756 | -0.0082821 | -0.0020756
24 | 26 | 0.81895 | 0.52413 | 1.3752e-09 | 0 | 0 | 0 | 0 | 0 | 1 | -90 | 90 | -0.018491 | -0.0046343 | 0.018494 | 0.0046361
25 | 27 | 1.8579 | 1.1891 | 3.1199e-09 | 0 | 0 | 0 | 0 | 0 | 1 | -90 | 90 | 0.0051748 | 0.0012968 | -0.0051743 | -0.0012968
26 | 28 | 1.2723 | 0.81428 | 2.1366e-09 | 0 | 0 | 0 | 0 | 0 | 1 | -90 | 90 | -0.022472 | -0.0056331 | 0.022479 | 0.0056373
28 | 30 | 1.4813 | 0.94805 | 2.4876e-09 | 0 | 0 | 0 | 0 | 0 | 1 | -90 | 90 | -0.02629 | -0.0065924 | 0.026301 | 0.0065992
30 | 46 | 0.91301 | 0.58432 | 1.5332e-09 | 0 | 0 | 0 | 0 | 0 | 1 | -90 | 90 | -0.030923 | -0.0077576 | 0.030933 | 0.0077635
90 | 89 | 0.42781 | 0.2738 | 7.1841e-10 | 0 | 0 | 0 | 0 | 0 | 1 | -90 | 90 | -0.028969 | -0.0072714 | 0.028972 | 0.0072738
89 | 88 | 1.612 | 1.0317 | 2.707e-09 | 0 | 0 | 0 | 0 | 0 | 1 | -90 | 90 | -0.034022 | -0.0085394 | 0.034042 | 0.0085521
33 | 34 | 1.8973 | 1.2143 | 3.1861e-09 | 0 | 0 | 0 | 0 | 0 | 1 | -90 | 90 | -0.0093249 | -0.0023371 | 0.0093267 | 0.0023379
33 | 35 | 0.016785 | 0.010742 | 2.8186e-11 | 0 | 0 | 0 | 0 | 0 | 1 | -90 | 90 | 0.004581 | 0.0011481 | -0.004581 | -0.0011481
34 | 36 | 0.15156 | 0.096997 | 2.5451e-10 | 0 | 0 | 0 | 0 | 0 | 1 | -90 | 90 | -0.014145 | -0.0035454 | 0.014145 | 0.0035456
36 | 37 | 2.296 | 1.4694 | 3.8556e-09 | 0 | 0 | 0 | 0 | 0 | 1 | -90 | 90 | -0.020759 | -0.0052031 | 0.020769 | 0.0052096
37 | 49 | 0.0051948 | 0.0033247 | 8.7234e-12 | 0 | 0 | 0 | 0 | 0 | 1 | -90 | 90 | -0.024422 | -0.006125 | 0.024422 | 0.006125
49 | 50 | 1.51 | 0.9664 | 2.5357e-09 | 0 | 0 | 0 | 0 | 0 | 1 | -90 | 90 | -0.025677 | -0.0064397 | 0.025688 | 0.0064464
38 | 40 | 1.0063 | 0.64404 | 1.6899e-09 | 0 | 0 | 0 | 0 | 0 | 1 | -90 | 90 | -0.030621 | -0.0076883 | 0.030632 | 0.0076948
40 | 42 | 0.6644 | 0.42522 | 1.1157e-09 | 0 | 0 | 0 | 0 | 0 | 1 | -90 | 90 | -0.033438 | -0.0083981 | 0.033446 | 0.0084033
60 | 56 | 6.6371 | 4.2477 | 1.1145e-08 | 0 | 0 | 0 | 0 | 0 | 1 | -90 | 90 | 0.054013 | 0.013638 | -0.053802 | -0.013504
78 | 79 | 2.5329 | 1.6211 | 4.2535e-09 | 0 | 0 | 0 | 0 | 0 | 1 | -90 | 90 | 0.0030823 | 0.0007722 | -0.0030821 | -0.00077245
78 | 76 | 1.7459 | 1.1174 | 2.9318e-09 | 0 | 0 | 0 | 0 | 0 | 1 | -90 | 90 | 0.0057849 | 0.0014495 | -0.0057842 | -0.0014494
56 | 59 | 3.2114 | 2.0553 | 5.3928e-09 | 0 | 0 | 0 | 0 | 0 | 1 | -90 | 90 | 0.019236 | 0.0048276 | -0.019223 | -0.0048198
56 | 54 | 0.76601 | 0.49024 | 1.2863e-09 | 0 | 0 | 0 | 0 | 0 | 1 | -90 | 90 | 0.034566 | 0.0086767 | -0.034556 | -0.0086704
76 | 77 | 2.3571 | 1.5086 | 3.9583e-09 | 0 | 0 | 0 | 0 | 0 | 1 | -90 | 90 | 0.0031866 | 0.00079836 | -0.0031864 | -0.00079858
53 | 54 | 1.3967 | 0.89392 | 2.3455e-09 | 0 | 0 | 0 | 0 | 0 | 1 | -90 | 90 | -0.031132 | -0.0078069 | 0.031147 | 0.0078162
53 | 55 | 0.35294 | 0.22588 | 5.9269e-10 | 0 | 0 | 0 | 0 | 0 | 1 | -90 | 90 | 0.027648 | 0.0069337 | -0.027645 | -0.0069318
55 | 57 | 1.3855 | 0.88672 | 2.3266e-09 | 0 | 0 | 0 | 0 | 0 | 1 | -90 | 90 | 0.020637 | 0.0051752 | -0.02063 | -0.0051713
55 | 58 | 2.0031 | 1.282 | 3.3638e-09 | 0 | 0 | 0 | 0 | 0 | 1 | -90 | 90 | 0.0070086 | 0.0017566 | -0.0070075 | -0.0017562
57 | 61 | 0.1082 | 0.069246 | 1.8169e-10 | 0 | 0 | 0 | 0 | 0 | 1 | -90 | 90 | 0.014551 | 0.0036477 | -0.014551 | -0.0036476
58 | 62 | 0.54394 | 0.34812 | 9.1343e-10 | 0 | 0 | 0 | 0 | 0 | 1 | -90 | 90 | 0.0043245 | 0.0010838 | -0.0043244 | -0.0010838
59 | 63 | 2.3512 | 1.5048 | 3.9483e-09 | 0 | 0 | 0 | 0 | 0 | 1 | -90 | 90 | 0.012498 | 0.0031338 | -0.012494 | -0.0031316
59 | 96 | 33.1169 | 21.1948 | 5.5612e-08 | 0 | 0 | 0 | 0 | 0 | 1 | -90 | 90 | 0.0067252 | 0.001686 | -0.0067087 | -0.0016808
61 | 73 | 2.5364 | 1.6233 | 4.2594e-09 | 0 | 0 | 0 | 0 | 0 | 1 | -90 | 90 | 0.010107 | 0.0025338 | -0.010104 | -0.0025324
63 | 84 | 0.66133 | 0.42325 | 1.1105e-09 | 0 | 0 | 0 | 0 | 0 | 1 | -90 | 90 | 0.0099211 | 0.0024868 | -0.0099204 | -0.0024865
96 | 95 | 2.5014 | 1.6009 | 4.2005e-09 | 0 | 0 | 0 | 0 | 0 | 1 | -90 | 90 | 0.0063676 | 0.0015953 | -0.0063665 | -0.001595
73 | 74 | 0.23218 | 0.1486 | 3.899e-10 | 0 | 0 | 0 | 0 | 0 | 1 | -90 | 90 | 0.0046465 | 0.0011645 | -0.0046464 | -0.0011645
84 | 85 | 1.8077 | 1.1569 | 3.0356e-09 | 0 | 0 | 0 | 0 | 0 | 1 | -90 | 90 | 0.0084583 | 0.00212 | -0.0084569 | -0.0021194
91 | 92 | 0.34011 | 0.21767 | 5.7113e-10 | 0 | 0 | 0 | 0 | 0 | 1 | -90 | 90 | -0.00048577 | -0.00012175 | 0.00048577 | 0.00012169
92 | 93 | 0.013025 | 0.008336 | 2.1873e-11 | 0 | 0 | 0 | 0 | 0 | 1 | -90 | 90 | -0.0011485 | -0.00028779 | 0.0011485 | 0.00028779
93 | 94 | 0.21982 | 0.14069 | 3.6914e-10 | 0 | 0 | 0 | 0 | 0 | 1 | -90 | 90 | -0.0046201 | -0.0011579 | 0.0046201 | 0.0011579
94 | 95 | 2.1152 | 1.3537 | 3.552e-09 | 0 | 0 | 0 | 0 | 0 | 1 | -90 | 90 | -0.0050534 | -0.0012665 | 0.005054 | 0.0012665
95 | 97 | 2.7826 | 1.7809 | 4.6728e-09 | 0 | 0 | 0 | 0 | 0 | 1 | -90 | 90 | 0.0013125 | 0.00032853 | -0.0013125 | -0.00032894
85 | 86 | 1.099 | 0.70339 | 1.8456e-09 | 0 | 0 | 0 | 0 | 0 | 1 | -90 | 90 | 0.0038033 | 0.0009531 | -0.0038031 | -0.00095317
64 | 65 | 0.63679 | 0.40755 | 1.0693e-09 | 0 | 0 | 0 | 0 | 0 | 1 | -90 | 90 | 0.016337 | 0.0040956 | -0.016335 | -0.0040946
65 | 67 | 0.37855 | 0.24227 | 6.3568e-10 | 0 | 0 | 0 | 0 | 0 | 1 | -90 | 90 | 0.014453 | 0.0036228 | -0.014452 | -0.0036224
67 | 69 | 0.45093 | 0.28859 | 7.5723e-10 | 0 | 0 | 0 | 0 | 0 | 1 | -90 | 90 | 0.011785 | 0.0029537 | -0.011784 | -0.0029534
69 | 83 | 0.76221 | 0.48781 | 1.2799e-09 | 0 | 0 | 0 | 0 | 0 | 1 | -90 | 90 | 0.0094873 | 0.0023778 | -0.0094865 | -0.0023774
83 | 82 | 0.45067 | 0.28843 | 7.5679e-10 | 0 | 0 | 0 | 0 | 0 | 1 | -90 | 90 | 0.006155 | 0.0015425 | -0.0061549 | -0.0015425
82 | 80 | 0.39684 | 0.25398 | 6.664e-10 | 0 | 0 | 0 | 0 | 0 | 1 | -90 | 90 | 0.0042658 | 0.001069 | -0.0042657 | -0.001069
80 | 81 | 0.42185 | 0.26999 | 7.084e-10 | 0 | 0 | 0 | 0 | 0 | 1 | -90 | 90 | 0.0021421 | 0.0005368 | -0.0021421 | -0.00053686