## bus_data
BUS_I | BUS_TYPE | Pd | Qd | Gs | Bs | area | Vm | Va | baseKV | zone | Vmax | Vmin
102 | 1 | 0.0015005 | 0.00037606 | 0 | 0 | 1 | 0.99973 | -0.0052886 | 0.4 | 1 | 1.1 | 0.9
104 | 1 | 0 | 0 | 0 | 0 | 1 | 0.99976 | -0.0046094 | 0.4 | 1 | 1.1 | 0.9
103 | 1 | 0.0047132 | 0.0011812 | 0 | 0 | 1 | 0.99575 | -0.081855 | 0.4 | 1 | 1.1 | 0.9
105 | 1 | 0 | 0 | 0 | 0 | 1 | 0.99581 | -0.080595 | 0.4 | 1 | 1.1 | 0.9
106 | 3 | 0 | 0 | 0 | 0 | 1 | 1 | 0 | 0.4 | 1 | 1.1 | 0.9
124 | 1 | 0 | 0 | 0 | 0 | 1 | 0.99661 | -0.06525 | 0.4 | 1 | 1.1 | 0.9
110 | 1 | 0.052393 | 0.013131 | 0 | 0 | 1 | 0.99727 | -0.052508 | 0.4 | 1 | 1.1 | 0.9
111 | 1 | 0.096764 | 0.024251 | 0 | 0 | 1 | 0.9929 | -0.13641 | 0.4 | 1 | 1.1 | 0.9
107 | 1 | 0.0078746 | 0.0019736 | 0 | 0 | 1 | 0.99554 | -0.085724 | 0.4 | 1 | 1.1 | 0.9
108 | 1 | 0.070743 | 0.01773 | 0 | 0 | 1 | 0.99534 | -0.089529 | 0.4 | 1 | 1.1 | 0.9
109 | 1 | 0.002299 | 0.00057617 | 0 | 0 | 1 | 0.99531 | -0.0901 | 0.4 | 1 | 1.1 | 0.9
112 | 1 | 0 | 0 | 0 | 0 | 1 | 0.99523 | -0.09164 | 0.4 | 1 | 1.1 | 0.9
113 | 1 | 0.0015257 | 0.00038238 | 0 | 0 | 1 | 0.99512 | -0.093765 | 0.4 | 1 | 1.1 | 0.9

## generator_data
GEN_BUS | PG | QG | QMAX | QMIN | VG | MBASE | GEN_STATUS | PMAX | PMIN
106 | 0.23895 | 0.060317 | 10 | -10 | 1 | 100 | 1 | 10 | 0

## branch_data
F_BUS | T_BUS | BR_R | BR_X | BR_B | RATE_A | RATE_B | RATE_C | TAP | SHIFT | BR_STATUS | ANGMIN | ANGMAX | P_in | Q_in | P_out | Q_out
102 | 104 | 2.0273 | 1.2975 | 3.4044e-09 | 0 | 0 | 0 | 0 | 0 | 1 | -90 | 90 | -0.0015005 | -0.00037606 | 0.0015006 | 0.00037576
104 | 106 | 13.7309 | 8.7877 | 2.3058e-08 | 0 | 0 | 0 | 0 | 0 | 1 | -90 | 90 | -0.0015006 | -0.00037576 | 0.0015009 | 0.00037366
103 | 105 | 1.1882 | 0.76047 | 1.9954e-09 | 0 | 0 | 0 | 0 | 0 | 1 | -90 | 90 | -0.0047132 | -0.0011812 | 0.0047135 | 0.0011812
105 | 124 | 14.4719 | 9.262 | 2.4302e-08 | 0 | 0 | 0 | 0 | 0 | 1 | -90 | 90 | -0.0047135 | -0.0011812 | 0.0047169 | 0.001181
106 | 110 | 4.1093 | 2.6299 | 6.9006e-09 | 0 | 0 | 0 | 0 | 0 | 1 | -90 | 90 | 0.057256 | 0.014403 | -0.057113 | -0.014312
106 | 111 | 6.2741 | 4.0154 | 1.0536e-08 | 0 | 0 | 0 | 0 | 0 | 1 | -90 | 90 | 0.097398 | 0.024656 | -0.096764 | -0.024251
106 | 107 | 4.6397 | 2.9694 | 7.7913e-09 | 0 | 0 | 0 | 0 | 0 | 1 | -90 | 90 | 0.082795 | 0.020885 | -0.082456 | -0.020669
124 | 110 | 12.0203 | 7.693 | 2.0185e-08 | 0 | 0 | 0 | 0 | 0 | 1 | -90 | 90 | -0.0047169 | -0.001181 | 0.0047198 | 0.0011808
107 | 108 | 0.22662 | 0.14503 | 3.8055e-10 | 0 | 0 | 0 | 0 | 0 | 1 | -90 | 90 | 0.074582 | 0.018695 | -0.074568 | -0.018687
108 | 109 | 0.66218 | 0.42379 | 1.112e-09 | 0 | 0 | 0 | 0 | 0 | 1 | -90 | 90 | 0.003825 | 0.00095691 | -0.0038249 | -0.00095695
109 | 112 | 4.4711 | 2.8615 | 7.5081e-09 | 0 | 0 | 0 | 0 | 0 | 1 | -90 | 90 | 0.001526 | 0.00038078 | -0.0015259 | -0.00038145
112 | 113 | 6.1757 | 3.9524 | 1.0371e-08 | 0 | 0 | 0 | 0 | 0 | 1 | -90 | 90 | 0.0015259 | 0.00038145 | -0.0015257 | -0.00038238