## bus_data
BUS_I | BUS_TYPE | Pd | Qd | Gs | Bs | area | Vm | Va | baseKV | zone | Vmax | Vmin
1 | 1 | 0.0036469 | 0.00091399 | 0 | 0 | 1 | 0.98194 | -0.34765 | 0.4 | 1 | 1.1 | 0.9
2 | 1 | 0.003256 | 0.00081603 | 0 | 0 | 1 | 0.98181 | -0.35012 | 0.4 | 1 | 1.1 | 0.9
3 | 1 | 0 | 0 | 0 | 0 | 1 | 0.98216 | -0.34338 | 0.4 | 1 | 1.1 | 0.9
4 | 1 | 0.0099486 | 0.0024934 | 0 | 0 | 1 | 0.9817 | -0.3524 | 0.4 | 1 | 1.1 | 0.9
5 | 1 | 0 | 0 | 0 | 0 | 1 | 0.98207 | -0.34519 | 0.4 | 1 | 1.1 | 0.9
6 | 1 | 0 | 0 | 0 | 0 | 1 | 0.98171 | -0.35214 | 0.4 | 1 | 1.1 | 0.9
13 | 1 | 0 | 0 | 0 | 0 | 1 | 0.98813 | -0.22747 | 0.4 | 1 | 1.1 | 0.9
36 | 1 | 0.018098 | 0.0045357 | 0 | 0 | 1 | 0.98139 | -0.35838 | 0.4 | 1 | 1.1 | 0.9
38 | 1 | 0.020685 | 0.005184 | 0 | 0 | 1 | 0.98053 | -0.37524 | 0.4 | 1 | 1.1 | 0.9
7 | 1 | 0 | 0 | 0 | 0 | 1 | 0.99358 | -0.12247 | 0.4 | 1 | 1.1 | 0.9
10 | 1 | 0 | 0 | 0 | 0 | 1 | 0.99552 | -0.08531 | 0.4 | 1 | 1.1 | 0.9
45 | 1 | 0.022747 | 0.005701 | 0 | 0 | 1 | 0.992 | -0.15273 | 0.4 | 1 | 1.1 | 0.9
8 | 1 | 0 | 0 | 0 | 0 | 1 | 0.98787 | -0.23247 | 0.4 | 1 | 1.1 | 0.9
25 | 1 | 0.0031036 | 0.00077783 | 0 | 0 | 1 | 0.98769 | -0.236 | 0.4 | 1 | 1.1 | 0.9
9 | 1 | 0 | 0 | 0 | 0 | 1 | 0.99316 | -0.12969 | 0.4 | 1 | 1.1 | 0.9
58 | 1 | 0.0035205 | 0.00088231 | 0 | 0 | 1 | 0.99035 | -0.18323 | 0.4 | 1 | 1.1 | 0.9
12 | 1 | 0 | 0 | 0 | 0 | 1 | 0.99576 | -0.080433 | 0.4 | 1 | 1.1 | 0.9
44 | 1 | 0.0011783 | 0.0002953 | 0 | 0 | 1 | 0.9931 | -0.13094 | 0.4 | 1 | 1.1 | 0.9
29 | 1 | 0.019922 | 0.0049928 | 0 | 0 | 1 | 0.99508 | -0.093753 | 0.4 | 1 | 1.1 | 0.9
27 | 1 | 0.023567 | 0.0059064 | 0 | 0 | 1 | 0.99766 | -0.044521 | 0.4 | 1 | 1.1 | 0.9
11 | 1 | 0 | 0 | 0 | 0 | 1 | 0.98769 | -0.23422 | 0.4 | 1 | 1.1 | 0.9
16 | 1 | 0 | 0 | 0 | 0 | 1 | 0.98466 | -0.29274 | 0.4 | 1 | 1.1 | 0.9
40 | 1 | 0 | 0 | 0 | 0 | 1 | 0.99541 | -0.087205 | 0.4 | 1 | 1.1 | 0.9
31 | 1 | 0.0039666 | 0.00099411 | 0 | 0 | 1 | 0.99707 | -0.055529 | 0.4 | 1 | 1.1 | 0.9
35 | 1 | 0.0025795 | 0.00064648 | 0 | 0 | 1 | 0.99034 | -0.18468 | 0.4 | 1 | 1.1 | 0.9
34 | 1 | 0.018059 | 0.004526 | 0 | 0 | 1 | 0.9875 | -0.23973 | 0.4 | 1 | 1.1 | 0.9
14 | 1 | 0 | 0 | 0 | 0 | 1 | 0.98124 | -0.35903 | 0.4 | 1 | 1.1 | 0.9
49 | 1 | 0.0015684 | 0.00039309 | 0 | 0 | 1 | 0.9806 | -0.37142 | 0.4 | 1 | 1.1 | 0.9
47 | 1 | 0.00046011 | 0.00011531 | 0 | 0 | 1 | 0.97946 | -0.39362 | 0.4 | 1 | 1.1 | 0.9
15 | 1 | 0 | 0 | 0 | 0 | 1 | 0.97692 | -0.44334 | 0.4 | 1 | 1.1 | 0.9
20 | 1 | 0 | 0 | 0 | 0 | 1 | 0.97577 | -0.46587 | 0.4 | 1 | 1.1 | 0.9
17 | 1 | 0 | 0 | 0 | 0 | 1 | 0.97751 | -0.43177 | 0.4 | 1 | 1.1 | 0.9
59 | 1 | 0.014137 | 0.003543 | 0 | 0 | 1 | 0.97619 | -0.45778 | 0.4 | 1 | 1.1 | 0.9
53 | 1 | 0.0019525 | 0.00048934 | 0 | 0 | 1 | 0.98448 | -0.29613 | 0.4 | 1 | 1.1 | 0.9
48 | 1 | 0.0011115 | 0.00027857 | 0 | 0 | 1 | 0.97816 | -0.41908 | 0.4 | 1 | 1.1 | 0.9
63 | 1 | 0.011507 | 0.002884 | 0 | 0 | 1 | 0.97476 | -0.48582 | 0.4 | 1 | 1.1 | 0.9
39 | 1 | 0.011831 | 0.0029652 | 0 | 0 | 1 | 0.97995 | -0.38657 | 0.4 | 1 | 1.1 | 0.9
43 | 1 | 0.0017723 | 0.00044417 | 0 | 0 | 1 | 0.99302 | -0.13248 | 0.4 | 1 | 1.1 | 0.9
42 | 1 | 0.0031133 | 0.00078027 | 0 | 0 | 1 | 0.99303 | -0.13216 | 0.4 | 1 | 1.1 | 0.9
46 | 1 | 0.0055312 | 0.0013863 | 0 | 0 | 1 | 0.99094 | -0.17322 | 0.4 | 1 | 1.1 | 0.9
23 | 1 | 0.0047272 | 0.0011847 | 0 | 0 | 1 | 0.98758 | -0.23816 | 0.4 | 1 | 1.1 | 0.9
33 | 1 | 0.0048556 | 0.0012169 | 0 | 0 | 1 | 0.99506 | -0.094306 | 0.4 | 1 | 1.1 | 0.9
28 | 3 | 0 | 0 | 0 | 0 | 1 | 1 | 0 | 0.4 | 1 | 1.1 | 0.9
41 | 1 | 0.053227 | 0.01334 | 0 | 0 | 1 | 0.99462 | -0.10231 | 0.4 | 1 | 1.1 | 0.9
54 | 1 | 0.00040132 | 0.00010058 | 0 | 0 | 1 | 0.9802 | -0.37925 | 0.4 | 1 | 1.1 | 0.9
51 | 1 | 0 | 0 | 0 | 0 | 1 | 0.98438 | -0.2982 | 0.4 | 1 | 1.1 | 0.9
61 | 1 | 0.020182 | 0.005058 | 0 | 0 | 1 | 0.9732 | -0.51667 | 0.4 | 1 | 1.1 | 0.9
60 | 1 | 0.017775 | 0.0044548 | 0 | 0 | 1 | 0.97347 | -0.51135 | 0.4 | 1 | 1.1 | 0.9
62 | 1 | 0 | 0 | 0 | 0 | 1 | 0.97414 | -0.49814 | 0.4 | 1 | 1.1 | 0.9
24 | 1 | 0.0040018 | 0.001003 | 0 | 0 | 1 | 0.98755 | -0.23875 | 0.4 | 1 | 1.1 | 0.9
26 | 1 | 0.0028553 | 0.0007156 | 0 | 0 | 1 | 0.98752 | -0.2392 | 0.4 | 1 | 1.1 | 0.9
30 | 1 | 0.0081084 | 0.0020322 | 0 | 0 | 1 | 0.99979 | -0.0041026 | 0.4 | 1 | 1.1 | 0.9
32 | 1 | 0.0079932 | 0.0020033 | 0 | 0 | 1 | 0.99952 | -0.0091464 | 0.4 | 1 | 1.1 | 0.9
55 | 1 | 0.0015556 | 0.00038986 | 0 | 0 | 1 | 0.97973 | -0.38844 | 0.4 | 1 | 1.1 | 0.9
50 | 1 | 0.0015999 | 0.00040097 | 0 | 0 | 1 | 0.98437 | -0.29841 | 0.4 | 1 | 1.1 | 0.9
52 | 1 | 0.0094753 | 0.0023747 | 0 | 0 | 1 | 0.98405 | -0.30453 | 0.4 | 1 | 1.1 | 0.9
56 | 1 | 0.012879 | 0.0032279 | 0 | 0 | 1 | 0.97753 | -0.43173 | 0.4 | 1 | 1.1 | 0.9
57 | 1 | 0.010751 | 0.0026946 | 0 | 0 | 1 | 0.97606 | -0.46062 | 0.4 | 1 | 1.1 | 0.9

## generator_data
GEN_BUS | PG | QG | QMAX | QMIN | VG | MBASE | GEN_STATUS | PMAX | PMIN
28 | 0.37231 | 0.095108 | 10 | -10 | 1 | 100 | 1 | 10 | 0

## branch_data
F_BUS | T_BUS | BR_R | BR_X | BR_B | RATE_A | RATE_B | RATE_C | TAP | SHIFT | BR_STATUS | ANGMIN | ANGMAX | P_in | Q_in | P_out | Q_out
1 | 2 | 0.80849 | 0.51743 | 1.3577e-09 | 0 | 0 | 0 | 0 | 0 | 1 | -90 | 90 | 0.013207 | 0.0033108 | -0.013206 | -0.00331
1 | 3 | 1.0937 | 0.7 | 1.8367e-09 | 0 | 0 | 0 | 0 | 0 | 1 | -90 | 90 | -0.016854 | -0.0042248 | 0.016857 | 0.0042268
2 | 4 | 0.98857 | 0.63269 | 1.6601e-09 | 0 | 0 | 0 | 0 | 0 | 1 | -90 | 90 | 0.0099496 | 0.0024939 | -0.0099486 | -0.0024934
3 | 5 | 0.43016 | 0.2753 | 7.2235e-10 | 0 | 0 | 0 | 0 | 0 | 1 | -90 | 90 | 0.01811 | 0.0045434 | -0.018109 | -0.0045425
3 | 6 | 1.1633 | 0.74452 | 1.9535e-09 | 0 | 0 | 0 | 0 | 0 | 1 | -90 | 90 | 0.032571 | 0.0081837 | -0.032558 | -0.0081752
3 | 13 | 7.4732 | 4.7829 | 1.255e-08 | 0 | 0 | 0 | 0 | 0 | 1 | -90 | 90 | -0.067539 | -0.016954 | 0.067915 | 0.017193
5 | 36 | 3.1507 | 2.0164 | 5.2909e-09 | 0 | 0 | 0 | 0 | 0 | 1 | -90 | 90 | 0.018109 | 0.0045425 | -0.018097 | -0.0045357
6 | 38 | 3.0652 | 1.9617 | 5.1473e-09 | 0 | 0 | 0 | 0 | 0 | 1 | -90 | 90 | 0.032558 | 0.0081752 | -0.032522 | -0.0081528
13 | 35 | 1.8729 | 1.1986 | 3.1451e-09 | 0 | 0 | 0 | 0 | 0 | 1 | -90 | 90 | -0.10068 | -0.02541 | 0.10089 | 0.025542
13 | 34 | 2.9697 | 1.9006 | 4.9869e-09 | 0 | 0 | 0 | 0 | 0 | 1 | -90 | 90 | 0.018069 | 0.0045323 | -0.018059 | -0.004526
13 | 8 | 1.4896 | 0.95331 | 2.5014e-09 | 0 | 0 | 0 | 0 | 0 | 1 | -90 | 90 | 0.014695 | 0.0036852 | -0.014692 | -0.0036832
38 | 39 | 4.1253 | 2.6402 | 6.9275e-09 | 0 | 0 | 0 | 0 | 0 | 1 | -90 | 90 | 0.011838 | 0.0029687 | -0.011831 | -0.0029652
7 | 10 | 1.2568 | 0.80433 | 2.1105e-09 | 0 | 0 | 0 | 0 | 0 | 1 | -90 | 90 | -0.1321 | -0.033504 | 0.13234 | 0.033655
7 | 45 | 1.0199 | 0.65272 | 1.7126e-09 | 0 | 0 | 0 | 0 | 0 | 1 | -90 | 90 | 0.1321 | 0.033504 | -0.13191 | -0.033381
10 | 29 | 1.5132 | 0.96844 | 2.5411e-09 | 0 | 0 | 0 | 0 | 0 | 1 | -90 | 90 | 0.024787 | 0.0062159 | -0.024777 | -0.0062098
10 | 27 | 1.165 | 0.74561 | 3.9128e-09 | 0 | 0 | 0 | 0 | 0 | 1 | -90 | 90 | -0.15712 | -0.039871 | 0.15743 | 0.040068
45 | 46 | 0.83361 | 0.53351 | 1.3999e-09 | 0 | 0 | 0 | 0 | 0 | 1 | -90 | 90 | 0.10916 | 0.02768 | -0.10905 | -0.027611
8 | 25 | 1.0514 | 0.67291 | 1.7656e-09 | 0 | 0 | 0 | 0 | 0 | 1 | -90 | 90 | 0.014692 | 0.0036832 | -0.014689 | -0.0036818
25 | 23 | 0.81394 | 0.52092 | 1.3668e-09 | 0 | 0 | 0 | 0 | 0 | 1 | -90 | 90 | 0.011586 | 0.0029039 | -0.011585 | -0.0029033
9 | 58 | 2.1678 | 1.3874 | 3.6403e-09 | 0 | 0 | 0 | 0 | 0 | 1 | -90 | 90 | 0.11055 | 0.028349 | -0.11026 | -0.028166
9 | 12 | 1.8992 | 1.2155 | 3.1892e-09 | 0 | 0 | 0 | 0 | 0 | 1 | -90 | 90 | -0.11661 | -0.029868 | 0.11689 | 0.030047
9 | 44 | 0.91167 | 0.58347 | 1.5309e-09 | 0 | 0 | 0 | 0 | 0 | 1 | -90 | 90 | 0.0060645 | 0.0015197 | -0.0060641 | -0.0015196
58 | 11 | 2.1212 | 1.3576 | 3.5621e-09 | 0 | 0 | 0 | 0 | 0 | 1 | -90 | 90 | 0.10674 | 0.027284 | -0.10648 | -0.027116
12 | 40 | 0.56523 | 0.36175 | 9.4918e-10 | 0 | 0 | 0 | 0 | 0 | 1 | -90 | 90 | 0.053283 | 0.013375 | -0.053265 | -0.013364
12 | 31 | 0.65896 | 0.42173 | 2.2131e-09 | 0 | 0 | 0 | 0 | 0 | 1 | -90 | 90 | -0.17018 | -0.043422 | 0.17038 | 0.043553
44 | 42 | 1.1067 | 0.70828 | 1.8584e-09 | 0 | 0 | 0 | 0 | 0 | 1 | -90 | 90 | 0.0048859 | 0.0012243 | -0.0048856 | -0.0012243
29 | 33 | 0.50473 | 0.32303 | 8.4758e-10 | 0 | 0 | 0 | 0 | 0 | 1 | -90 | 90 | 0.0048557 | 0.0012169 | -0.0048556 | -0.0012169
27 | 28 | 1.1096 | 0.71013 | 3.7266e-09 | 0 | 0 | 0 | 0 | 0 | 1 | -90 | 90 | -0.181 | -0.045974 | 0.18139 | 0.046223
11 | 16 | 2.421 | 1.5494 | 4.0655e-09 | 0 | 0 | 0 | 0 | 0 | 1 | -90 | 90 | 0.10648 | 0.027116 | -0.10618 | -0.026925
16 | 53 | 1.1311 | 0.72393 | 1.8995e-09 | 0 | 0 | 0 | 0 | 0 | 1 | -90 | 90 | 0.013034 | 0.0032681 | -0.013032 | -0.0032669
16 | 14 | 3.1088 | 1.9896 | 5.2206e-09 | 0 | 0 | 0 | 0 | 0 | 1 | -90 | 90 | 0.093147 | 0.023657 | -0.092851 | -0.023468
40 | 41 | 1.259 | 0.80574 | 2.1142e-09 | 0 | 0 | 0 | 0 | 0 | 1 | -90 | 90 | 0.053265 | 0.013364 | -0.053227 | -0.01334
31 | 28 | 1.4415 | 0.92255 | 4.8413e-09 | 0 | 0 | 0 | 0 | 0 | 1 | -90 | 90 | -0.17435 | -0.044547 | 0.17482 | 0.044847
35 | 46 | 0.49021 | 0.31373 | 8.2319e-10 | 0 | 0 | 0 | 0 | 0 | 1 | -90 | 90 | -0.10347 | -0.026189 | 0.10352 | 0.026225
14 | 49 | 1.9681 | 1.2596 | 3.305e-09 | 0 | 0 | 0 | 0 | 0 | 1 | -90 | 90 | 0.027256 | 0.0068665 | -0.02724 | -0.0068565
14 | 47 | 2.2868 | 1.4635 | 3.8401e-09 | 0 | 0 | 0 | 0 | 0 | 1 | -90 | 90 | 0.065594 | 0.016602 | -0.065486 | -0.016533
49 | 54 | 1.3183 | 0.84374 | 2.2139e-09 | 0 | 0 | 0 | 0 | 0 | 1 | -90 | 90 | 0.025672 | 0.0064634 | -0.025662 | -0.0064575
47 | 48 | 1.6891 | 1.081 | 2.8365e-09 | 0 | 0 | 0 | 0 | 0 | 1 | -90 | 90 | 0.065025 | 0.016418 | -0.064946 | -0.016367
15 | 20 | 1.9469 | 1.246 | 3.2693e-09 | 0 | 0 | 0 | 0 | 0 | 1 | -90 | 90 | 0.049615 | 0.012493 | -0.049561 | -0.012459
15 | 17 | 0.77855 | 0.49827 | 1.3074e-09 | 0 | 0 | 0 | 0 | 0 | 1 | -90 | 90 | -0.063761 | -0.016042 | 0.063796 | 0.016064
15 | 59 | 4.3674 | 2.7951 | 7.3341e-09 | 0 | 0 | 0 | 0 | 0 | 1 | -90 | 90 | 0.014146 | 0.0035486 | -0.014136 | -0.0035431
20 | 63 | 1.7188 | 1.1001 | 2.8864e-09 | 0 | 0 | 0 | 0 | 0 | 1 | -90 | 90 | 0.049561 | 0.012459 | -0.049514 | -0.012429
17 | 48 | 0.85508 | 0.54725 | 1.4359e-09 | 0 | 0 | 0 | 0 | 0 | 1 | -90 | 90 | -0.063796 | -0.016064 | 0.063835 | 0.016089
53 | 51 | 0.81318 | 0.52043 | 1.3655e-09 | 0 | 0 | 0 | 0 | 0 | 1 | -90 | 90 | 0.011079 | 0.0027776 | -0.011078 | -0.002777
63 | 62 | 1.3823 | 0.88469 | 2.3213e-09 | 0 | 0 | 0 | 0 | 0 | 1 | -90 | 90 | 0.038007 | 0.0095454 | -0.037985 | -0.0095313
43 | 42 | 0.80463 | 0.51496 | 1.3512e-09 | 0 | 0 | 0 | 0 | 0 | 1 | -90 | 90 | -0.0017722 | -0.00044417 | 0.0017723 | 0.00044405
23 | 24 | 0.37623 | 0.24079 | 6.3179e-10 | 0 | 0 | 0 | 0 | 0 | 1 | -90 | 90 | 0.0068573 | 0.0017186 | -0.0068572 | -0.0017185
28 | 30 | 1.1417 | 0.73072 | 1.9173e-09 | 0 | 0 | 0 | 0 | 0 | 1 | -90 | 90 | 0.016107 | 0.004038 | -0.016104 | -0.0040362
54 | 55 | 1.5701 | 1.0049 | 2.6366e-09 | 0 | 0 | 0 | 0 | 0 | 1 | -90 | 90 | 0.025261 | 0.0063569 | -0.02525 | -0.0063501
51 | 52 | 2.8971 | 1.8541 | 4.865e-09 | 0 | 0 | 0 | 0 | 0 | 1 | -90 | 90 | 0.0094781 | 0.0023761 | -0.0094752 | -0.0023748
51 | 50 | 0.55825 | 0.35728 | 9.3746e-10 | 0 | 0 | 0 | 0 | 0 | 1 | -90 | 90 | 0.0015999 | 0.00040089 | -0.0015999 | -0.00040097
61 | 60 | 1.1203 | 0.71702 | 1.8814e-09 | 0 | 0 | 0 | 0 | 0 | 1 | -90 | 90 | -0.020181 | -0.0050582 | 0.020186 | 0.0050613
60 | 62 | 1.4787 | 0.94639 | 2.4832e-09 | 0 | 0 | 0 | 0 | 0 | 1 | -90 | 90 | -0.037961 | -0.0095163 | 0.037985 | 0.0095313
24 | 26 | 0.68681 | 0.43956 | 1.1533e-09 | 0 | 0 | 0 | 0 | 0 | 1 | -90 | 90 | 0.0028553 | 0.00071553 | -0.0028553 | -0.00071561
30 | 32 | 2.8262 | 1.8088 | 4.746e-09 | 0 | 0 | 0 | 0 | 0 | 1 | -90 | 90 | 0.0079951 | 0.002004 | -0.0079932 | -0.0020033
55 | 56 | 7.8621 | 5.0318 | 1.3203e-08 | 0 | 0 | 0 | 0 | 0 | 1 | -90 | 90 | 0.023694 | 0.0059602 | -0.023645 | -0.0059302
56 | 57 | 11.4907 | 7.354 | 1.9296e-08 | 0 | 0 | 0 | 0 | 0 | 1 | -90 | 90 | 0.010766 | 0.0027023 | -0.010751 | -0.0026947