## bus_data
BUS_I | BUS_TYPE | Pd | Qd | Gs | Bs | area | Vm | Va | baseKV | zone | Vmax | Vmin
1 | 1 | 0.0012011 | 0.00030102 | 0 | 0 | 1 | 0.972 | -0.53957 | 0.4 | 1 | 1.1 | 0.9
2 | 1 | 0.0012248 | 0.00030695 | 0 | 0 | 1 | 0.97225 | -0.53462 | 0.4 | 1 | 1.1 | 0.9
3 | 1 | 0.0020472 | 0.00051306 | 0 | 0 | 1 | 0.97159 | -0.54772 | 0.4 | 1 | 1.1 | 0.9
4 | 1 | 0.001128 | 0.0002827 | 0 | 0 | 1 | 0.97308 | -0.51827 | 0.4 | 1 | 1.1 | 0.9
5 | 1 | 0 | 0 | 0 | 0 | 1 | 0.97081 | -0.56308 | 0.4 | 1 | 1.1 | 0.9
6 | 1 | 0.0012176 | 0.00030517 | 0 | 0 | 1 | 0.97329 | -0.51413 | 0.4 | 1 | 1.1 | 0.9
20 | 1 | 0 | 0 | 0 | 0 | 1 | 0.97067 | -0.56588 | 0.4 | 1 | 1.1 | 0.9
7 | 1 | 0 | 0 | 0 | 0 | 1 | 0.97424 | -0.49555 | 0.4 | 1 | 1.1 | 0.9
19 | 1 | 0.0027839 | 0.00069771 | 0 | 0 | 1 | 0.97021 | -0.57496 | 0.4 | 1 | 1.1 | 0.9
8 | 1 | 0.0011899 | 0.00029822 | 0 | 0 | 1 | 0.97515 | -0.47754 | 0.4 | 1 | 1.1 | 0.9
9 | 1 | 0.0011177 | 0.00028013 | 0 | 0 | 1 | 0.97323 | -0.5153 | 0.4 | 1 | 1.1 | 0.9
35 | 1 | 0.0024227 | 0.00060718 | 0 | 0 | 1 | 0.97625 | -0.45604 | 0.4 | 1 | 1.1 | 0.9
135 | 1 | 0.00077633 | 0.00019457 | 0 | 0 | 1 | 0.97304 | -0.51922 | 0.4 | 1 | 1.1 | 0.9
33 | 1 | 0.0014293 | 0.00035822 | 0 | 0 | 1 | 0.97793 | -0.42323 | 0.4 | 1 | 1.1 | 0.9
136 | 1 | 0.0012009 | 0.00030097 | 0 | 0 | 1 | 0.9729 | -0.52184 | 0.4 | 1 | 1.1 | 0.9
10 | 1 | 0.004411 | 0.0011055 | 0 | 0 | 1 | 0.97402 | -0.50025 | 0.4 | 1 | 1.1 | 0.9
11 | 1 | 0 | 0 | 0 | 0 | 1 | 0.97414 | -0.49787 | 0.4 | 1 | 1.1 | 0.9
12 | 1 | 0.014748 | 0.0036961 | 0 | 0 | 1 | 0.97386 | -0.5035 | 0.4 | 1 | 1.1 | 0.9
13 | 1 | 0 | 0 | 0 | 0 | 1 | 0.97424 | -0.49598 | 0.4 | 1 | 1.1 | 0.9
15 | 1 | 0 | 0 | 0 | 0 | 1 | 0.9741 | -0.49877 | 0.4 | 1 | 1.1 | 0.9
17 | 1 | 0 | 0 | 0 | 0 | 1 | 0.97445 | -0.49191 | 0.4 | 1 | 1.1 | 0.9
28 | 1 | 0.010298 | 0.0025808 | 0 | 0 | 1 | 0.97393 | -0.502 | 0.4 | 1 | 1.1 | 0.9
14 | 1 | 0 | 0 | 0 | 0 | 1 | 0.97591 | -0.4632 | 0.4 | 1 | 1.1 | 0.9
16 | 1 | 0 | 0 | 0 | 0 | 1 | 0.97592 | -0.46284 | 0.4 | 1 | 1.1 | 0.9
95 | 1 | 0.0040527 | 0.0010157 | 0 | 0 | 1 | 0.97587 | -0.4638 | 0.4 | 1 | 1.1 | 0.9
21 | 1 | 0 | 0 | 0 | 0 | 1 | 0.97406 | -0.4996 | 0.4 | 1 | 1.1 | 0.9
31 | 1 | 0 | 0 | 0 | 0 | 1 | 0.97576 | -0.46607 | 0.4 | 1 | 1.1 | 0.9
93 | 1 | 0.0072189 | 0.0018092 | 0 | 0 | 1 | 0.97807 | -0.4208 | 0.4 | 1 | 1.1 | 0.9
32 | 1 | 0.025891 | 0.006489 | 0 | 0 | 1 | 0.97471 | -0.48676 | 0.4 | 1 | 1.1 | 0.9
26 | 1 | 0 | 0 | 0 | 0 | 1 | 0.97362 | -0.50809 | 0.4 | 1 | 1.1 | 0.9
22 | 1 | 0.0026815 | 0.00067206 | 0 | 0 | 1 | 0.97405 | -0.49977 | 0.4 | 1 | 1.1 | 0.9
29 | 1 | 0.022495 | 0.0056379 | 0 | 0 | 1 | 0.9754 | -0.47318 | 0.4 | 1 | 1.1 | 0.9
94 | 1 | 0.00023994 | 6.0134e-05 | 0 | 0 | 1 | 0.97824 | -0.41743 | 0.4 | 1 | 1.1 | 0.9
30 | 1 | 0.014976 | 0.0037533 | 0 | 0 | 1 | 0.97536 | -0.47394 | 0.4 | 1 | 1.1 | 0.9
18 | 1 | 0.026055 | 0.00653 | 0 | 0 | 1 | 0.97001 | -0.57898 | 0.4 | 1 | 1.1 | 0.9
23 | 1 | 0.028099 | 0.0070424 | 0 | 0 | 1 | 0.97216 | -0.53699 | 0.4 | 1 | 1.1 | 0.9
24 | 1 | 0 | 0 | 0 | 0 | 1 | 0.97293 | -0.52171 | 0.4 | 1 | 1.1 | 0.9
25 | 1 | 0 | 0 | 0 | 0 | 1 | 0.97195 | -0.54105 | 0.4 | 1 | 1.1 | 0.9
27 | 1 | 0.018038 | 0.0045208 | 0 | 0 | 1 | 0.97117 | -0.55663 | 0.4 | 1 | 1.1 | 0.9
34 | 1 | 0.00051986 | 0.00013029 | 0 | 0 | 1 | 0.97855 | -0.41113 | 0.4 | 1 | 1.1 | 0.9
36 | 1 | 0.0012774 | 0.00032014 | 0 | 0 | 1 | 0.98007 | -0.38146 | 0.4 | 1 | 1.1 | 0.9
113 | 1 | 0.00057898 | 0.00014511 | 0 | 0 | 1 | 0.98115 | -0.36053 | 0.4 | 1 | 1.1 | 0.9
61 | 1 | 0.0031551 | 0.00079073 | 0 | 0 | 1 | 0.98168 | -0.35016 | 0.4 | 1 | 1.1 | 0.9
37 | 1 | 0.011314 | 0.0028357 | 0 | 0 | 1 | 0.99303 | -0.13178 | 0.4 | 1 | 1.1 | 0.9
38 | 1 | 0.0048638 | 0.001219 | 0 | 0 | 1 | 0.99457 | -0.10262 | 0.4 | 1 | 1.1 | 0.9
39 | 1 | 0.028051 | 0.0070304 | 0 | 0 | 1 | 0.99156 | -0.15984 | 0.4 | 1 | 1.1 | 0.9
40 | 1 | 0 | 0 | 0 | 0 | 1 | 0.99714 | -0.053836 | 0.4 | 1 | 1.1 | 0.9
41 | 1 | 0.0026231 | 0.00065742 | 0 | 0 | 1 | 0.99032 | -0.18352 | 0.4 | 1 | 1.1 | 0.9
42 | 1 | 0 | 0 | 0 | 0 | 1 | 0.99783 | -0.04087 | 0.4 | 1 | 1.1 | 0.9
49 | 1 | 0 | 0 | 0 | 0 | 1 | 0.98756 | -0.23655 | 0.4 | 1 | 1.1 | 0.9
46 | 3 | 0.011291 | 0.0028298 | 0 | 0 | 1 | 1 | 0 | 0.4 | 1 | 1.1 | 0.9
44 | 1 | 0.0048877 | 0.001225 | 0 | 0 | 1 | 0.99778 | -0.041889 | 0.4 | 1 | 1.1 | 0.9
43 | 1 | 0.0015041 | 0.00037695 | 0 | 0 | 1 | 0.98228 | -0.33865 | 0.4 | 1 | 1.1 | 0.9
60 | 1 | 0 | 0 | 0 | 0 | 1 | 0.9823 | -0.33817 | 0.4 | 1 | 1.1 | 0.9
50 | 1 | 0 | 0 | 0 | 0 | 1 | 0.98631 | -0.2607 | 0.4 | 1 | 1.1 | 0.9
51 | 1 | 0.011154 | 0.0027954 | 0 | 0 | 1 | 0.98583 | -0.26988 | 0.4 | 1 | 1.1 | 0.9
59 | 1 | 0 | 0 | 0 | 0 | 1 | 0.98274 | -0.32962 | 0.4 | 1 | 1.1 | 0.9
45 | 1 | 0 | 0 | 0 | 0 | 1 | 0.97917 | -0.39934 | 0.4 | 1 | 1.1 | 0.9
47 | 1 | 0.0072718 | 0.0018225 | 0 | 0 | 1 | 0.97989 | -0.38521 | 0.4 | 1 | 1.1 | 0.9
48 | 1 | 0.0037004 | 0.00092742 | 0 | 0 | 1 | 0.97861 | -0.41015 | 0.4 | 1 | 1.1 | 0.9
90 | 1 | 0.001593 | 0.00039924 | 0 | 0 | 1 | 0.97989 | -0.38515 | 0.4 | 1 | 1.1 | 0.9
91 | 1 | 0.0038431 | 0.00096318 | 0 | 0 | 1 | 0.98013 | -0.38057 | 0.4 | 1 | 1.1 | 0.9
97 | 1 | 0 | 0 | 0 | 0 | 1 | 0.98546 | -0.27705 | 0.4 | 1 | 1.1 | 0.9
158 | 1 | 0.00015569 | 3.9021e-05 | 0 | 0 | 1 | 0.98544 | -0.27754 | 0.4 | 1 | 1.1 | 0.9
70 | 1 | 0.011028 | 0.0027639 | 0 | 0 | 1 | 0.98528 | -0.28059 | 0.4 | 1 | 1.1 | 0.9
55 | 1 | 0 | 0 | 0 | 0 | 1 | 0.98451 | -0.2955 | 0.4 | 1 | 1.1 | 0.9
96 | 1 | 0.0022799 | 0.00057139 | 0 | 0 | 1 | 0.98439 | -0.29773 | 0.4 | 1 | 1.1 | 0.9
53 | 1 | 0.0026881 | 0.00067369 | 0 | 0 | 1 | 0.98396 | -0.30612 | 0.4 | 1 | 1.1 | 0.9
159 | 1 | 0.00054262 | 0.00013599 | 0 | 0 | 1 | 0.98537 | -0.27879 | 0.4 | 1 | 1.1 | 0.9
157 | 1 | 0.00017744 | 4.4471e-05 | 0 | 0 | 1 | 0.98447 | -0.2965 | 0.4 | 1 | 1.1 | 0.9
65 | 1 | 0 | 0 | 0 | 0 | 1 | 0.98307 | -0.32328 | 0.4 | 1 | 1.1 | 0.9
52 | 1 | 0.0024695 | 0.00061892 | 0 | 0 | 1 | 0.98368 | -0.31144 | 0.4 | 1 | 1.1 | 0.9
54 | 1 | 0 | 0 | 0 | 0 | 1 | 0.9836 | -0.31313 | 0.4 | 1 | 1.1 | 0.9
56 | 1 | 0.00096089 | 0.00024082 | 0 | 0 | 1 | 0.98297 | -0.32531 | 0.4 | 1 | 1.1 | 0.9
57 | 1 | 0.0017396 | 0.00043597 | 0 | 0 | 1 | 0.98348 | -0.31534 | 0.4 | 1 | 1.1 | 0.9
58 | 1 | 0.0005355 | 0.00013421 | 0 | 0 | 1 | 0.98286 | -0.32731 | 0.4 | 1 | 1.1 | 0.9
173 | 1 | 0.0018284 | 0.00045823 | 0 | 0 | 1 | 0.98343 | -0.31638 | 0.4 | 1 | 1.1 | 0.9
99 | 1 | 0.0008254 | 0.00020687 | 0 | 0 | 1 | 0.98206 | -0.34297 | 0.4 | 1 | 1.1 | 0.9
98 | 1 | 0.00080318 | 0.0002013 | 0 | 0 | 1 | 0.98183 | -0.34753 | 0.4 | 1 | 1.1 | 0.9
112 | 1 | 0.0021247 | 0.00053249 | 0 | 0 | 1 | 0.98166 | -0.3506 | 0.4 | 1 | 1.1 | 0.9
62 | 1 | 0.00052579 | 0.00013177 | 0 | 0 | 1 | 0.98265 | -0.33159 | 0.4 | 1 | 1.1 | 0.9
63 | 1 | 0.0012911 | 0.00032358 | 0 | 0 | 1 | 0.98263 | -0.3319 | 0.4 | 1 | 1.1 | 0.9
64 | 1 | 0 | 0 | 0 | 0 | 1 | 0.9827 | -0.33053 | 0.4 | 1 | 1.1 | 0.9
66 | 1 | 0 | 0 | 0 | 0 | 1 | 0.9827 | -0.3306 | 0.4 | 1 | 1.1 | 0.9
67 | 1 | 0.029115 | 0.007297 | 0 | 0 | 1 | 0.9826 | -0.33247 | 0.4 | 1 | 1.1 | 0.9
71 | 1 | 0 | 0 | 0 | 0 | 1 | 0.98236 | -0.33714 | 0.4 | 1 | 1.1 | 0.9
80 | 1 | 0.00089296 | 0.0002238 | 0 | 0 | 1 | 0.9827 | -0.33066 | 0.4 | 1 | 1.1 | 0.9
79 | 1 | 0 | 0 | 0 | 0 | 1 | 0.98172 | -0.3495 | 0.4 | 1 | 1.1 | 0.9
77 | 1 | 0.0014816 | 0.00037132 | 0 | 0 | 1 | 0.98235 | -0.33731 | 0.4 | 1 | 1.1 | 0.9
78 | 1 | 0.00075069 | 0.00018814 | 0 | 0 | 1 | 0.98235 | -0.33731 | 0.4 | 1 | 1.1 | 0.9
68 | 1 | 0.00024017 | 6.0192e-05 | 0 | 0 | 1 | 0.97916 | -0.40035 | 0.4 | 1 | 1.1 | 0.9
69 | 1 | 0.0008938 | 0.00022401 | 0 | 0 | 1 | 0.97916 | -0.40029 | 0.4 | 1 | 1.1 | 0.9
140 | 1 | 0.0029542 | 0.0007404 | 0 | 0 | 1 | 0.97919 | -0.39981 | 0.4 | 1 | 1.1 | 0.9
141 | 1 | 0.0011748 | 0.00029444 | 0 | 0 | 1 | 0.9792 | -0.39947 | 0.4 | 1 | 1.1 | 0.9
82 | 1 | 0 | 0 | 0 | 0 | 1 | 0.98163 | -0.35134 | 0.4 | 1 | 1.1 | 0.9
81 | 1 | 0.0022868 | 0.00057312 | 0 | 0 | 1 | 0.98162 | -0.35152 | 0.4 | 1 | 1.1 | 0.9
72 | 1 | 0.00044295 | 0.00011101 | 0 | 0 | 1 | 0.98141 | -0.35563 | 0.4 | 1 | 1.1 | 0.9
73 | 1 | 0.0030609 | 0.00076713 | 0 | 0 | 1 | 0.98121 | -0.35952 | 0.4 | 1 | 1.1 | 0.9
74 | 1 | 0.00055517 | 0.00013914 | 0 | 0 | 1 | 0.98153 | -0.35331 | 0.4 | 1 | 1.1 | 0.9
75 | 1 | 0.0020942 | 0.00052486 | 0 | 0 | 1 | 0.98119 | -0.35983 | 0.4 | 1 | 1.1 | 0.9
76 | 1 | 0.0012873 | 0.00032263 | 0 | 0 | 1 | 0.9816 | -0.35191 | 0.4 | 1 | 1.1 | 0.9
83 | 1 | 0.0016824 | 0.00042166 | 0 | 0 | 1 | 0.98118 | -0.36006 | 0.4 | 1 | 1.1 | 0.9
84 | 1 | 0.0037525 | 0.00094046 | 0 | 0 | 1 | 0.98104 | -0.36282 | 0.4 | 1 | 1.1 | 0.9
88 | 1 | 0.0034168 | 0.00085634 | 0 | 0 | 1 | 0.98154 | -0.35312 | 0.4 | 1 | 1.1 | 0.9
89 | 1 | 0.0018668 | 0.00046787 | 0 | 0 | 1 | 0.98154 | -0.35318 | 0.4 | 1 | 1.1 | 0.9
85 | 1 | 0.0015822 | 0.00039654 | 0 | 0 | 1 | 0.98073 | -0.36886 | 0.4 | 1 | 1.1 | 0.9
86 | 1 | 0.0026308 | 0.00065933 | 0 | 0 | 1 | 0.98052 | -0.37299 | 0.4 | 1 | 1.1 | 0.9
87 | 1 | 0.0020157 | 0.00050518 | 0 | 0 | 1 | 0.98035 | -0.37617 | 0.4 | 1 | 1.1 | 0.9
92 | 1 | 0.0013548 | 0.00033956 | 0 | 0 | 1 | 0.98013 | -0.38052 | 0.4 | 1 | 1.1 | 0.9
160 | 1 | 0.0041188 | 0.0010323 | 0 | 0 | 1 | 0.98534 | -0.27932 | 0.4 | 1 | 1.1 | 0.9
100 | 1 | 0.001927 | 0.00048295 | 0 | 0 | 1 | 0.98164 | -0.3512 | 0.4 | 1 | 1.1 | 0.9
101 | 1 | 0.0021105 | 0.00052894 | 0 | 0 | 1 | 0.98111 | -0.36158 | 0.4 | 1 | 1.1 | 0.9
103 | 1 | 0.0010415 | 0.00026103 | 0 | 0 | 1 | 0.98096 | -0.36453 | 0.4 | 1 | 1.1 | 0.9
104 | 1 | 0 | 0 | 0 | 0 | 1 | 0.98085 | -0.36659 | 0.4 | 1 | 1.1 | 0.9
111 | 1 | 0.0022772 | 0.00057073 | 0 | 0 | 1 | 0.9808 | -0.36774 | 0.4 | 1 | 1.1 | 0.9
107 | 1 | 0.0012824 | 0.00032141 | 0 | 0 | 1 | 0.98065 | -0.37065 | 0.4 | 1 | 1.1 | 0.9
114 | 1 | 0.003569 | 0.00089447 | 0 | 0 | 1 | 0.98059 | -0.3717 | 0.4 | 1 | 1.1 | 0.9
105 | 1 | 0.0015384 | 0.00038556 | 0 | 0 | 1 | 0.98057 | -0.37215 | 0.4 | 1 | 1.1 | 0.9
106 | 1 | 0.0015416 | 0.00038636 | 0 | 0 | 1 | 0.98051 | -0.37327 | 0.4 | 1 | 1.1 | 0.9
108 | 1 | 0.001437 | 0.00036016 | 0 | 0 | 1 | 0.98047 | -0.37415 | 0.4 | 1 | 1.1 | 0.9
109 | 1 | 0.002406 | 0.00060299 | 0 | 0 | 1 | 0.98026 | -0.37817 | 0.4 | 1 | 1.1 | 0.9
110 | 1 | 0.0015819 | 0.00039646 | 0 | 0 | 1 | 0.98005 | -0.38234 | 0.4 | 1 | 1.1 | 0.9
115 | 1 | 0.0013901 | 0.0003484 | 0 | 0 | 1 | 0.98002 | -0.38288 | 0.4 | 1 | 1.1 | 0.9
116 | 1 | 0.0015797 | 0.00039592 | 0 | 0 | 1 | 0.98 | -0.38334 | 0.4 | 1 | 1.1 | 0.9
130 | 1 | 0.00073582 | 0.00018441 | 0 | 0 | 1 | 0.97999 | -0.38359 | 0.4 | 1 | 1.1 | 0.9
129 | 1 | 0.00069102 | 0.00017319 | 0 | 0 | 1 | 0.97998 | -0.38367 | 0.4 | 1 | 1.1 | 0.9
117 | 1 | 0.00074534 | 0.0001868 | 0 | 0 | 1 | 0.97191 | -0.54155 | 0.4 | 1 | 1.1 | 0.9
118 | 1 | 0 | 0 | 0 | 0 | 1 | 0.97191 | -0.54148 | 0.4 | 1 | 1.1 | 0.9
119 | 1 | 0 | 0 | 0 | 0 | 1 | 0.97192 | -0.54132 | 0.4 | 1 | 1.1 | 0.9
134 | 1 | 0.0011563 | 0.00028979 | 0 | 0 | 1 | 0.97191 | -0.54145 | 0.4 | 1 | 1.1 | 0.9
131 | 1 | 0.0011087 | 0.00027786 | 0 | 0 | 1 | 0.97194 | -0.54086 | 0.4 | 1 | 1.1 | 0.9
128 | 1 | 0.00053132 | 0.00013316 | 0 | 0 | 1 | 0.97187 | -0.54229 | 0.4 | 1 | 1.1 | 0.9
132 | 1 | 0 | 0 | 0 | 0 | 1 | 0.97204 | -0.53881 | 0.4 | 1 | 1.1 | 0.9
125 | 1 | 0.00037638 | 9.4329e-05 | 0 | 0 | 1 | 0.97176 | -0.54448 | 0.4 | 1 | 1.1 | 0.9
123 | 1 | 0 | 0 | 0 | 0 | 1 | 0.97176 | -0.54446 | 0.4 | 1 | 1.1 | 0.9
168 | 1 | 0 | 0 | 0 | 0 | 1 | 0.97125 | -0.55445 | 0.4 | 1 | 1.1 | 0.9
169 | 1 | 0.00066819 | 0.00016746 | 0 | 0 | 1 | 0.9713 | -0.55349 | 0.4 | 1 | 1.1 | 0.9
167 | 1 | 0.0027164 | 0.00068079 | 0 | 0 | 1 | 0.9712 | -0.55557 | 0.4 | 1 | 1.1 | 0.9
121 | 1 | 0.00057296 | 0.0001436 | 0 | 0 | 1 | 0.97173 | -0.54493 | 0.4 | 1 | 1.1 | 0.9
122 | 1 | 0.0018109 | 0.00045386 | 0 | 0 | 1 | 0.97174 | -0.54489 | 0.4 | 1 | 1.1 | 0.9
124 | 1 | 0.00053771 | 0.00013476 | 0 | 0 | 1 | 0.97179 | -0.54384 | 0.4 | 1 | 1.1 | 0.9
126 | 1 | 0.00051736 | 0.00012966 | 0 | 0 | 1 | 0.97181 | -0.54345 | 0.4 | 1 | 1.1 | 0.9
127 | 1 | 0.00049242 | 0.00012341 | 0 | 0 | 1 | 0.97184 | -0.5428 | 0.4 | 1 | 1.1 | 0.9
133 | 1 | 0 | 0 | 0 | 0 | 1 | 0.97206 | -0.53841 | 0.4 | 1 | 1.1 | 0.9
139 | 1 | 0 | 0 | 0 | 0 | 1 | 0.97252 | -0.52943 | 0.4 | 1 | 1.1 | 0.9
172 | 1 | 0.0008041 | 0.00020153 | 0 | 0 | 1 | 0.97194 | -0.54085 | 0.4 | 1 | 1.1 | 0.9
138 | 1 | 0.0012059 | 0.00030222 | 0 | 0 | 1 | 0.97264 | -0.52707 | 0.4 | 1 | 1.1 | 0.9
171 | 1 | 0 | 0 | 0 | 0 | 1 | 0.97168 | -0.54609 | 0.4 | 1 | 1.1 | 0.9
137 | 1 | 0.0012992 | 0.00032561 | 0 | 0 | 1 | 0.97275 | -0.52479 | 0.4 | 1 | 1.1 | 0.9
142 | 1 | 0.0025278 | 0.00063352 | 0 | 0 | 1 | 0.97902 | -0.40296 | 0.4 | 1 | 1.1 | 0.9
146 | 1 | 0.0010122 | 0.00025369 | 0 | 0 | 1 | 0.98016 | -0.38076 | 0.4 | 1 | 1.1 | 0.9
143 | 1 | 0.00038836 | 9.7332e-05 | 0 | 0 | 1 | 0.97902 | -0.40304 | 0.4 | 1 | 1.1 | 0.9
147 | 1 | 0.0018339 | 0.00045963 | 0 | 0 | 1 | 0.98012 | -0.38155 | 0.4 | 1 | 1.1 | 0.9
145 | 1 | 0.00077606 | 0.0001945 | 0 | 0 | 1 | 0.98085 | -0.36707 | 0.4 | 1 | 1.1 | 0.9
144 | 1 | 0.0011542 | 0.00028926 | 0 | 0 | 1 | 0.9811 | -0.36233 | 0.4 | 1 | 1.1 | 0.9
150 | 1 | 0.00072868 | 0.00018262 | 0 | 0 | 1 | 0.98186 | -0.34737 | 0.4 | 1 | 1.1 | 0.9
148 | 1 | 0.0018332 | 0.00045945 | 0 | 0 | 1 | 0.98215 | -0.34167 | 0.4 | 1 | 1.1 | 0.9
149 | 1 | 0 | 0 | 0 | 0 | 1 | 0.98307 | -0.32366 | 0.4 | 1 | 1.1 | 0.9
151 | 1 | 0 | 0 | 0 | 0 | 1 | 0.9836 | -0.3134 | 0.4 | 1 | 1.1 | 0.9
155 | 1 | 0.0018599 | 0.00046613 | 0 | 0 | 1 | 0.98345 | -0.31631 | 0.4 | 1 | 1.1 | 0.9
156 | 1 | 0.002773 | 0.00069498 | 0 | 0 | 1 | 0.98391 | -0.30742 | 0.4 | 1 | 1.1 | 0.9
153 | 1 | 0.0017737 | 0.00044453 | 0 | 0 | 1 | 0.98334 | -0.31849 | 0.4 | 1 | 1.1 | 0.9
152 | 1 | 0.0018492 | 0.00046346 | 0 | 0 | 1 | 0.98331 | -0.31902 | 0.4 | 1 | 1.1 | 0.9
154 | 1 | 0.0024455 | 0.00061289 | 0 | 0 | 1 | 0.98328 | -0.31958 | 0.4 | 1 | 1.1 | 0.9
162 | 1 | 0.0007323 | 0.00018353 | 0 | 0 | 1 | 0.97105 | -0.55857 | 0.4 | 1 | 1.1 | 0.9
163 | 1 | 0.00081191 | 0.00020348 | 0 | 0 | 1 | 0.97102 | -0.55906 | 0.4 | 1 | 1.1 | 0.9
164 | 1 | 0.0015416 | 0.00038636 | 0 | 0 | 1 | 0.97105 | -0.55849 | 0.4 | 1 | 1.1 | 0.9
165 | 1 | 0.0020848 | 0.00052251 | 0 | 0 | 1 | 0.97097 | -0.56003 | 0.4 | 1 | 1.1 | 0.9
166 | 1 | 0 | 0 | 0 | 0 | 1 | 0.97135 | -0.55262 | 0.4 | 1 | 1.1 | 0.9
170 | 1 | 0 | 0 | 0 | 0 | 1 | 0.97139 | -0.55167 | 0.4 | 1 | 1.1 | 0.9

## generator_data
GEN_BUS | PG | QG | QMAX | QMIN | VG | MBASE | GEN_STATUS | PMAX | PMIN
46 | 0.46878 | 0.12087 | 10 | -10 | 1 | 100 | 1 | 10 | 0

## branch_data
F_BUS | T_BUS | BR_R | BR_X | BR_B | RATE_A | RATE_B | RATE_C | TAP | SHIFT | BR_STATUS | ANGMIN | ANGMAX | P_in | Q_in | P_out | Q_out
1 | 2 | 0.65384 | 0.41846 | 1.098e-09 | 0 | 0 | 0 | 0 | 0 | 1 | -90 | 90 | -0.032141 | -0.0080761 | 0.032148 | 0.0080808
1 | 3 | 1.1164 | 0.71447 | 1.8747e-09 | 0 | 0 | 0 | 0 | 0 | 1 | -90 | 90 | 0.03094 | 0.0077751 | -0.030927 | -0.0077675
2 | 4 | 2.0816 | 1.3322 | 3.4956e-09 | 0 | 0 | 0 | 0 | 0 | 1 | -90 | 90 | -0.033373 | -0.0083878 | 0.033399 | 0.0084041
3 | 5 | 2.2531 | 1.442 | 3.7835e-09 | 0 | 0 | 0 | 0 | 0 | 1 | -90 | 90 | 0.02888 | 0.0072545 | -0.028859 | -0.0072413
4 | 6 | 0.50985 | 0.3263 | 8.5618e-10 | 0 | 0 | 0 | 0 | 0 | 1 | -90 | 90 | -0.034527 | -0.0086868 | 0.034534 | 0.0086911
5 | 20 | 0.40922 | 0.2619 | 6.8719e-10 | 0 | 0 | 0 | 0 | 0 | 1 | -90 | 90 | 0.028859 | 0.0072413 | -0.028855 | -0.0072389
6 | 7 | 2.2143 | 1.4171 | 3.7183e-09 | 0 | 0 | 0 | 0 | 0 | 1 | -90 | 90 | -0.035751 | -0.0089962 | 0.035783 | 0.0090162
20 | 19 | 1.3288 | 0.85043 | 2.2314e-09 | 0 | 0 | 0 | 0 | 0 | 1 | -90 | 90 | 0.028855 | 0.007239 | -0.028843 | -0.0072312
7 | 8 | 1.3119 | 0.83959 | 2.203e-09 | 0 | 0 | 0 | 0 | 0 | 1 | -90 | 90 | -0.058643 | -0.01476 | 0.058694 | 0.014792
7 | 9 | 3.6778 | 2.3538 | 6.1761e-09 | 0 | 0 | 0 | 0 | 0 | 1 | -90 | 90 | 0.02286 | 0.005744 | -0.022838 | -0.0057308
19 | 18 | 0.65105 | 0.41667 | 1.0933e-09 | 0 | 0 | 0 | 0 | 0 | 1 | -90 | 90 | 0.026059 | 0.0065334 | -0.026054 | -0.0065304
8 | 35 | 1.5374 | 0.98393 | 2.5817e-09 | 0 | 0 | 0 | 0 | 0 | 1 | -90 | 90 | -0.059884 | -0.01509 | 0.059945 | 0.01513
9 | 135 | 0.7664 | 0.49049 | 1.287e-09 | 0 | 0 | 0 | 0 | 0 | 1 | -90 | 90 | 0.021721 | 0.0054506 | -0.021717 | -0.0054482
35 | 33 | 2.2612 | 1.4472 | 3.7971e-09 | 0 | 0 | 0 | 0 | 0 | 1 | -90 | 90 | -0.062368 | -0.015737 | 0.062466 | 0.015799
135 | 136 | 0.53088 | 0.33976 | 8.9149e-10 | 0 | 0 | 0 | 0 | 0 | 1 | -90 | 90 | 0.02094 | 0.0052536 | -0.020938 | -0.005252
33 | 34 | 0.81699 | 0.52287 | 1.3719e-09 | 0 | 0 | 0 | 0 | 0 | 1 | -90 | 90 | -0.063895 | -0.016157 | 0.063933 | 0.016181
136 | 137 | 0.63444 | 0.40604 | 1.0654e-09 | 0 | 0 | 0 | 0 | 0 | 1 | -90 | 90 | 0.019737 | 0.004951 | -0.019734 | -0.0049494
10 | 11 | 0.52771 | 0.33773 | 8.8617e-10 | 0 | 0 | 0 | 0 | 0 | 1 | -90 | 90 | -0.01916 | -0.0048031 | 0.019163 | 0.0048044
10 | 12 | 0.93677 | 0.59953 | 1.5731e-09 | 0 | 0 | 0 | 0 | 0 | 1 | -90 | 90 | 0.014749 | 0.0036975 | -0.014747 | -0.0036962
11 | 13 | 0.36805 | 0.23555 | 6.1805e-10 | 0 | 0 | 0 | 0 | 0 | 1 | -90 | 90 | -0.021844 | -0.0054761 | 0.021846 | 0.0054773
11 | 15 | 1.4252 | 0.91214 | 2.3933e-09 | 0 | 0 | 0 | 0 | 0 | 1 | -90 | 90 | 0.0026817 | 0.00067176 | -0.0026816 | -0.00067191
13 | 17 | 0.22139 | 0.14169 | 1.4871e-09 | 0 | 0 | 0 | 0 | 0 | 1 | -90 | 90 | -0.07839 | -0.01969 | 0.078405 | 0.0197
13 | 28 | 0.45369 | 0.29036 | 3.0474e-09 | 0 | 0 | 0 | 0 | 0 | 1 | -90 | 90 | 0.056544 | 0.014213 | -0.056528 | -0.014203
15 | 21 | 1.3116 | 0.83945 | 2.2026e-09 | 0 | 0 | 0 | 0 | 0 | 1 | -90 | 90 | 0.0026816 | 0.00067191 | -0.0026815 | -0.00067205
17 | 32 | 0.28036 | 0.17943 | 1.8832e-09 | 0 | 0 | 0 | 0 | 0 | 1 | -90 | 90 | -0.078405 | -0.0197 | 0.078425 | 0.019712
28 | 26 | 0.56092 | 0.35899 | 3.7678e-09 | 0 | 0 | 0 | 0 | 0 | 1 | -90 | 90 | 0.04623 | 0.011622 | -0.046217 | -0.011614
14 | 16 | 0.38133 | 0.24405 | 6.4035e-10 | 0 | 0 | 0 | 0 | 0 | 1 | -90 | 90 | -0.0040528 | -0.0010157 | 0.0040528 | 0.0010157
14 | 95 | 0.63377 | 0.40561 | 1.0643e-09 | 0 | 0 | 0 | 0 | 0 | 1 | -90 | 90 | 0.0040528 | 0.0010157 | -0.0040527 | -0.0010157
16 | 31 | 0.097441 | 0.062362 | 6.5452e-10 | 0 | 0 | 0 | 0 | 0 | 1 | -90 | 90 | 0.14192 | 0.03568 | -0.1419 | -0.035666
16 | 93 | 1.2345 | 0.79009 | 8.2924e-09 | 0 | 0 | 0 | 0 | 0 | 1 | -90 | 90 | -0.14598 | -0.036696 | 0.14627 | 0.036883
21 | 22 | 0.27555 | 0.17635 | 4.6272e-10 | 0 | 0 | 0 | 0 | 0 | 1 | -90 | 90 | 0.0026815 | 0.00067205 | -0.0026815 | -0.00067208
31 | 29 | 0.21421 | 0.13709 | 1.4389e-09 | 0 | 0 | 0 | 0 | 0 | 1 | -90 | 90 | 0.1419 | 0.035667 | -0.14185 | -0.035636
93 | 94 | 0.094518 | 0.060492 | 6.3489e-10 | 0 | 0 | 0 | 0 | 0 | 1 | -90 | 90 | -0.15349 | -0.038692 | 0.15351 | 0.038708
32 | 30 | 0.52447 | 0.33566 | 3.5229e-09 | 0 | 0 | 0 | 0 | 0 | 1 | -90 | 90 | -0.10432 | -0.026201 | 0.10438 | 0.026242
26 | 24 | 1.2531 | 0.80197 | 4.2085e-09 | 0 | 0 | 0 | 0 | 0 | 1 | -90 | 90 | 0.046217 | 0.011614 | -0.046187 | -0.011595
29 | 30 | 0.026966 | 0.017258 | 1.8113e-10 | 0 | 0 | 0 | 0 | 0 | 1 | -90 | 90 | 0.11936 | 0.029998 | -0.11935 | -0.029995
94 | 48 | 0.20398 | 0.13055 | 1.3701e-09 | 0 | 0 | 0 | 0 | 0 | 1 | -90 | 90 | -0.15375 | -0.038768 | 0.15381 | 0.038802
23 | 24 | 1.4041 | 0.8986 | 2.3578e-09 | 0 | 0 | 0 | 0 | 0 | 1 | -90 | 90 | -0.046153 | -0.011574 | 0.046187 | 0.011595
23 | 25 | 0.95273 | 0.60975 | 1.5999e-09 | 0 | 0 | 0 | 0 | 0 | 1 | -90 | 90 | 0.018055 | 0.0045311 | -0.018051 | -0.004529
25 | 27 | 3.6551 | 2.3392 | 6.1379e-09 | 0 | 0 | 0 | 0 | 0 | 1 | -90 | 90 | 0.018051 | 0.004529 | -0.018038 | -0.004521
34 | 36 | 1.9912 | 1.2744 | 3.3438e-09 | 0 | 0 | 0 | 0 | 0 | 1 | -90 | 90 | -0.064452 | -0.016311 | 0.064544 | 0.01637
36 | 113 | 1.3811 | 0.88388 | 2.3192e-09 | 0 | 0 | 0 | 0 | 0 | 1 | -90 | 90 | -0.065822 | -0.01669 | 0.065888 | 0.016732
113 | 61 | 0.6789 | 0.4345 | 2.2801e-09 | 0 | 0 | 0 | 0 | 0 | 1 | -90 | 90 | -0.066467 | -0.016877 | 0.0665 | 0.016898
61 | 112 | 0.89325 | 0.57168 | 1.5e-09 | 0 | 0 | 0 | 0 | 0 | 1 | -90 | 90 | 0.0021247 | 0.00053239 | -0.0021246 | -0.0005325
61 | 60 | 0.7284 | 0.46617 | 4.8927e-09 | 0 | 0 | 0 | 0 | 0 | 1 | -90 | 90 | -0.07178 | -0.018221 | 0.071821 | 0.018247
37 | 38 | 0.29403 | 0.18818 | 1.975e-09 | 0 | 0 | 0 | 0 | 0 | 1 | -90 | 90 | -0.44484 | -0.11375 | 0.44547 | 0.11415
37 | 39 | 0.28954 | 0.18531 | 1.9449e-09 | 0 | 0 | 0 | 0 | 0 | 1 | -90 | 90 | 0.43353 | 0.11092 | -0.43294 | -0.11054
38 | 40 | 0.48853 | 0.31266 | 3.2815e-09 | 0 | 0 | 0 | 0 | 0 | 1 | -90 | 90 | -0.45034 | -0.11537 | 0.4514 | 0.11606
39 | 41 | 0.26079 | 0.1669 | 1.7517e-09 | 0 | 0 | 0 | 0 | 0 | 1 | -90 | 90 | 0.40489 | 0.10351 | -0.40443 | -0.10321
40 | 42 | 0.13027 | 0.083375 | 8.7506e-10 | 0 | 0 | 0 | 0 | 0 | 1 | -90 | 90 | -0.4514 | -0.11606 | 0.45169 | 0.11624
41 | 49 | 0.58553 | 0.37474 | 3.933e-09 | 0 | 0 | 0 | 0 | 0 | 1 | -90 | 90 | 0.4018 | 0.10256 | -0.40078 | -0.1019
42 | 46 | 0.40732 | 0.26068 | 2.736e-09 | 0 | 0 | 0 | 0 | 0 | 1 | -90 | 90 | -0.45658 | -0.11746 | 0.45748 | 0.11804
42 | 44 | 0.93045 | 0.59549 | 1.5625e-09 | 0 | 0 | 0 | 0 | 0 | 1 | -90 | 90 | 0.0048879 | 0.001225 | -0.0048877 | -0.001225
49 | 50 | 0.73646 | 0.47134 | 4.9469e-09 | 0 | 0 | 0 | 0 | 0 | 1 | -90 | 90 | 0.14451 | 0.036735 | -0.14435 | -0.036628
49 | 51 | 0.57301 | 0.36673 | 3.849e-09 | 0 | 0 | 0 | 0 | 0 | 1 | -90 | 90 | 0.25626 | 0.065166 | -0.25585 | -0.064904
43 | 60 | 1.3991 | 0.89542 | 2.3494e-09 | 0 | 0 | 0 | 0 | 0 | 1 | -90 | 90 | -0.001504 | -0.00037696 | 0.0015041 | 0.00037676
60 | 59 | 0.50859 | 0.3255 | 3.4163e-09 | 0 | 0 | 0 | 0 | 0 | 1 | -90 | 90 | -0.073325 | -0.018624 | 0.073356 | 0.018643
50 | 97 | 0.61061 | 0.39079 | 4.1015e-09 | 0 | 0 | 0 | 0 | 0 | 1 | -90 | 90 | 0.11768 | 0.029906 | -0.11758 | -0.029847
50 | 158 | 2.7604 | 1.7667 | 4.6355e-09 | 0 | 0 | 0 | 0 | 0 | 1 | -90 | 90 | 0.026671 | 0.006722 | -0.02665 | -0.0067087
51 | 70 | 0.19207 | 0.12293 | 1.2902e-09 | 0 | 0 | 0 | 0 | 0 | 1 | -90 | 90 | 0.2447 | 0.062108 | -0.24457 | -0.062028
59 | 99 | 2.1584 | 1.3814 | 3.6246e-09 | 0 | 0 | 0 | 0 | 0 | 1 | -90 | 90 | 0.02679 | 0.006731 | -0.026773 | -0.0067205
59 | 58 | 0.10088 | 0.06456 | 6.7759e-10 | 0 | 0 | 0 | 0 | 0 | 1 | -90 | 90 | -0.10015 | -0.025374 | 0.10016 | 0.025381
45 | 47 | 0.38729 | 0.24787 | 2.6015e-09 | 0 | 0 | 0 | 0 | 0 | 1 | -90 | 90 | -0.15759 | -0.039781 | 0.1577 | 0.039849
45 | 48 | 0.29602 | 0.18945 | 1.9884e-09 | 0 | 0 | 0 | 0 | 0 | 1 | -90 | 90 | 0.15759 | 0.039781 | -0.15751 | -0.039729
47 | 90 | 0.0017605 | 0.0011267 | 1.1825e-11 | 0 | 0 | 0 | 0 | 0 | 1 | -90 | 90 | -0.16497 | -0.041672 | 0.16497 | 0.041672
90 | 91 | 0.11876 | 0.076009 | 7.9775e-10 | 0 | 0 | 0 | 0 | 0 | 1 | -90 | 90 | -0.16656 | -0.042071 | 0.1666 | 0.042095
91 | 92 | 0.0014033 | 0.00089813 | 9.4263e-12 | 0 | 0 | 0 | 0 | 0 | 1 | -90 | 90 | -0.17044 | -0.043058 | 0.17044 | 0.043058
97 | 159 | 1.6261 | 1.0407 | 2.7306e-09 | 0 | 0 | 0 | 0 | 0 | 1 | -90 | 90 | 0.0046619 | 0.0011682 | -0.0046615 | -0.0011683
97 | 55 | 0.7169 | 0.45881 | 4.8154e-09 | 0 | 0 | 0 | 0 | 0 | 1 | -90 | 90 | 0.11292 | 0.028679 | -0.11282 | -0.028615
158 | 157 | 3.1217 | 1.9979 | 5.2422e-09 | 0 | 0 | 0 | 0 | 0 | 1 | -90 | 90 | 0.026494 | 0.0066697 | -0.02647 | -0.0066548
70 | 65 | 0.8001 | 0.51206 | 5.3743e-09 | 0 | 0 | 0 | 0 | 0 | 1 | -90 | 90 | 0.23354 | 0.059264 | -0.23306 | -0.058958
55 | 96 | 4.2547 | 2.723 | 7.1448e-09 | 0 | 0 | 0 | 0 | 0 | 1 | -90 | 90 | 0.0022801 | 0.00057086 | -0.0022799 | -0.0005714
55 | 53 | 0.4203 | 0.26899 | 2.8232e-09 | 0 | 0 | 0 | 0 | 0 | 1 | -90 | 90 | 0.11054 | 0.028045 | -0.11048 | -0.028009
53 | 52 | 0.21587 | 0.13816 | 1.45e-09 | 0 | 0 | 0 | 0 | 0 | 1 | -90 | 90 | 0.1078 | 0.027335 | -0.10777 | -0.027318
159 | 160 | 0.56586 | 0.36215 | 9.5023e-10 | 0 | 0 | 0 | 0 | 0 | 1 | -90 | 90 | 0.0041189 | 0.0010323 | -0.0041188 | -0.0010323
157 | 156 | 1.8067 | 1.1563 | 3.034e-09 | 0 | 0 | 0 | 0 | 0 | 1 | -90 | 90 | 0.026293 | 0.0066104 | -0.026279 | -0.0066019
65 | 71 | 0.30027 | 0.19218 | 2.017e-09 | 0 | 0 | 0 | 0 | 0 | 1 | -90 | 90 | 0.20123 | 0.050975 | -0.20109 | -0.050889
65 | 64 | 0.98641 | 0.6313 | 1.6564e-09 | 0 | 0 | 0 | 0 | 0 | 1 | -90 | 90 | 0.031839 | 0.0079842 | -0.031828 | -0.0079773
52 | 54 | 0.07038 | 0.045043 | 4.7275e-10 | 0 | 0 | 0 | 0 | 0 | 1 | -90 | 90 | 0.1053 | 0.026699 | -0.10529 | -0.026693
54 | 56 | 0.52287 | 0.33464 | 3.5121e-09 | 0 | 0 | 0 | 0 | 0 | 1 | -90 | 90 | 0.10172 | 0.0258 | -0.10166 | -0.025762
54 | 57 | 2.6777 | 1.7137 | 4.4966e-09 | 0 | 0 | 0 | 0 | 0 | 1 | -90 | 90 | 0.0035683 | 0.00089368 | -0.003568 | -0.00089387
56 | 58 | 0.086351 | 0.055265 | 5.8003e-10 | 0 | 0 | 0 | 0 | 0 | 1 | -90 | 90 | 0.1007 | 0.025521 | -0.10069 | -0.025515
57 | 173 | 2.4743 | 1.5836 | 4.1551e-09 | 0 | 0 | 0 | 0 | 0 | 1 | -90 | 90 | 0.0018284 | 0.00045789 | -0.0018283 | -0.00045824
99 | 98 | 0.76081 | 0.48692 | 1.2776e-09 | 0 | 0 | 0 | 0 | 0 | 1 | -90 | 90 | 0.025947 | 0.0065136 | -0.025942 | -0.0065101
98 | 100 | 0.63188 | 0.40441 | 1.0611e-09 | 0 | 0 | 0 | 0 | 0 | 1 | -90 | 90 | 0.025138 | 0.0063088 | -0.025134 | -0.0063061
62 | 63 | 1.0333 | 0.66134 | 1.7353e-09 | 0 | 0 | 0 | 0 | 0 | 1 | -90 | 90 | 0.0012911 | 0.00032343 | -0.0012911 | -0.00032358
62 | 64 | 2.5219 | 1.614 | 4.235e-09 | 0 | 0 | 0 | 0 | 0 | 1 | -90 | 90 | -0.0018169 | -0.00045521 | 0.001817 | 0.00045486
64 | 66 | 0.34523 | 0.22095 | 5.7974e-10 | 0 | 0 | 0 | 0 | 0 | 1 | -90 | 90 | 0.00089295 | 0.0002237 | -0.00089295 | -0.00022376
64 | 67 | 0.28913 | 0.18505 | 4.8553e-10 | 0 | 0 | 0 | 0 | 0 | 1 | -90 | 90 | 0.029118 | 0.0072988 | -0.029115 | -0.0072971
66 | 80 | 0.2725 | 0.1744 | 4.576e-10 | 0 | 0 | 0 | 0 | 0 | 1 | -90 | 90 | 0.00089295 | 0.00022376 | -0.00089295 | -0.0002238
71 | 79 | 0.27037 | 0.17304 | 1.8161e-09 | 0 | 0 | 0 | 0 | 0 | 1 | -90 | 90 | 0.19886 | 0.05033 | -0.19874 | -0.050255
71 | 77 | 0.32029 | 0.20498 | 5.3785e-10 | 0 | 0 | 0 | 0 | 0 | 1 | -90 | 90 | 0.0022323 | 0.00055943 | -0.0022323 | -0.00055947
79 | 82 | 1.5044 | 0.9628 | 2.5263e-09 | 0 | 0 | 0 | 0 | 0 | 1 | -90 | 90 | 0.0052845 | 0.0013243 | -0.0052841 | -0.0013243
79 | 81 | 0.045294 | 0.028988 | 3.0424e-10 | 0 | 0 | 0 | 0 | 0 | 1 | -90 | 90 | 0.19346 | 0.04893 | -0.19344 | -0.048918
77 | 78 | 0.022729 | 0.014547 | 3.8169e-11 | 0 | 0 | 0 | 0 | 0 | 1 | -90 | 90 | 0.00075068 | 0.00018814 | -0.00075068 | -0.00018814
68 | 69 | 1.0633 | 0.68049 | 1.7855e-09 | 0 | 0 | 0 | 0 | 0 | 1 | -90 | 90 | -0.00024017 | -6.0194e-05 | 0.00024017 | 6.0023e-05
69 | 140 | 1.8232 | 1.1669 | 3.0616e-09 | 0 | 0 | 0 | 0 | 0 | 1 | -90 | 90 | -0.0011339 | -0.00028403 | 0.001134 | 0.00028376
140 | 141 | 0.36059 | 0.23078 | 6.0553e-10 | 0 | 0 | 0 | 0 | 0 | 1 | -90 | 90 | -0.0040882 | -0.0010242 | 0.0040882 | 0.0010242
141 | 142 | 5.1479 | 3.2946 | 8.6446e-09 | 0 | 0 | 0 | 0 | 0 | 1 | -90 | 90 | 0.0029166 | 0.00073021 | -0.0029161 | -0.00073073
141 | 146 | 9.8355 | 6.2947 | 1.6517e-08 | 0 | 0 | 0 | 0 | 0 | 1 | -90 | 90 | -0.0081796 | -0.0020488 | 0.0081869 | 0.0020519
82 | 88 | 1.4538 | 0.93042 | 2.4413e-09 | 0 | 0 | 0 | 0 | 0 | 1 | -90 | 90 | 0.0052841 | 0.0013243 | -0.0052836 | -0.0013242
81 | 76 | 0.0090794 | 0.0058108 | 6.0987e-11 | 0 | 0 | 0 | 0 | 0 | 1 | -90 | 90 | 0.19115 | 0.048345 | -0.19115 | -0.048343
72 | 73 | 0.089293 | 0.057147 | 5.9978e-10 | 0 | 0 | 0 | 0 | 0 | 1 | -90 | 90 | 0.18883 | 0.047749 | -0.18879 | -0.047726
72 | 74 | 0.053417 | 0.034187 | 3.5881e-10 | 0 | 0 | 0 | 0 | 0 | 1 | -90 | 90 | -0.18927 | -0.04786 | 0.18929 | 0.047873
73 | 75 | 0.0073981 | 0.0047348 | 4.9694e-11 | 0 | 0 | 0 | 0 | 0 | 1 | -90 | 90 | 0.18573 | 0.046959 | -0.18573 | -0.046957
74 | 76 | 0.031844 | 0.02038 | 2.139e-10 | 0 | 0 | 0 | 0 | 0 | 1 | -90 | 90 | -0.18985 | -0.048012 | 0.18986 | 0.04802
75 | 83 | 0.0053783 | 0.0034421 | 3.6127e-11 | 0 | 0 | 0 | 0 | 0 | 1 | -90 | 90 | 0.18364 | 0.046432 | -0.18363 | -0.046431
83 | 84 | 0.065746 | 0.042078 | 4.4162e-10 | 0 | 0 | 0 | 0 | 0 | 1 | -90 | 90 | 0.18195 | 0.046009 | -0.18193 | -0.045994
84 | 85 | 0.14704 | 0.094106 | 9.8769e-10 | 0 | 0 | 0 | 0 | 0 | 1 | -90 | 90 | 0.17817 | 0.045054 | -0.17812 | -0.045021
88 | 89 | 0.14004 | 0.089623 | 2.3516e-10 | 0 | 0 | 0 | 0 | 0 | 1 | -90 | 90 | 0.0018668 | 0.00046786 | -0.0018668 | -0.00046788
85 | 86 | 0.10131 | 0.064841 | 6.8054e-10 | 0 | 0 | 0 | 0 | 0 | 1 | -90 | 90 | 0.17654 | 0.044624 | -0.17651 | -0.044602
86 | 87 | 0.079277 | 0.050737 | 5.3251e-10 | 0 | 0 | 0 | 0 | 0 | 1 | -90 | 90 | 0.17387 | 0.043943 | -0.17385 | -0.043926
87 | 92 | 0.10963 | 0.070166 | 7.3642e-10 | 0 | 0 | 0 | 0 | 0 | 1 | -90 | 90 | 0.17183 | 0.043421 | -0.1718 | -0.043398
100 | 101 | 1.9309 | 1.2358 | 3.2424e-09 | 0 | 0 | 0 | 0 | 0 | 1 | -90 | 90 | 0.023207 | 0.0058232 | -0.023196 | -0.0058161
101 | 103 | 0.60425 | 0.38672 | 1.0147e-09 | 0 | 0 | 0 | 0 | 0 | 1 | -90 | 90 | 0.021085 | 0.0052872 | -0.021082 | -0.0052854
103 | 104 | 0.44485 | 0.2847 | 7.4702e-10 | 0 | 0 | 0 | 0 | 0 | 1 | -90 | 90 | 0.020041 | 0.0050243 | -0.020039 | -0.0050232
104 | 111 | 0.841 | 0.53824 | 1.4123e-09 | 0 | 0 | 0 | 0 | 0 | 1 | -90 | 90 | 0.0058471 | 0.001465 | -0.0058468 | -0.0014649
104 | 107 | 1.2336 | 0.78951 | 2.0716e-09 | 0 | 0 | 0 | 0 | 0 | 1 | -90 | 90 | 0.014191 | 0.0035582 | -0.014189 | -0.0035566
111 | 114 | 4.7898 | 3.0654 | 8.0433e-09 | 0 | 0 | 0 | 0 | 0 | 1 | -90 | 90 | 0.0035696 | 0.00089415 | -0.0035689 | -0.00089449
107 | 105 | 0.49913 | 0.31944 | 8.3818e-10 | 0 | 0 | 0 | 0 | 0 | 1 | -90 | 90 | 0.012906 | 0.0032352 | -0.012905 | -0.0032347
105 | 106 | 0.42404 | 0.27139 | 7.1208e-10 | 0 | 0 | 0 | 0 | 0 | 1 | -90 | 90 | 0.011367 | 0.0028492 | -0.011366 | -0.0028488
106 | 108 | 0.38897 | 0.24894 | 6.5319e-10 | 0 | 0 | 0 | 0 | 0 | 1 | -90 | 90 | 0.0098249 | 0.0024625 | -0.0098245 | -0.0024623
108 | 109 | 2.0631 | 1.3204 | 3.4646e-09 | 0 | 0 | 0 | 0 | 0 | 1 | -90 | 90 | 0.0083874 | 0.0021021 | -0.0083858 | -0.0021014
109 | 110 | 3.0049 | 1.9231 | 5.046e-09 | 0 | 0 | 0 | 0 | 0 | 1 | -90 | 90 | 0.0059799 | 0.0014984 | -0.0059787 | -0.0014981
110 | 115 | 0.52161 | 0.33383 | 8.7592e-10 | 0 | 0 | 0 | 0 | 0 | 1 | -90 | 90 | 0.0043968 | 0.0011017 | -0.0043967 | -0.0011017
115 | 116 | 0.6685 | 0.42784 | 1.1226e-09 | 0 | 0 | 0 | 0 | 0 | 1 | -90 | 90 | 0.0030066 | 0.00075328 | -0.0030065 | -0.00075334
116 | 130 | 0.73779 | 0.47219 | 1.2389e-09 | 0 | 0 | 0 | 0 | 0 | 1 | -90 | 90 | 0.0014268 | 0.00035742 | -0.0014268 | -0.00035753
130 | 129 | 0.51949 | 0.33247 | 8.7236e-10 | 0 | 0 | 0 | 0 | 0 | 1 | -90 | 90 | 0.00069101 | 0.00017311 | -0.00069101 | -0.00017319
117 | 118 | 0.3798 | 0.24307 | 6.3778e-10 | 0 | 0 | 0 | 0 | 0 | 1 | -90 | 90 | -0.00074532 | -0.00018681 | 0.00074532 | 0.00018675
118 | 119 | 0.90523 | 0.57935 | 1.5201e-09 | 0 | 0 | 0 | 0 | 0 | 1 | -90 | 90 | -0.00074532 | -0.00018675 | 0.00074533 | 0.00018661
119 | 134 | 0.090966 | 0.058219 | 1.5276e-10 | 0 | 0 | 0 | 0 | 0 | 1 | -90 | 90 | 0.0059958 | 0.0015023 | -0.0059958 | -0.0015023
119 | 131 | 0.29096 | 0.18622 | 4.8861e-10 | 0 | 0 | 0 | 0 | 0 | 1 | -90 | 90 | -0.0067411 | -0.0016889 | 0.0067413 | 0.001689
134 | 128 | 0.73421 | 0.4699 | 1.2329e-09 | 0 | 0 | 0 | 0 | 0 | 1 | -90 | 90 | 0.0048395 | 0.0012125 | -0.0048393 | -0.0012125
131 | 132 | 1.1042 | 0.70668 | 1.8542e-09 | 0 | 0 | 0 | 0 | 0 | 1 | -90 | 90 | -0.0078499 | -0.0019668 | 0.0078507 | 0.0019671
128 | 127 | 0.49593 | 0.31739 | 8.3279e-10 | 0 | 0 | 0 | 0 | 0 | 1 | -90 | 90 | 0.004308 | 0.0010793 | -0.0043079 | -0.0010793
132 | 133 | 0.21492 | 0.13755 | 3.6091e-10 | 0 | 0 | 0 | 0 | 0 | 1 | -90 | 90 | -0.0078507 | -0.0019671 | 0.0078509 | 0.0019672
125 | 123 | 0.2707 | 0.17325 | 4.5457e-10 | 0 | 0 | 0 | 0 | 0 | 1 | -90 | 90 | -0.00037637 | -9.4334e-05 | 0.00037637 | 9.4291e-05
123 | 124 | 0.93773 | 0.60015 | 1.5747e-09 | 0 | 0 | 0 | 0 | 0 | 1 | -90 | 90 | -0.0027602 | -0.00069164 | 0.0027603 | 0.00069154
123 | 122 | 0.7747 | 0.49581 | 1.3009e-09 | 0 | 0 | 0 | 0 | 0 | 1 | -90 | 90 | 0.0023839 | 0.00059735 | -0.0023838 | -0.00059744
168 | 169 | 1.4819 | 0.94844 | 2.4886e-09 | 0 | 0 | 0 | 0 | 0 | 1 | -90 | 90 | -0.0027164 | -0.00068064 | 0.0027166 | 0.00068049
168 | 167 | 1.7476 | 1.1184 | 2.9346e-09 | 0 | 0 | 0 | 0 | 0 | 1 | -90 | 90 | 0.0027164 | 0.00068064 | -0.0027163 | -0.00068083
169 | 170 | 2.2829 | 1.461 | 3.8336e-09 | 0 | 0 | 0 | 0 | 0 | 1 | -90 | 90 | -0.0033847 | -0.00084796 | 0.003385 | 0.00084778
121 | 122 | 0.28327 | 0.1813 | 4.7569e-10 | 0 | 0 | 0 | 0 | 0 | 1 | -90 | 90 | -0.00057295 | -0.00014361 | 0.00057295 | 0.00014356
124 | 126 | 0.50831 | 0.32532 | 8.5358e-10 | 0 | 0 | 0 | 0 | 0 | 1 | -90 | 90 | -0.003298 | -0.00082631 | 0.0032981 | 0.00082627
126 | 127 | 0.72207 | 0.46212 | 1.2125e-09 | 0 | 0 | 0 | 0 | 0 | 1 | -90 | 90 | -0.0038154 | -0.00095594 | 0.0038155 | 0.0009559
133 | 139 | 2.2109 | 1.4149 | 3.7126e-09 | 0 | 0 | 0 | 0 | 0 | 1 | -90 | 90 | -0.017218 | -0.0043148 | 0.017225 | 0.0043192
133 | 172 | 1.1014 | 0.70493 | 1.8496e-09 | 0 | 0 | 0 | 0 | 0 | 1 | -90 | 90 | 0.0093669 | 0.0023476 | -0.0093658 | -0.0023471
139 | 138 | 0.58186 | 0.37239 | 9.7711e-10 | 0 | 0 | 0 | 0 | 0 | 1 | -90 | 90 | -0.017225 | -0.0043192 | 0.017227 | 0.0043203
172 | 171 | 2.5907 | 1.6581 | 4.3505e-09 | 0 | 0 | 0 | 0 | 0 | 1 | -90 | 90 | 0.0085618 | 0.0021456 | -0.0085596 | -0.0021446
138 | 137 | 0.52453 | 0.3357 | 8.8083e-10 | 0 | 0 | 0 | 0 | 0 | 1 | -90 | 90 | -0.018433 | -0.0046225 | 0.018435 | 0.0046237
171 | 170 | 2.7558 | 1.7637 | 4.6278e-09 | 0 | 0 | 0 | 0 | 0 | 1 | -90 | 90 | 0.0085596 | 0.0021446 | -0.0085574 | -0.0021436
142 | 143 | 0.87405 | 0.55939 | 1.4678e-09 | 0 | 0 | 0 | 0 | 0 | 1 | -90 | 90 | 0.00038836 | 9.7195e-05 | -0.00038835 | -9.7334e-05
146 | 147 | 1.8588 | 1.1897 | 3.1215e-09 | 0 | 0 | 0 | 0 | 0 | 1 | -90 | 90 | 0.001834 | 0.00045938 | -0.0018339 | -0.00045964
146 | 145 | 5.3446 | 3.4206 | 8.9751e-09 | 0 | 0 | 0 | 0 | 0 | 1 | -90 | 90 | -0.011033 | -0.002765 | 0.01104 | 0.0027687
145 | 144 | 1.729 | 1.1066 | 2.9034e-09 | 0 | 0 | 0 | 0 | 0 | 1 | -90 | 90 | -0.011816 | -0.0029632 | 0.011819 | 0.0029646
144 | 150 | 4.9824 | 3.1888 | 8.3669e-09 | 0 | 0 | 0 | 0 | 0 | 1 | -90 | 90 | -0.012973 | -0.0032539 | 0.012982 | 0.003259
150 | 148 | 1.7988 | 1.1512 | 3.0207e-09 | 0 | 0 | 0 | 0 | 0 | 1 | -90 | 90 | -0.013711 | -0.0034416 | 0.013715 | 0.0034437
148 | 149 | 5.0181 | 3.2116 | 8.4268e-09 | 0 | 0 | 0 | 0 | 0 | 1 | -90 | 90 | -0.015548 | -0.0039032 | 0.015561 | 0.0039109
149 | 151 | 2.8634 | 1.8325 | 4.8084e-09 | 0 | 0 | 0 | 0 | 0 | 1 | -90 | 90 | -0.015561 | -0.0039109 | 0.015569 | 0.0039153
151 | 155 | 1.5921 | 1.019 | 2.6736e-09 | 0 | 0 | 0 | 0 | 0 | 1 | -90 | 90 | 0.0079301 | 0.0019875 | -0.007929 | -0.0019871
151 | 156 | 1.1046 | 0.70696 | 1.855e-09 | 0 | 0 | 0 | 0 | 0 | 1 | -90 | 90 | -0.023499 | -0.0059028 | 0.023506 | 0.0059069
155 | 153 | 1.5594 | 0.99802 | 2.6187e-09 | 0 | 0 | 0 | 0 | 0 | 1 | -90 | 90 | 0.0060691 | 0.0015209 | -0.0060685 | -0.0015208
153 | 152 | 0.52696 | 0.33726 | 8.8491e-10 | 0 | 0 | 0 | 0 | 0 | 1 | -90 | 90 | 0.0042948 | 0.0010762 | -0.0042947 | -0.0010763
152 | 154 | 0.99852 | 0.63905 | 1.6768e-09 | 0 | 0 | 0 | 0 | 0 | 1 | -90 | 90 | 0.0024455 | 0.00061278 | -0.0024455 | -0.0006129
162 | 163 | 0.71006 | 0.45444 | 1.1924e-09 | 0 | 0 | 0 | 0 | 0 | 1 | -90 | 90 | 0.0028968 | 0.00072571 | -0.0028968 | -0.00072578
162 | 164 | 0.093107 | 0.059589 | 1.5635e-10 | 0 | 0 | 0 | 0 | 0 | 1 | -90 | 90 | -0.0036291 | -0.00090925 | 0.0036291 | 0.00090925
163 | 165 | 1.972 | 1.2621 | 3.3115e-09 | 0 | 0 | 0 | 0 | 0 | 1 | -90 | 90 | 0.0020849 | 0.00052229 | -0.0020848 | -0.00052254
164 | 166 | 4.7939 | 3.0681 | 8.0502e-09 | 0 | 0 | 0 | 0 | 0 | 1 | -90 | 90 | -0.0051707 | -0.0012956 | 0.0051721 | 0.0012958
166 | 170 | 0.78341 | 0.50138 | 1.3156e-09 | 0 | 0 | 0 | 0 | 0 | 1 | -90 | 90 | -0.0051721 | -0.0012958 | 0.0051723 | 0.0012958