## bus_data
BUS_I | BUS_TYPE | Pd | Qd | Gs | Bs | area | Vm | Va | baseKV | zone | Vmax | Vmin
1 | 1 | 0.0011583 | 0.00029029 | 0 | 0 | 1 | 0.98525 | -0.28213 | 0.4 | 1 | 1.1 | 0.9
2 | 1 | 0.001441 | 0.00036114 | 0 | 0 | 1 | 0.98576 | -0.27237 | 0.4 | 1 | 1.1 | 0.9
3 | 1 | 0.001046 | 0.00026216 | 0 | 0 | 1 | 0.98445 | -0.29767 | 0.4 | 1 | 1.1 | 0.9
4 | 1 | 0.0030265 | 0.0007585 | 0 | 0 | 1 | 0.98606 | -0.26651 | 0.4 | 1 | 1.1 | 0.9
5 | 1 | 0 | 0 | 0 | 0 | 1 | 0.98398 | -0.30687 | 0.4 | 1 | 1.1 | 0.9
6 | 1 | 0 | 0 | 0 | 0 | 1 | 0.9864 | -0.2599 | 0.4 | 1 | 1.1 | 0.9
7 | 1 | 0 | 0 | 0 | 0 | 1 | 0.98183 | -0.34872 | 0.4 | 1 | 1.1 | 0.9
9 | 1 | 0 | 0 | 0 | 0 | 1 | 0.98354 | -0.31534 | 0.4 | 1 | 1.1 | 0.9
124 | 1 | 0.00090044 | 0.00022567 | 0 | 0 | 1 | 0.9836 | -0.31415 | 0.4 | 1 | 1.1 | 0.9
10 | 1 | 0.0031663 | 0.00079356 | 0 | 0 | 1 | 0.98627 | -0.26252 | 0.4 | 1 | 1.1 | 0.9
11 | 1 | 0 | 0 | 0 | 0 | 1 | 0.98669 | -0.25425 | 0.4 | 1 | 1.1 | 0.9
8 | 1 | 0 | 0 | 0 | 0 | 1 | 0.98159 | -0.35348 | 0.4 | 1 | 1.1 | 0.9
224 | 1 | 0.0028067 | 0.00070342 | 0 | 0 | 1 | 0.98118 | -0.3615 | 0.4 | 1 | 1.1 | 0.9
29 | 1 | 0.0012255 | 0.00030713 | 0 | 0 | 1 | 0.98136 | -0.35803 | 0.4 | 1 | 1.1 | 0.9
27 | 1 | 0.0010019 | 0.00025111 | 0 | 0 | 1 | 0.98148 | -0.35563 | 0.4 | 1 | 1.1 | 0.9
132 | 1 | 0.0015358 | 0.0003849 | 0 | 0 | 1 | 0.9832 | -0.32196 | 0.4 | 1 | 1.1 | 0.9
123 | 1 | 0 | 0 | 0 | 0 | 1 | 0.98336 | -0.31884 | 0.4 | 1 | 1.1 | 0.9
125 | 1 | 0.0012515 | 0.00031367 | 0 | 0 | 1 | 0.9822 | -0.34133 | 0.4 | 1 | 1.1 | 0.9
129 | 1 | 0.0033286 | 0.00083423 | 0 | 0 | 1 | 0.98092 | -0.36616 | 0.4 | 1 | 1.1 | 0.9
12 | 1 | 0.0028288 | 0.00070895 | 0 | 0 | 1 | 0.98667 | -0.25468 | 0.4 | 1 | 1.1 | 0.9
13 | 1 | 0 | 0 | 0 | 0 | 1 | 0.98739 | -0.24073 | 0.4 | 1 | 1.1 | 0.9
223 | 1 | 0.0020442 | 0.00051233 | 0 | 0 | 1 | 0.98058 | -0.37328 | 0.4 | 1 | 1.1 | 0.9
30 | 1 | 0.00082851 | 0.00020764 | 0 | 0 | 1 | 0.98134 | -0.35834 | 0.4 | 1 | 1.1 | 0.9
25 | 1 | 0.0010594 | 0.00026552 | 0 | 0 | 1 | 0.98142 | -0.35672 | 0.4 | 1 | 1.1 | 0.9
128 | 1 | 0.0013044 | 0.00032692 | 0 | 0 | 1 | 0.97697 | -0.4433 | 0.4 | 1 | 1.1 | 0.9
130 | 1 | 0.002948 | 0.00073885 | 0 | 0 | 1 | 0.97687 | -0.44529 | 0.4 | 1 | 1.1 | 0.9
126 | 1 | 0.001528 | 0.00038294 | 0 | 0 | 1 | 0.97961 | -0.3917 | 0.4 | 1 | 1.1 | 0.9
131 | 1 | 0.00029852 | 7.4815e-05 | 0 | 0 | 1 | 0.97651 | -0.45237 | 0.4 | 1 | 1.1 | 0.9
133 | 1 | 0.0018566 | 0.0004653 | 0 | 0 | 1 | 0.97481 | -0.48585 | 0.4 | 1 | 1.1 | 0.9
196 | 1 | 0.00081058 | 0.00020315 | 0 | 0 | 1 | 0.98281 | -0.3297 | 0.4 | 1 | 1.1 | 0.9
134 | 1 | 0 | 0 | 0 | 0 | 1 | 0.9747 | -0.48801 | 0.4 | 1 | 1.1 | 0.9
194 | 1 | 0.0020404 | 0.00051137 | 0 | 0 | 1 | 0.97401 | -0.50156 | 0.4 | 1 | 1.1 | 0.9
138 | 1 | 0.0012351 | 0.00030955 | 0 | 0 | 1 | 0.9742 | -0.49775 | 0.4 | 1 | 1.1 | 0.9
135 | 1 | 0.0032057 | 0.00080343 | 0 | 0 | 1 | 0.97418 | -0.49818 | 0.4 | 1 | 1.1 | 0.9
136 | 1 | 0.0016495 | 0.00041339 | 0 | 0 | 1 | 0.97419 | -0.49806 | 0.4 | 1 | 1.1 | 0.9
137 | 1 | 0.0051884 | 0.0013003 | 0 | 0 | 1 | 0.97411 | -0.49961 | 0.4 | 1 | 1.1 | 0.9
195 | 1 | 0.0026093 | 0.00065396 | 0 | 0 | 1 | 0.97321 | -0.51724 | 0.4 | 1 | 1.1 | 0.9
203 | 1 | 0.0066593 | 0.001669 | 0 | 0 | 1 | 0.97233 | -0.53477 | 0.4 | 1 | 1.1 | 0.9
193 | 1 | 0.0010358 | 0.0002596 | 0 | 0 | 1 | 0.98257 | -0.33431 | 0.4 | 1 | 1.1 | 0.9
19 | 1 | 0.0024081 | 0.00060352 | 0 | 0 | 1 | 0.98726 | -0.24324 | 0.4 | 1 | 1.1 | 0.9
16 | 1 | 0.0023449 | 0.00058768 | 0 | 0 | 1 | 0.98763 | -0.23612 | 0.4 | 1 | 1.1 | 0.9
40 | 1 | 0.001523 | 0.00038171 | 0 | 0 | 1 | 0.98725 | -0.24354 | 0.4 | 1 | 1.1 | 0.9
14 | 1 | 0.0039809 | 0.0009977 | 0 | 0 | 1 | 0.98789 | -0.23109 | 0.4 | 1 | 1.1 | 0.9
15 | 1 | 0.002404 | 0.00060249 | 0 | 0 | 1 | 0.9881 | -0.22715 | 0.4 | 1 | 1.1 | 0.9
17 | 1 | 0.0040988 | 0.0010272 | 0 | 0 | 1 | 0.98832 | -0.22278 | 0.4 | 1 | 1.1 | 0.9
18 | 1 | 0 | 0 | 0 | 0 | 1 | 0.98854 | -0.21866 | 0.4 | 1 | 1.1 | 0.9
20 | 1 | 0.0021284 | 0.00053344 | 0 | 0 | 1 | 0.98717 | -0.24515 | 0.4 | 1 | 1.1 | 0.9
21 | 1 | 0.0024692 | 0.00061885 | 0 | 0 | 1 | 0.98907 | -0.20832 | 0.4 | 1 | 1.1 | 0.9
22 | 1 | 0.0017457 | 0.00043752 | 0 | 0 | 1 | 0.98696 | -0.24915 | 0.4 | 1 | 1.1 | 0.9
23 | 1 | 0 | 0 | 0 | 0 | 1 | 0.99013 | -0.18791 | 0.4 | 1 | 1.1 | 0.9
38 | 1 | 0.0029083 | 0.00072889 | 0 | 0 | 1 | 0.98721 | -0.24433 | 0.4 | 1 | 1.1 | 0.9
79 | 1 | 0.0033168 | 0.00083126 | 0 | 0 | 1 | 0.98692 | -0.25001 | 0.4 | 1 | 1.1 | 0.9
185 | 1 | 0 | 0 | 0 | 0 | 1 | 0.99046 | -0.18173 | 0.4 | 1 | 1.1 | 0.9
77 | 1 | 0.0011468 | 0.00028743 | 0 | 0 | 1 | 0.98662 | -0.25579 | 0.4 | 1 | 1.1 | 0.9
186 | 1 | 0.001199 | 0.0003005 | 0 | 0 | 1 | 0.99038 | -0.18324 | 0.4 | 1 | 1.1 | 0.9
121 | 1 | 0 | 0 | 0 | 0 | 1 | 0.99249 | -0.14273 | 0.4 | 1 | 1.1 | 0.9
24 | 1 | 0.0010615 | 0.00026604 | 0 | 0 | 1 | 0.98135 | -0.35814 | 0.4 | 1 | 1.1 | 0.9
26 | 1 | 0.0021794 | 0.00054622 | 0 | 0 | 1 | 0.98129 | -0.35927 | 0.4 | 1 | 1.1 | 0.9
28 | 1 | 0.0021187 | 0.000531 | 0 | 0 | 1 | 0.98126 | -0.35985 | 0.4 | 1 | 1.1 | 0.9
31 | 1 | 0.00071207 | 0.00017846 | 0 | 0 | 1 | 0.98129 | -0.35937 | 0.4 | 1 | 1.1 | 0.9
32 | 1 | 0.00079112 | 0.00019827 | 0 | 0 | 1 | 0.98122 | -0.3608 | 0.4 | 1 | 1.1 | 0.9
33 | 1 | 0.0032709 | 0.00081976 | 0 | 0 | 1 | 0.98111 | -0.36278 | 0.4 | 1 | 1.1 | 0.9
206 | 1 | 0.0025056 | 0.00062796 | 0 | 0 | 1 | 0.98101 | -0.36481 | 0.4 | 1 | 1.1 | 0.9
34 | 1 | 0.0012708 | 0.00031849 | 0 | 0 | 1 | 0.98716 | -0.24532 | 0.4 | 1 | 1.1 | 0.9
35 | 1 | 0.0016067 | 0.00040269 | 0 | 0 | 1 | 0.98713 | -0.24581 | 0.4 | 1 | 1.1 | 0.9
36 | 1 | 0.0014816 | 0.00037132 | 0 | 0 | 1 | 0.98719 | -0.24467 | 0.4 | 1 | 1.1 | 0.9
37 | 1 | 0.0027808 | 0.00069694 | 0 | 0 | 1 | 0.9871 | -0.24647 | 0.4 | 1 | 1.1 | 0.9
41 | 1 | 0.00090551 | 0.00022694 | 0 | 0 | 1 | 0.97732 | -0.4372 | 0.4 | 1 | 1.1 | 0.9
42 | 1 | 0.0010189 | 0.00025535 | 0 | 0 | 1 | 0.97739 | -0.43578 | 0.4 | 1 | 1.1 | 0.9
43 | 1 | 0.0015458 | 0.00038741 | 0 | 0 | 1 | 0.97722 | -0.43914 | 0.4 | 1 | 1.1 | 0.9
44 | 1 | 0 | 0 | 0 | 0 | 1 | 0.97757 | -0.43228 | 0.4 | 1 | 1.1 | 0.9
45 | 1 | 0.0015278 | 0.00038289 | 0 | 0 | 1 | 0.97707 | -0.4422 | 0.4 | 1 | 1.1 | 0.9
46 | 1 | 0.0016327 | 0.00040919 | 0 | 0 | 1 | 0.9781 | -0.42195 | 0.4 | 1 | 1.1 | 0.9
47 | 1 | 0.00084301 | 0.00021128 | 0 | 0 | 1 | 0.97754 | -0.43296 | 0.4 | 1 | 1.1 | 0.9
48 | 1 | 0.0012309 | 0.00030848 | 0 | 0 | 1 | 0.9768 | -0.44745 | 0.4 | 1 | 1.1 | 0.9
65 | 1 | 0.0011572 | 0.00029001 | 0 | 0 | 1 | 0.97845 | -0.41507 | 0.4 | 1 | 1.1 | 0.9
49 | 1 | 0.00092734 | 0.00023241 | 0 | 0 | 1 | 0.9775 | -0.43361 | 0.4 | 1 | 1.1 | 0.9
90 | 1 | 0.00077304 | 0.00019374 | 0 | 0 | 1 | 0.97669 | -0.44969 | 0.4 | 1 | 1.1 | 0.9
66 | 1 | 0.0015693 | 0.00039331 | 0 | 0 | 1 | 0.97864 | -0.41137 | 0.4 | 1 | 1.1 | 0.9
50 | 1 | 0.00086397 | 0.00021653 | 0 | 0 | 1 | 0.97746 | -0.43447 | 0.4 | 1 | 1.1 | 0.9
91 | 1 | 0.00043192 | 0.00010825 | 0 | 0 | 1 | 0.97667 | -0.45011 | 0.4 | 1 | 1.1 | 0.9
51 | 1 | 0.00059215 | 0.00014841 | 0 | 0 | 1 | 0.97743 | -0.435 | 0.4 | 1 | 1.1 | 0.9
52 | 1 | 0.0011152 | 0.00027951 | 0 | 0 | 1 | 0.97741 | -0.43539 | 0.4 | 1 | 1.1 | 0.9
53 | 1 | 0.00096686 | 0.00024232 | 0 | 0 | 1 | 0.9799 | -0.38658 | 0.4 | 1 | 1.1 | 0.9
54 | 1 | 0.0010921 | 0.00027372 | 0 | 0 | 1 | 0.97985 | -0.38765 | 0.4 | 1 | 1.1 | 0.9
55 | 1 | 0 | 0 | 0 | 0 | 1 | 0.97999 | -0.38482 | 0.4 | 1 | 1.1 | 0.9
56 | 1 | 0 | 0 | 0 | 0 | 1 | 0.97978 | -0.38903 | 0.4 | 1 | 1.1 | 0.9
57 | 1 | 0.00051732 | 0.00012965 | 0 | 0 | 1 | 0.9797 | -0.39044 | 0.4 | 1 | 1.1 | 0.9
58 | 1 | 0.0018657 | 0.00046758 | 0 | 0 | 1 | 0.98037 | -0.37738 | 0.4 | 1 | 1.1 | 0.9
59 | 1 | 0.0010228 | 0.00025634 | 0 | 0 | 1 | 0.97956 | -0.39337 | 0.4 | 1 | 1.1 | 0.9
60 | 1 | 0.00065 | 0.00016291 | 0 | 0 | 1 | 0.97936 | -0.3972 | 0.4 | 1 | 1.1 | 0.9
61 | 1 | 0 | 0 | 0 | 0 | 1 | 0.98079 | -0.36913 | 0.4 | 1 | 1.1 | 0.9
62 | 1 | 0.00098958 | 0.00024801 | 0 | 0 | 1 | 0.97952 | -0.39405 | 0.4 | 1 | 1.1 | 0.9
235 | 1 | 0.00067097 | 0.00016816 | 0 | 0 | 1 | 0.97935 | -0.39742 | 0.4 | 1 | 1.1 | 0.9
229 | 1 | 0 | 0 | 0 | 0 | 1 | 0.9822 | -0.34166 | 0.4 | 1 | 1.1 | 0.9
63 | 1 | 0.0011352 | 0.0002845 | 0 | 0 | 1 | 0.97949 | -0.39456 | 0.4 | 1 | 1.1 | 0.9
233 | 1 | 0.00065643 | 0.00016452 | 0 | 0 | 1 | 0.97933 | -0.39782 | 0.4 | 1 | 1.1 | 0.9
231 | 1 | 0 | 0 | 0 | 0 | 1 | 0.98209 | -0.34384 | 0.4 | 1 | 1.1 | 0.9
239 | 1 | 0.0027242 | 0.00068275 | 0 | 0 | 1 | 0.98207 | -0.34418 | 0.4 | 1 | 1.1 | 0.9
230 | 1 | 0.0026526 | 0.0006648 | 0 | 0 | 1 | 0.982 | -0.34565 | 0.4 | 1 | 1.1 | 0.9
226 | 1 | 0.0022184 | 0.00055597 | 0 | 0 | 1 | 0.98259 | -0.33404 | 0.4 | 1 | 1.1 | 0.9
64 | 1 | 0.0020492 | 0.00051357 | 0 | 0 | 1 | 0.97945 | -0.39543 | 0.4 | 1 | 1.1 | 0.9
67 | 1 | 0.00065531 | 0.00016424 | 0 | 0 | 1 | 0.9793 | -0.3984 | 0.4 | 1 | 1.1 | 0.9
68 | 1 | 0.00058319 | 0.00014616 | 0 | 0 | 1 | 0.9793 | -0.39837 | 0.4 | 1 | 1.1 | 0.9
234 | 1 | 0.00066419 | 0.00016646 | 0 | 0 | 1 | 0.97932 | -0.39802 | 0.4 | 1 | 1.1 | 0.9
69 | 1 | 0.0016813 | 0.00042138 | 0 | 0 | 1 | 0.98479 | -0.2912 | 0.4 | 1 | 1.1 | 0.9
70 | 1 | 0.0013763 | 0.00034493 | 0 | 0 | 1 | 0.98522 | -0.2829 | 0.4 | 1 | 1.1 | 0.9
71 | 1 | 0.0013745 | 0.00034447 | 0 | 0 | 1 | 0.98456 | -0.29573 | 0.4 | 1 | 1.1 | 0.9
72 | 1 | 0.0024637 | 0.00061746 | 0 | 0 | 1 | 0.98538 | -0.27979 | 0.4 | 1 | 1.1 | 0.9
73 | 1 | 0.003146 | 0.00078846 | 0 | 0 | 1 | 0.98453 | -0.29636 | 0.4 | 1 | 1.1 | 0.9
74 | 1 | 0.0042577 | 0.0010671 | 0 | 0 | 1 | 0.9859 | -0.26963 | 0.4 | 1 | 1.1 | 0.9
75 | 1 | 0.0022674 | 0.00056828 | 0 | 0 | 1 | 0.98382 | -0.31006 | 0.4 | 1 | 1.1 | 0.9
76 | 1 | 0 | 0 | 0 | 0 | 1 | 0.98649 | -0.25835 | 0.4 | 1 | 1.1 | 0.9
225 | 1 | 0.0020509 | 0.00051401 | 0 | 0 | 1 | 0.98307 | -0.32467 | 0.4 | 1 | 1.1 | 0.9
78 | 1 | 0.0014594 | 0.00036576 | 0 | 0 | 1 | 0.98645 | -0.25897 | 0.4 | 1 | 1.1 | 0.9
80 | 1 | 0 | 0 | 0 | 0 | 1 | 0.9903 | -0.18476 | 0.4 | 1 | 1.1 | 0.9
227 | 1 | 0.0022722 | 0.00056947 | 0 | 0 | 1 | 0.9902 | -0.18667 | 0.4 | 1 | 1.1 | 0.9
228 | 1 | 0 | 0 | 0 | 0 | 1 | 0.99032 | -0.18443 | 0.4 | 1 | 1.1 | 0.9
81 | 1 | 0.0011965 | 0.00029987 | 0 | 0 | 1 | 0.97584 | -0.46631 | 0.4 | 1 | 1.1 | 0.9
82 | 1 | 0 | 0 | 0 | 0 | 1 | 0.97588 | -0.46562 | 0.4 | 1 | 1.1 | 0.9
83 | 1 | 0.0013877 | 0.0003478 | 0 | 0 | 1 | 0.97583 | -0.46657 | 0.4 | 1 | 1.1 | 0.9
84 | 1 | 0 | 0 | 0 | 0 | 1 | 0.97602 | -0.46289 | 0.4 | 1 | 1.1 | 0.9
85 | 1 | 0 | 0 | 0 | 0 | 1 | 0.97583 | -0.46667 | 0.4 | 1 | 1.1 | 0.9
86 | 1 | 0.0010766 | 0.00026981 | 0 | 0 | 1 | 0.97599 | -0.46342 | 0.4 | 1 | 1.1 | 0.9
87 | 1 | 0 | 0 | 0 | 0 | 1 | 0.97656 | -0.45212 | 0.4 | 1 | 1.1 | 0.9
88 | 1 | 0.00070705 | 0.0001772 | 0 | 0 | 1 | 0.9758 | -0.46722 | 0.4 | 1 | 1.1 | 0.9
92 | 1 | 0.0010428 | 0.00026135 | 0 | 0 | 1 | 0.97598 | -0.4636 | 0.4 | 1 | 1.1 | 0.9
89 | 1 | 0.0014716 | 0.00036881 | 0 | 0 | 1 | 0.97578 | -0.4675 | 0.4 | 1 | 1.1 | 0.9
187 | 1 | 0.00019406 | 4.8637e-05 | 0 | 0 | 1 | 0.99065 | -0.17872 | 0.4 | 1 | 1.1 | 0.9
188 | 1 | 0.00021752 | 5.4515e-05 | 0 | 0 | 1 | 0.99066 | -0.17866 | 0.4 | 1 | 1.1 | 0.9
94 | 1 | 0.0025173 | 0.00063089 | 0 | 0 | 1 | 0.97069 | -0.56665 | 0.4 | 1 | 1.1 | 0.9
95 | 1 | 0.002512 | 0.00062956 | 0 | 0 | 1 | 0.97091 | -0.5623 | 0.4 | 1 | 1.1 | 0.9
96 | 1 | 0 | 0 | 0 | 0 | 1 | 0.97047 | -0.57107 | 0.4 | 1 | 1.1 | 0.9
97 | 1 | 0 | 0 | 0 | 0 | 1 | 0.97117 | -0.55717 | 0.4 | 1 | 1.1 | 0.9
204 | 1 | 0.0046905 | 0.0011755 | 0 | 0 | 1 | 0.97011 | -0.57826 | 0.4 | 1 | 1.1 | 0.9
98 | 1 | 0.0021208 | 0.00053152 | 0 | 0 | 1 | 0.97122 | -0.55625 | 0.4 | 1 | 1.1 | 0.9
100 | 1 | 0.00071423 | 0.000179 | 0 | 0 | 1 | 0.97148 | -0.55108 | 0.4 | 1 | 1.1 | 0.9
99 | 1 | 0 | 0 | 0 | 0 | 1 | 0.97251 | -0.53073 | 0.4 | 1 | 1.1 | 0.9
104 | 1 | 0.0015517 | 0.00038888 | 0 | 0 | 1 | 0.97282 | -0.52466 | 0.4 | 1 | 1.1 | 0.9
101 | 1 | 0.00038537 | 9.6583e-05 | 0 | 0 | 1 | 0.97199 | -0.54105 | 0.4 | 1 | 1.1 | 0.9
103 | 1 | 0.0003784 | 9.4836e-05 | 0 | 0 | 1 | 0.97176 | -0.54554 | 0.4 | 1 | 1.1 | 0.9
105 | 1 | 0 | 0 | 0 | 0 | 1 | 0.9735 | -0.51109 | 0.4 | 1 | 1.1 | 0.9
110 | 1 | 0.0012583 | 0.00031537 | 0 | 0 | 1 | 0.97356 | -0.51008 | 0.4 | 1 | 1.1 | 0.9
102 | 1 | 0.0019054 | 0.00047754 | 0 | 0 | 1 | 0.97186 | -0.54353 | 0.4 | 1 | 1.1 | 0.9
108 | 1 | 0.0018603 | 0.00046624 | 0 | 0 | 1 | 0.97411 | -0.49919 | 0.4 | 1 | 1.1 | 0.9
173 | 1 | 0 | 0 | 0 | 0 | 1 | 0.98058 | -0.37245 | 0.4 | 1 | 1.1 | 0.9
158 | 1 | 0.0013733 | 0.00034417 | 0 | 0 | 1 | 0.97985 | -0.38669 | 0.4 | 1 | 1.1 | 0.9
172 | 1 | 0 | 0 | 0 | 0 | 1 | 0.98201 | -0.34451 | 0.4 | 1 | 1.1 | 0.9
106 | 1 | 0.00053145 | 0.00013319 | 0 | 0 | 1 | 0.97431 | -0.49526 | 0.4 | 1 | 1.1 | 0.9
107 | 1 | 0.002274 | 0.00056992 | 0 | 0 | 1 | 0.97471 | -0.48728 | 0.4 | 1 | 1.1 | 0.9
109 | 1 | 0.001414 | 0.00035438 | 0 | 0 | 1 | 0.97507 | -0.48028 | 0.4 | 1 | 1.1 | 0.9
157 | 1 | 0.0010254 | 0.000257 | 0 | 0 | 1 | 0.97874 | -0.40825 | 0.4 | 1 | 1.1 | 0.9
111 | 1 | 0.014749 | 0.0036965 | 0 | 0 | 1 | 0.97568 | -0.4682 | 0.4 | 1 | 1.1 | 0.9
146 | 1 | 0.0009985 | 0.00025025 | 0 | 0 | 1 | 0.97791 | -0.42448 | 0.4 | 1 | 1.1 | 0.9
140 | 1 | 0.00098219 | 0.00024616 | 0 | 0 | 1 | 0.97659 | -0.45047 | 0.4 | 1 | 1.1 | 0.9
145 | 1 | 0.0010621 | 0.0002662 | 0 | 0 | 1 | 0.97771 | -0.42841 | 0.4 | 1 | 1.1 | 0.9
144 | 1 | 0.00086071 | 0.00021571 | 0 | 0 | 1 | 0.97719 | -0.43864 | 0.4 | 1 | 1.1 | 0.9
112 | 1 | 0.00073439 | 0.00018405 | 0 | 0 | 1 | 0.97652 | -0.45177 | 0.4 | 1 | 1.1 | 0.9
142 | 1 | 0 | 0 | 0 | 0 | 1 | 0.97657 | -0.45075 | 0.4 | 1 | 1.1 | 0.9
139 | 1 | 0.00090698 | 0.00022731 | 0 | 0 | 1 | 0.97683 | -0.44574 | 0.4 | 1 | 1.1 | 0.9
113 | 3 | 0.0028313 | 0.00070959 | 0 | 0 | 1 | 1 | 0 | 0.4 | 1 | 1.1 | 0.9
115 | 1 | 0 | 0 | 0 | 0 | 1 | 0.99674 | -0.06167 | 0.4 | 1 | 1.1 | 0.9
114 | 1 | 0 | 0 | 0 | 0 | 1 | 0.9906 | -0.17892 | 0.4 | 1 | 1.1 | 0.9
116 | 1 | 0.019445 | 0.0048734 | 0 | 0 | 1 | 0.9915 | -0.16161 | 0.4 | 1 | 1.1 | 0.9
117 | 1 | 0 | 0 | 0 | 0 | 1 | 0.98886 | -0.21218 | 0.4 | 1 | 1.1 | 0.9
119 | 1 | 0 | 0 | 0 | 0 | 1 | 0.98468 | -0.29355 | 0.4 | 1 | 1.1 | 0.9
120 | 1 | 0 | 0 | 0 | 0 | 1 | 0.99438 | -0.10662 | 0.4 | 1 | 1.1 | 0.9
127 | 1 | 0.0014091 | 0.00035315 | 0 | 0 | 1 | 0.9806 | -0.37251 | 0.4 | 1 | 1.1 | 0.9
181 | 1 | 0.0012506 | 0.00031342 | 0 | 0 | 1 | 0.98784 | -0.2318 | 0.4 | 1 | 1.1 | 0.9
118 | 1 | 0 | 0 | 0 | 0 | 1 | 0.98276 | -0.33112 | 0.4 | 1 | 1.1 | 0.9
156 | 1 | 0.004096 | 0.0010266 | 0 | 0 | 1 | 0.98252 | -0.33587 | 0.4 | 1 | 1.1 | 0.9
154 | 1 | 0.0012421 | 0.00031131 | 0 | 0 | 1 | 0.98281 | -0.33024 | 0.4 | 1 | 1.1 | 0.9
155 | 1 | 0.034991 | 0.0087695 | 0 | 0 | 1 | 0.98447 | -0.29766 | 0.4 | 1 | 1.1 | 0.9
153 | 1 | 0.058871 | 0.014754 | 0 | 0 | 1 | 0.9829 | -0.32837 | 0.4 | 1 | 1.1 | 0.9
122 | 1 | 0.015029 | 0.0037665 | 0 | 0 | 1 | 0.99194 | -0.15371 | 0.4 | 1 | 1.1 | 0.9
174 | 1 | 0 | 0 | 0 | 0 | 1 | 0.98728 | -0.24259 | 0.4 | 1 | 1.1 | 0.9
177 | 1 | 0.0012149 | 0.00030447 | 0 | 0 | 1 | 0.98251 | -0.33607 | 0.4 | 1 | 1.1 | 0.9
150 | 1 | 0.014205 | 0.0035602 | 0 | 0 | 1 | 0.99119 | -0.16835 | 0.4 | 1 | 1.1 | 0.9
148 | 1 | 0.0014894 | 0.00037327 | 0 | 0 | 1 | 0.99094 | -0.17324 | 0.4 | 1 | 1.1 | 0.9
141 | 1 | 0.0011541 | 0.00028924 | 0 | 0 | 1 | 0.97699 | -0.44261 | 0.4 | 1 | 1.1 | 0.9
143 | 1 | 0.00090038 | 0.00022566 | 0 | 0 | 1 | 0.97706 | -0.44108 | 0.4 | 1 | 1.1 | 0.9
147 | 1 | 0.0027821 | 0.00069727 | 0 | 0 | 1 | 0.99086 | -0.17466 | 0.4 | 1 | 1.1 | 0.9
149 | 1 | 0 | 0 | 0 | 0 | 1 | 0.9908 | -0.17589 | 0.4 | 1 | 1.1 | 0.9
151 | 1 | 0 | 0 | 0 | 0 | 1 | 0.99069 | -0.17808 | 0.4 | 1 | 1.1 | 0.9
238 | 1 | 0.0018507 | 0.00046382 | 0 | 0 | 1 | 0.99066 | -0.17851 | 0.4 | 1 | 1.1 | 0.9
152 | 1 | 0 | 0 | 0 | 0 | 1 | 0.99068 | -0.17827 | 0.4 | 1 | 1.1 | 0.9
236 | 1 | 0.0011822 | 0.0002963 | 0 | 0 | 1 | 0.99062 | -0.17938 | 0.4 | 1 | 1.1 | 0.9
237 | 1 | 0.0020127 | 0.00050442 | 0 | 0 | 1 | 0.99059 | -0.18002 | 0.4 | 1 | 1.1 | 0.9
178 | 1 | 0.0017614 | 0.00044145 | 0 | 0 | 1 | 0.98245 | -0.3372 | 0.4 | 1 | 1.1 | 0.9
159 | 1 | 0.0012008 | 0.00030095 | 0 | 0 | 1 | 0.98264 | -0.33253 | 0.4 | 1 | 1.1 | 0.9
160 | 1 | 0.0011566 | 0.00028988 | 0 | 0 | 1 | 0.9827 | -0.33128 | 0.4 | 1 | 1.1 | 0.9
161 | 1 | 0.00042354 | 0.00010615 | 0 | 0 | 1 | 0.9826 | -0.33331 | 0.4 | 1 | 1.1 | 0.9
162 | 1 | 0.00096305 | 0.00024136 | 0 | 0 | 1 | 0.98276 | -0.33001 | 0.4 | 1 | 1.1 | 0.9
163 | 1 | 0.0011674 | 0.00029259 | 0 | 0 | 1 | 0.98258 | -0.33359 | 0.4 | 1 | 1.1 | 0.9
164 | 1 | 0.00096583 | 0.00024206 | 0 | 0 | 1 | 0.98289 | -0.32753 | 0.4 | 1 | 1.1 | 0.9
165 | 1 | 0.00069038 | 0.00017303 | 0 | 0 | 1 | 0.9825 | -0.33508 | 0.4 | 1 | 1.1 | 0.9
166 | 1 | 0 | 0 | 0 | 0 | 1 | 0.9832 | -0.32149 | 0.4 | 1 | 1.1 | 0.9
169 | 1 | 0.0008834 | 0.0002214 | 0 | 0 | 1 | 0.98231 | -0.33883 | 0.4 | 1 | 1.1 | 0.9
167 | 1 | 0.0014345 | 0.00035953 | 0 | 0 | 1 | 0.98517 | -0.28326 | 0.4 | 1 | 1.1 | 0.9
168 | 1 | 0 | 0 | 0 | 0 | 1 | 0.98268 | -0.33164 | 0.4 | 1 | 1.1 | 0.9
176 | 1 | 0.001266 | 0.00031729 | 0 | 0 | 1 | 0.98206 | -0.34375 | 0.4 | 1 | 1.1 | 0.9
170 | 1 | 0.00084532 | 0.00021186 | 0 | 0 | 1 | 0.98208 | -0.34315 | 0.4 | 1 | 1.1 | 0.9
171 | 1 | 0.00091422 | 0.00022912 | 0 | 0 | 1 | 0.98207 | -0.3433 | 0.4 | 1 | 1.1 | 0.9
182 | 1 | 7.3366e-05 | 1.8387e-05 | 0 | 0 | 1 | 0.982 | -0.34501 | 0.4 | 1 | 1.1 | 0.9
184 | 1 | 9.5349e-05 | 2.3897e-05 | 0 | 0 | 1 | 0.98195 | -0.34601 | 0.4 | 1 | 1.1 | 0.9
179 | 1 | 0.00028053 | 7.0306e-05 | 0 | 0 | 1 | 0.98184 | -0.34814 | 0.4 | 1 | 1.1 | 0.9
180 | 1 | 0.0018418 | 0.00046161 | 0 | 0 | 1 | 0.98184 | -0.34807 | 0.4 | 1 | 1.1 | 0.9
183 | 1 | 0.00095525 | 0.00023941 | 0 | 0 | 1 | 0.98192 | -0.34649 | 0.4 | 1 | 1.1 | 0.9
189 | 1 | 0.0010222 | 0.00025618 | 0 | 0 | 1 | 0.98219 | -0.34187 | 0.4 | 1 | 1.1 | 0.9
190 | 1 | 0.0010282 | 0.0002577 | 0 | 0 | 1 | 0.98214 | -0.34276 | 0.4 | 1 | 1.1 | 0.9
191 | 1 | 0.0013228 | 0.00033153 | 0 | 0 | 1 | 0.98232 | -0.33918 | 0.4 | 1 | 1.1 | 0.9
214 | 1 | 0.0013447 | 0.00033701 | 0 | 0 | 1 | 0.98208 | -0.34403 | 0.4 | 1 | 1.1 | 0.9
192 | 1 | 0.0013528 | 0.00033905 | 0 | 0 | 1 | 0.98252 | -0.33529 | 0.4 | 1 | 1.1 | 0.9
213 | 1 | 0.001316 | 0.00032982 | 0 | 0 | 1 | 0.97951 | -0.39415 | 0.4 | 1 | 1.1 | 0.9
220 | 1 | 0.00094125 | 0.0002359 | 0 | 0 | 1 | 0.97972 | -0.39015 | 0.4 | 1 | 1.1 | 0.9
211 | 1 | 0.0012896 | 0.00032322 | 0 | 0 | 1 | 0.97935 | -0.39727 | 0.4 | 1 | 1.1 | 0.9
215 | 1 | 0.0011463 | 0.00028729 | 0 | 0 | 1 | 0.98208 | -0.34406 | 0.4 | 1 | 1.1 | 0.9
218 | 1 | 0 | 0 | 0 | 0 | 1 | 0.97986 | -0.38741 | 0.4 | 1 | 1.1 | 0.9
221 | 1 | 0.0017515 | 0.00043896 | 0 | 0 | 1 | 0.98005 | -0.38371 | 0.4 | 1 | 1.1 | 0.9
216 | 1 | 0.0017461 | 0.00043761 | 0 | 0 | 1 | 0.97971 | -0.39022 | 0.4 | 1 | 1.1 | 0.9
222 | 1 | 0.0012177 | 0.00030519 | 0 | 0 | 1 | 0.98049 | -0.37497 | 0.4 | 1 | 1.1 | 0.9
202 | 1 | 0.0031998 | 0.00080195 | 0 | 0 | 1 | 0.972 | -0.54121 | 0.4 | 1 | 1.1 | 0.9
197 | 1 | 0.0020714 | 0.00051915 | 0 | 0 | 1 | 0.97166 | -0.54806 | 0.4 | 1 | 1.1 | 0.9
198 | 1 | 0.0021995 | 0.00055125 | 0 | 0 | 1 | 0.97174 | -0.54645 | 0.4 | 1 | 1.1 | 0.9
199 | 1 | 0.00071063 | 0.0001781 | 0 | 0 | 1 | 0.97193 | -0.54271 | 0.4 | 1 | 1.1 | 0.9
212 | 1 | 0.00088923 | 0.00022286 | 0 | 0 | 1 | 0.9792 | -0.40022 | 0.4 | 1 | 1.1 | 0.9
210 | 1 | 0.0010625 | 0.00026628 | 0 | 0 | 1 | 0.97921 | -0.40004 | 0.4 | 1 | 1.1 | 0.9
208 | 1 | 0.0013132 | 0.00032913 | 0 | 0 | 1 | 0.97923 | -0.39978 | 0.4 | 1 | 1.1 | 0.9
207 | 1 | 0.0011869 | 0.00029745 | 0 | 0 | 1 | 0.97935 | -0.39743 | 0.4 | 1 | 1.1 | 0.9
209 | 1 | 0.0009682 | 0.00024265 | 0 | 0 | 1 | 0.97935 | -0.39742 | 0.4 | 1 | 1.1 | 0.9
217 | 1 | 0.00095536 | 0.00023943 | 0 | 0 | 1 | 0.97968 | -0.39096 | 0.4 | 1 | 1.1 | 0.9
219 | 1 | 0.004879 | 0.0012228 | 0 | 0 | 1 | 0.97951 | -0.39424 | 0.4 | 1 | 1.1 | 0.9
232 | 1 | 0.004033 | 0.0010108 | 0 | 0 | 1 | 0.98196 | -0.3464 | 0.4 | 1 | 1.1 | 0.9

## generator_data
GEN_BUS | PG | QG | QMAX | QMIN | VG | MBASE | GEN_STATUS | PMAX | PMIN
113 | 0.45532 | 0.11691 | 10 | -10 | 1 | 100 | 1 | 10 | 0

## branch_data
F_BUS | T_BUS | BR_R | BR_X | BR_B | RATE_A | RATE_B | RATE_C | TAP | SHIFT | BR_STATUS | ANGMIN | ANGMAX | P_in | Q_in | P_out | Q_out
1 | 2 | 0.42633 | 0.27285 | 2.8637e-09 | 0 | 0 | 0 | 0 | 0 | 1 | -90 | 90 | -0.10017 | -0.025341 | 0.10022 | 0.02537
1 | 3 | 0.68655 | 0.43939 | 4.6116e-09 | 0 | 0 | 0 | 0 | 0 | 1 | -90 | 90 | 0.099014 | 0.02505 | -0.098941 | -0.025004
2 | 4 | 0.25292 | 0.16187 | 1.6989e-09 | 0 | 0 | 0 | 0 | 0 | 1 | -90 | 90 | -0.10166 | -0.025731 | 0.10169 | 0.02575
3 | 5 | 0.41049 | 0.26271 | 2.7573e-09 | 0 | 0 | 0 | 0 | 0 | 1 | -90 | 90 | 0.097894 | 0.024741 | -0.097851 | -0.024714
4 | 6 | 0.27703 | 0.1773 | 1.8608e-09 | 0 | 0 | 0 | 0 | 0 | 1 | -90 | 90 | -0.10472 | -0.026508 | 0.10475 | 0.026529
5 | 7 | 4.4053 | 2.8194 | 7.3977e-09 | 0 | 0 | 0 | 0 | 0 | 1 | -90 | 90 | 0.041259 | 0.010387 | -0.041176 | -0.010335
5 | 9 | 3.4641 | 2.217 | 5.8171e-09 | 0 | 0 | 0 | 0 | 0 | 1 | -90 | 90 | 0.010614 | 0.0026626 | -0.01061 | -0.0026604
5 | 124 | 0.69254 | 0.44322 | 4.6518e-09 | 0 | 0 | 0 | 0 | 0 | 1 | -90 | 90 | 0.045979 | 0.011665 | -0.045962 | -0.011655
6 | 10 | 3.6059 | 2.3078 | 6.0553e-09 | 0 | 0 | 0 | 0 | 0 | 1 | -90 | 90 | 0.0031667 | 0.00079323 | -0.0031663 | -0.00079357
6 | 11 | 0.22979 | 0.14706 | 1.5435e-09 | 0 | 0 | 0 | 0 | 0 | 1 | -90 | 90 | -0.10792 | -0.027322 | 0.10794 | 0.027341
7 | 8 | 1.2268 | 0.78518 | 2.0602e-09 | 0 | 0 | 0 | 0 | 0 | 1 | -90 | 90 | 0.016764 | 0.0042026 | -0.01676 | -0.0042004
7 | 224 | 2.2636 | 1.4487 | 3.8012e-09 | 0 | 0 | 0 | 0 | 0 | 1 | -90 | 90 | 0.024412 | 0.0061324 | -0.024398 | -0.0061232
9 | 132 | 2.7057 | 1.7316 | 4.5436e-09 | 0 | 0 | 0 | 0 | 0 | 1 | -90 | 90 | 0.01061 | 0.0026604 | -0.010607 | -0.0026587
124 | 123 | 0.45482 | 0.29108 | 3.055e-09 | 0 | 0 | 0 | 0 | 0 | 1 | -90 | 90 | 0.045062 | 0.011429 | -0.045052 | -0.011423
11 | 12 | 0.66305 | 0.42435 | 1.1134e-09 | 0 | 0 | 0 | 0 | 0 | 1 | -90 | 90 | 0.0028288 | 0.00070889 | -0.0028287 | -0.00070896
11 | 13 | 0.5368 | 0.34355 | 3.6057e-09 | 0 | 0 | 0 | 0 | 0 | 1 | -90 | 90 | -0.11077 | -0.02805 | 0.11085 | 0.028095
8 | 29 | 2.106 | 1.3478 | 3.5365e-09 | 0 | 0 | 0 | 0 | 0 | 1 | -90 | 90 | 0.0093373 | 0.0023402 | -0.0093352 | -0.0023393
8 | 27 | 1.2485 | 0.79907 | 2.0966e-09 | 0 | 0 | 0 | 0 | 0 | 1 | -90 | 90 | 0.0074227 | 0.0018602 | -0.0074219 | -0.0018599
224 | 223 | 2.3567 | 1.5083 | 3.9576e-09 | 0 | 0 | 0 | 0 | 0 | 1 | -90 | 90 | 0.021591 | 0.0054198 | -0.021579 | -0.0054124
29 | 30 | 0.16427 | 0.10513 | 2.7585e-10 | 0 | 0 | 0 | 0 | 0 | 1 | -90 | 90 | 0.0081098 | 0.0020321 | -0.0081097 | -0.0020321
27 | 25 | 0.73901 | 0.47296 | 1.241e-09 | 0 | 0 | 0 | 0 | 0 | 1 | -90 | 90 | 0.00642 | 0.0016088 | -0.0064197 | -0.0016087
132 | 196 | 3.6952 | 2.3649 | 6.2052e-09 | 0 | 0 | 0 | 0 | 0 | 1 | -90 | 90 | 0.0090708 | 0.0022738 | -0.0090674 | -0.0022722
123 | 125 | 2.1774 | 1.3936 | 7.313e-09 | 0 | 0 | 0 | 0 | 0 | 1 | -90 | 90 | 0.045052 | 0.011423 | -0.045003 | -0.011392
125 | 129 | 2.4673 | 1.5791 | 4.1433e-09 | 0 | 0 | 0 | 0 | 0 | 1 | -90 | 90 | 0.043752 | 0.011079 | -0.0437 | -0.011046
129 | 127 | 0.68178 | 0.43634 | 1.1449e-09 | 0 | 0 | 0 | 0 | 0 | 1 | -90 | 90 | 0.040371 | 0.010212 | -0.040359 | -0.010204
13 | 19 | 0.78627 | 0.50321 | 1.3204e-09 | 0 | 0 | 0 | 0 | 0 | 1 | -90 | 90 | 0.013982 | 0.0035047 | -0.01398 | -0.0035038
13 | 16 | 0.16222 | 0.10382 | 1.0897e-09 | 0 | 0 | 0 | 0 | 0 | 1 | -90 | 90 | -0.12483 | -0.0316 | 0.12486 | 0.031618
223 | 222 | 0.37232 | 0.23828 | 6.2522e-10 | 0 | 0 | 0 | 0 | 0 | 1 | -90 | 90 | 0.019535 | 0.0049001 | -0.019533 | -0.0048991
30 | 31 | 0.60881 | 0.38964 | 1.0223e-09 | 0 | 0 | 0 | 0 | 0 | 1 | -90 | 90 | 0.0072812 | 0.0018245 | -0.0072808 | -0.0018243
25 | 24 | 1.1401 | 0.72967 | 1.9145e-09 | 0 | 0 | 0 | 0 | 0 | 1 | -90 | 90 | 0.0053603 | 0.0013431 | -0.0053599 | -0.0013431
128 | 130 | 0.2371 | 0.15174 | 3.9815e-10 | 0 | 0 | 0 | 0 | 0 | 1 | -90 | 90 | 0.035989 | 0.0090605 | -0.035986 | -0.0090583
128 | 126 | 5.9525 | 3.8096 | 9.9958e-09 | 0 | 0 | 0 | 0 | 0 | 1 | -90 | 90 | -0.037294 | -0.0093873 | 0.037386 | 0.0094454
130 | 131 | 0.919 | 0.58816 | 1.5433e-09 | 0 | 0 | 0 | 0 | 0 | 1 | -90 | 90 | 0.033038 | 0.0083195 | -0.033027 | -0.0083125
126 | 127 | 2.1341 | 1.3658 | 3.5837e-09 | 0 | 0 | 0 | 0 | 0 | 1 | -90 | 90 | -0.038914 | -0.0098283 | 0.03895 | 0.0098508
131 | 133 | 4.3776 | 2.8017 | 7.3512e-09 | 0 | 0 | 0 | 0 | 0 | 1 | -90 | 90 | 0.032728 | 0.0082377 | -0.032676 | -0.0082049
133 | 134 | 0.29849 | 0.19104 | 5.0125e-10 | 0 | 0 | 0 | 0 | 0 | 1 | -90 | 90 | 0.030819 | 0.0077397 | -0.030816 | -0.0077377
196 | 193 | 2.4152 | 1.5457 | 4.0558e-09 | 0 | 0 | 0 | 0 | 0 | 1 | -90 | 90 | 0.0082568 | 0.0020691 | -0.008255 | -0.0020683
134 | 194 | 2.9563 | 1.8921 | 4.9645e-09 | 0 | 0 | 0 | 0 | 0 | 1 | -90 | 90 | 0.019532 | 0.004908 | -0.019519 | -0.0049004
134 | 138 | 3.6761 | 2.3527 | 6.1732e-09 | 0 | 0 | 0 | 0 | 0 | 1 | -90 | 90 | 0.011284 | 0.0028297 | -0.011279 | -0.0028269
194 | 195 | 3.8179 | 2.4435 | 6.4113e-09 | 0 | 0 | 0 | 0 | 0 | 1 | -90 | 90 | 0.017479 | 0.004389 | -0.017466 | -0.0043813
138 | 136 | 0.13153 | 0.084179 | 2.2087e-10 | 0 | 0 | 0 | 0 | 0 | 1 | -90 | 90 | 0.010044 | 0.0025174 | -0.010044 | -0.0025173
135 | 136 | 0.061688 | 0.03948 | 1.0359e-10 | 0 | 0 | 0 | 0 | 0 | 1 | -90 | 90 | -0.0083943 | -0.0021039 | 0.0083944 | 0.0021039
135 | 137 | 1.167 | 0.74689 | 1.9597e-09 | 0 | 0 | 0 | 0 | 0 | 1 | -90 | 90 | 0.0051887 | 0.0013004 | -0.0051883 | -0.0013004
195 | 203 | 5.0091 | 3.2058 | 8.4117e-09 | 0 | 0 | 0 | 0 | 0 | 1 | -90 | 90 | 0.014856 | 0.0037273 | -0.014844 | -0.0037201
203 | 202 | 3.3303 | 2.1314 | 5.5924e-09 | 0 | 0 | 0 | 0 | 0 | 1 | -90 | 90 | 0.0081849 | 0.0020511 | -0.0081824 | -0.00205
193 | 192 | 0.58861 | 0.37671 | 9.8844e-10 | 0 | 0 | 0 | 0 | 0 | 1 | -90 | 90 | 0.0072192 | 0.0018087 | -0.0072189 | -0.0018086
19 | 40 | 0.11117 | 0.071147 | 1.8668e-10 | 0 | 0 | 0 | 0 | 0 | 1 | -90 | 90 | 0.011572 | 0.0029003 | -0.011572 | -0.0029002
16 | 14 | 0.17423 | 0.11151 | 1.1703e-09 | 0 | 0 | 0 | 0 | 0 | 1 | -90 | 90 | -0.1272 | -0.032205 | 0.12723 | 0.032225
40 | 38 | 0.34449 | 0.22048 | 5.785e-10 | 0 | 0 | 0 | 0 | 0 | 1 | -90 | 90 | 0.010049 | 0.0025185 | -0.010049 | -0.0025183
14 | 15 | 0.13215 | 0.084577 | 8.8767e-10 | 0 | 0 | 0 | 0 | 0 | 1 | -90 | 90 | -0.13121 | -0.033223 | 0.13124 | 0.033238
15 | 17 | 0.14422 | 0.092303 | 9.6876e-10 | 0 | 0 | 0 | 0 | 0 | 1 | -90 | 90 | -0.13364 | -0.033841 | 0.13367 | 0.033859
17 | 18 | 0.13167 | 0.08427 | 8.8445e-10 | 0 | 0 | 0 | 0 | 0 | 1 | -90 | 90 | -0.13777 | -0.034886 | 0.13779 | 0.034903
18 | 20 | 1.5125 | 0.96798 | 2.5399e-09 | 0 | 0 | 0 | 0 | 0 | 1 | -90 | 90 | 0.077088 | 0.019507 | -0.07699 | -0.019445
18 | 21 | 0.21241 | 0.13594 | 1.4268e-09 | 0 | 0 | 0 | 0 | 0 | 1 | -90 | 90 | -0.21488 | -0.05441 | 0.21499 | 0.054479
20 | 22 | 0.23424 | 0.14991 | 3.9335e-10 | 0 | 0 | 0 | 0 | 0 | 1 | -90 | 90 | 0.074862 | 0.018911 | -0.074848 | -0.018902
21 | 23 | 0.41501 | 0.2656 | 2.7876e-09 | 0 | 0 | 0 | 0 | 0 | 1 | -90 | 90 | -0.21746 | -0.055097 | 0.21767 | 0.055234
22 | 79 | 0.051928 | 0.033234 | 8.72e-11 | 0 | 0 | 0 | 0 | 0 | 1 | -90 | 90 | 0.073102 | 0.018465 | -0.073099 | -0.018463
23 | 185 | 0.12568 | 0.080437 | 8.4423e-10 | 0 | 0 | 0 | 0 | 0 | 1 | -90 | 90 | -0.21767 | -0.055234 | 0.21774 | 0.055275
38 | 36 | 0.20985 | 0.13431 | 3.524e-10 | 0 | 0 | 0 | 0 | 0 | 1 | -90 | 90 | 0.0071404 | 0.0017894 | -0.0071403 | -0.0017894
79 | 77 | 0.36332 | 0.23252 | 6.1011e-10 | 0 | 0 | 0 | 0 | 0 | 1 | -90 | 90 | 0.069782 | 0.017632 | -0.069763 | -0.017619
185 | 186 | 1.907 | 1.2205 | 3.2024e-09 | 0 | 0 | 0 | 0 | 0 | 1 | -90 | 90 | 0.0034719 | 0.00086897 | -0.0034716 | -0.00086913
185 | 121 | 0.78326 | 0.50129 | 5.2612e-09 | 0 | 0 | 0 | 0 | 0 | 1 | -90 | 90 | -0.22121 | -0.056144 | 0.22162 | 0.056409
77 | 76 | 0.16332 | 0.10453 | 2.7426e-10 | 0 | 0 | 0 | 0 | 0 | 1 | -90 | 90 | 0.068616 | 0.017332 | -0.068608 | -0.017326
186 | 228 | 2.3004 | 1.4723 | 3.863e-09 | 0 | 0 | 0 | 0 | 0 | 1 | -90 | 90 | 0.0022726 | 0.00056862 | -0.0022725 | -0.00056892
121 | 116 | 0.44545 | 0.28508 | 2.9921e-09 | 0 | 0 | 0 | 0 | 0 | 1 | -90 | 90 | 0.18875 | 0.048011 | -0.18858 | -0.047902
121 | 120 | 0.3931 | 0.25159 | 2.6405e-09 | 0 | 0 | 0 | 0 | 0 | 1 | -90 | 90 | -0.41037 | -0.10442 | 0.41109 | 0.10488
24 | 26 | 1.1361 | 0.72709 | 1.9078e-09 | 0 | 0 | 0 | 0 | 0 | 1 | -90 | 90 | 0.0042984 | 0.0010771 | -0.0042982 | -0.0010771
26 | 28 | 1.1731 | 0.75077 | 1.9699e-09 | 0 | 0 | 0 | 0 | 0 | 1 | -90 | 90 | 0.0021188 | 0.00053086 | -0.0021187 | -0.00053101
31 | 32 | 0.93706 | 0.59972 | 1.5736e-09 | 0 | 0 | 0 | 0 | 0 | 1 | -90 | 90 | 0.0065688 | 0.0016459 | -0.0065683 | -0.0016457
32 | 33 | 1.4855 | 0.95071 | 2.4945e-09 | 0 | 0 | 0 | 0 | 0 | 1 | -90 | 90 | 0.0057772 | 0.0014474 | -0.0057767 | -0.0014473
33 | 206 | 3.4821 | 2.2286 | 5.8475e-09 | 0 | 0 | 0 | 0 | 0 | 1 | -90 | 90 | 0.0025058 | 0.00062756 | -0.0025056 | -0.00062797
34 | 35 | 0.47963 | 0.30697 | 8.0543e-10 | 0 | 0 | 0 | 0 | 0 | 1 | -90 | 90 | 0.0043877 | 0.0010995 | -0.0043876 | -0.0010995
34 | 36 | 0.50352 | 0.32225 | 8.4554e-10 | 0 | 0 | 0 | 0 | 0 | 1 | -90 | 90 | -0.0056585 | -0.001418 | 0.0056587 | 0.001418
35 | 37 | 1.0396 | 0.66535 | 1.7458e-09 | 0 | 0 | 0 | 0 | 0 | 1 | -90 | 90 | 0.0027809 | 0.00069683 | -0.0027808 | -0.00069694
41 | 42 | 0.45522 | 0.29134 | 7.6444e-10 | 0 | 0 | 0 | 0 | 0 | 1 | -90 | 90 | -0.013308 | -0.003336 | 0.013309 | 0.0033365
41 | 43 | 0.67209 | 0.43014 | 1.1286e-09 | 0 | 0 | 0 | 0 | 0 | 1 | -90 | 90 | 0.012403 | 0.0031091 | -0.012401 | -0.0031084
42 | 44 | 1.0459 | 0.66935 | 1.7563e-09 | 0 | 0 | 0 | 0 | 0 | 1 | -90 | 90 | -0.014328 | -0.0035919 | 0.01433 | 0.0035932
43 | 45 | 1.2034 | 0.77019 | 2.0209e-09 | 0 | 0 | 0 | 0 | 0 | 1 | -90 | 90 | 0.010856 | 0.002721 | -0.010854 | -0.0027202
44 | 46 | 2.3732 | 1.5189 | 3.9853e-09 | 0 | 0 | 0 | 0 | 0 | 1 | -90 | 90 | -0.018672 | -0.0046807 | 0.018681 | 0.0046862
44 | 47 | 0.67055 | 0.42915 | 1.126e-09 | 0 | 0 | 0 | 0 | 0 | 1 | -90 | 90 | 0.0043421 | 0.0010875 | -0.0043419 | -0.0010875
45 | 48 | 2.41 | 1.5424 | 4.0471e-09 | 0 | 0 | 0 | 0 | 0 | 1 | -90 | 90 | 0.0093263 | 0.0023373 | -0.009324 | -0.0023362
46 | 65 | 1.4529 | 0.92987 | 2.4399e-09 | 0 | 0 | 0 | 0 | 0 | 1 | -90 | 90 | -0.020314 | -0.0050954 | 0.020321 | 0.0050995
47 | 49 | 0.7915 | 0.50656 | 1.3291e-09 | 0 | 0 | 0 | 0 | 0 | 1 | -90 | 90 | 0.0034989 | 0.00087624 | -0.0034988 | -0.0008763
48 | 90 | 1.1832 | 0.75727 | 1.987e-09 | 0 | 0 | 0 | 0 | 0 | 1 | -90 | 90 | 0.0080932 | 0.0020277 | -0.0080923 | -0.0020273
65 | 66 | 0.73999 | 0.47359 | 1.2426e-09 | 0 | 0 | 0 | 0 | 0 | 1 | -90 | 90 | -0.021478 | -0.0053895 | 0.021482 | 0.0053918
49 | 50 | 1.4301 | 0.91523 | 2.4014e-09 | 0 | 0 | 0 | 0 | 0 | 1 | -90 | 90 | 0.0025715 | 0.00064388 | -0.0025714 | -0.00064404
90 | 91 | 0.24353 | 0.15586 | 4.0896e-10 | 0 | 0 | 0 | 0 | 0 | 1 | -90 | 90 | 0.0073193 | 0.0018336 | -0.0073191 | -0.0018335
66 | 67 | 2.4184 | 1.5478 | 4.0612e-09 | 0 | 0 | 0 | 0 | 0 | 1 | -90 | 90 | -0.023051 | -0.0057851 | 0.023065 | 0.0057938
50 | 51 | 1.3204 | 0.84504 | 2.2173e-09 | 0 | 0 | 0 | 0 | 0 | 1 | -90 | 90 | 0.0017074 | 0.00042751 | -0.0017074 | -0.00042769
91 | 87 | 1.2499 | 0.79991 | 2.0988e-09 | 0 | 0 | 0 | 0 | 0 | 1 | -90 | 90 | 0.0068872 | 0.0017253 | -0.0068866 | -0.0017251
51 | 52 | 1.5145 | 0.96927 | 2.5432e-09 | 0 | 0 | 0 | 0 | 0 | 1 | -90 | 90 | 0.0011152 | 0.00027928 | -0.0011152 | -0.00027951
53 | 54 | 0.72901 | 0.46657 | 1.2242e-09 | 0 | 0 | 0 | 0 | 0 | 1 | -90 | 90 | 0.0062908 | 0.0015761 | -0.0062905 | -0.001576
53 | 55 | 1.0438 | 0.66804 | 1.7528e-09 | 0 | 0 | 0 | 0 | 0 | 1 | -90 | 90 | -0.0072577 | -0.0018184 | 0.0072583 | 0.0018186
54 | 56 | 1.1446 | 0.73253 | 1.922e-09 | 0 | 0 | 0 | 0 | 0 | 1 | -90 | 90 | 0.0051984 | 0.0013023 | -0.005198 | -0.0013022
55 | 57 | 0.88173 | 0.5643 | 1.4807e-09 | 0 | 0 | 0 | 0 | 0 | 1 | -90 | 90 | 0.02748 | 0.0069068 | -0.027473 | -0.0069022
55 | 58 | 0.92418 | 0.59147 | 1.5519e-09 | 0 | 0 | 0 | 0 | 0 | 1 | -90 | 90 | -0.034738 | -0.0087254 | 0.034751 | 0.0087331
56 | 59 | 3.5898 | 2.2975 | 6.0283e-09 | 0 | 0 | 0 | 0 | 0 | 1 | -90 | 90 | 0.005198 | 0.0013022 | -0.005197 | -0.0013021
57 | 60 | 1.0798 | 0.69105 | 1.8132e-09 | 0 | 0 | 0 | 0 | 0 | 1 | -90 | 90 | 0.026955 | 0.0067725 | -0.026947 | -0.0067672
58 | 61 | 0.9719 | 0.62202 | 1.6321e-09 | 0 | 0 | 0 | 0 | 0 | 1 | -90 | 90 | -0.036616 | -0.0092007 | 0.036631 | 0.0092098
59 | 62 | 0.69926 | 0.44753 | 1.1742e-09 | 0 | 0 | 0 | 0 | 0 | 1 | -90 | 90 | 0.0041742 | 0.0010458 | -0.004174 | -0.0010458
60 | 235 | 0.036163 | 0.023144 | 6.0727e-11 | 0 | 0 | 0 | 0 | 0 | 1 | -90 | 90 | 0.026297 | 0.0066043 | -0.026296 | -0.0066041
61 | 229 | 3.2449 | 2.0767 | 5.4491e-09 | 0 | 0 | 0 | 0 | 0 | 1 | -90 | 90 | -0.036631 | -0.0092097 | 0.036679 | 0.00924
62 | 63 | 0.68668 | 0.43947 | 1.1531e-09 | 0 | 0 | 0 | 0 | 0 | 1 | -90 | 90 | 0.0031845 | 0.00079778 | -0.0031844 | -0.00079785
235 | 233 | 0.066608 | 0.042629 | 1.1185e-10 | 0 | 0 | 0 | 0 | 0 | 1 | -90 | 90 | 0.025626 | 0.0064359 | -0.025625 | -0.0064356
229 | 230 | 2.5776 | 1.6497 | 4.3285e-09 | 0 | 0 | 0 | 0 | 0 | 1 | -90 | 90 | 0.006687 | 0.001676 | -0.0066857 | -0.0016756
229 | 226 | 0.71768 | 0.45932 | 1.2052e-09 | 0 | 0 | 0 | 0 | 0 | 1 | -90 | 90 | -0.04609 | -0.011598 | 0.046107 | 0.011609
229 | 231 | 3.4525 | 2.2096 | 5.7976e-09 | 0 | 0 | 0 | 0 | 0 | 1 | -90 | 90 | 0.0027245 | 0.00068232 | -0.0027242 | -0.0006827
63 | 64 | 1.8412 | 1.1783 | 3.0918e-09 | 0 | 0 | 0 | 0 | 0 | 1 | -90 | 90 | 0.0020492 | 0.00051334 | -0.0020492 | -0.00051358
233 | 234 | 0.035682 | 0.022837 | 5.992e-11 | 0 | 0 | 0 | 0 | 0 | 1 | -90 | 90 | 0.024969 | 0.0062711 | -0.024968 | -0.0062709
231 | 239 | 0.53703 | 0.3437 | 9.0182e-10 | 0 | 0 | 0 | 0 | 0 | 1 | -90 | 90 | 0.0027242 | 0.0006827 | -0.0027242 | -0.00068276
230 | 232 | 0.80811 | 0.51719 | 1.357e-09 | 0 | 0 | 0 | 0 | 0 | 1 | -90 | 90 | 0.0040331 | 0.0010108 | -0.004033 | -0.0010108
226 | 225 | 0.84165 | 0.53865 | 1.4133e-09 | 0 | 0 | 0 | 0 | 0 | 1 | -90 | 90 | -0.048326 | -0.012165 | 0.048347 | 0.012179
67 | 68 | 0.0064533 | 0.0041301 | 1.0837e-11 | 0 | 0 | 0 | 0 | 0 | 1 | -90 | 90 | -0.023721 | -0.005958 | 0.023721 | 0.0059581
68 | 234 | 0.060962 | 0.039016 | 1.0237e-10 | 0 | 0 | 0 | 0 | 0 | 1 | -90 | 90 | -0.024304 | -0.0061042 | 0.024304 | 0.0061045
69 | 70 | 0.61442 | 0.39323 | 1.0318e-09 | 0 | 0 | 0 | 0 | 0 | 1 | -90 | 90 | -0.058951 | -0.014868 | 0.058975 | 0.014883
69 | 71 | 0.34563 | 0.2212 | 5.804e-10 | 0 | 0 | 0 | 0 | 0 | 1 | -90 | 90 | 0.05727 | 0.014447 | -0.057257 | -0.014439
70 | 72 | 0.22564 | 0.14441 | 3.789e-10 | 0 | 0 | 0 | 0 | 0 | 1 | -90 | 90 | -0.060351 | -0.015228 | 0.06036 | 0.015234
71 | 73 | 0.048853 | 0.031266 | 8.2037e-11 | 0 | 0 | 0 | 0 | 0 | 1 | -90 | 90 | 0.055883 | 0.014095 | -0.055881 | -0.014094
72 | 74 | 0.70671 | 0.45229 | 1.1868e-09 | 0 | 0 | 0 | 0 | 0 | 1 | -90 | 90 | -0.062824 | -0.015851 | 0.062854 | 0.015871
73 | 75 | 1.1332 | 0.72527 | 1.903e-09 | 0 | 0 | 0 | 0 | 0 | 1 | -90 | 90 | 0.052735 | 0.013305 | -0.052701 | -0.013283
74 | 76 | 0.73648 | 0.47135 | 1.2368e-09 | 0 | 0 | 0 | 0 | 0 | 1 | -90 | 90 | -0.067112 | -0.016938 | 0.067148 | 0.016961
75 | 225 | 1.2603 | 0.80657 | 2.1163e-09 | 0 | 0 | 0 | 0 | 0 | 1 | -90 | 90 | 0.050433 | 0.012715 | -0.050398 | -0.012693
76 | 78 | 1.8628 | 1.1922 | 3.1282e-09 | 0 | 0 | 0 | 0 | 0 | 1 | -90 | 90 | 0.0014594 | 0.00036549 | -0.0014594 | -0.00036576
80 | 227 | 3.6922 | 2.363 | 6.2002e-09 | 0 | 0 | 0 | 0 | 0 | 1 | -90 | 90 | 0.0022724 | 0.000569 | -0.0022722 | -0.00056948
80 | 228 | 0.63523 | 0.40655 | 1.0667e-09 | 0 | 0 | 0 | 0 | 0 | 1 | -90 | 90 | -0.0022724 | -0.000569 | 0.0022725 | 0.00056892
81 | 82 | 1.1521 | 0.73735 | 1.9347e-09 | 0 | 0 | 0 | 0 | 0 | 1 | -90 | 90 | -0.0025842 | -0.00064757 | 0.0025843 | 0.00064744
81 | 83 | 0.78209 | 0.50054 | 1.3133e-09 | 0 | 0 | 0 | 0 | 0 | 1 | -90 | 90 | 0.0013877 | 0.00034769 | -0.0013877 | -0.0003478
82 | 84 | 2.442 | 1.5629 | 4.1008e-09 | 0 | 0 | 0 | 0 | 0 | 1 | -90 | 90 | -0.004763 | -0.001193 | 0.0047637 | 0.001193
82 | 85 | 2.0558 | 1.3157 | 3.4522e-09 | 0 | 0 | 0 | 0 | 0 | 1 | -90 | 90 | 0.0021788 | 0.00054552 | -0.0021787 | -0.00054578
84 | 86 | 1.0681 | 0.68356 | 1.7936e-09 | 0 | 0 | 0 | 0 | 0 | 1 | -90 | 90 | 0.0021194 | 0.00053093 | -0.0021193 | -0.00053106
84 | 87 | 6.6804 | 4.2755 | 1.1218e-08 | 0 | 0 | 0 | 0 | 0 | 1 | -90 | 90 | -0.006883 | -0.0017239 | 0.0068866 | 0.0017251
85 | 88 | 1.0918 | 0.69877 | 1.8335e-09 | 0 | 0 | 0 | 0 | 0 | 1 | -90 | 90 | 0.0021787 | 0.00054578 | -0.0021786 | -0.00054591
86 | 92 | 0.72191 | 0.46203 | 1.2123e-09 | 0 | 0 | 0 | 0 | 0 | 1 | -90 | 90 | 0.0010428 | 0.00026124 | -0.0010428 | -0.00026135
88 | 89 | 0.80694 | 0.51644 | 1.3551e-09 | 0 | 0 | 0 | 0 | 0 | 1 | -90 | 90 | 0.0014716 | 0.00036871 | -0.0014715 | -0.00036882
187 | 188 | 1.191 | 0.76226 | 2.0001e-09 | 0 | 0 | 0 | 0 | 0 | 1 | -90 | 90 | -0.00019406 | -4.8637e-05 | 0.00019406 | 4.8441e-05
188 | 152 | 4.1624 | 2.6639 | 6.9898e-09 | 0 | 0 | 0 | 0 | 0 | 1 | -90 | 90 | -0.00041158 | -0.00010296 | 0.00041159 | 0.00010228
94 | 95 | 2.5509 | 1.6326 | 4.2836e-09 | 0 | 0 | 0 | 0 | 0 | 1 | -90 | 90 | -0.0072101 | -0.0018065 | 0.0072116 | 0.0018071
94 | 96 | 3.9748 | 2.5439 | 6.6747e-09 | 0 | 0 | 0 | 0 | 0 | 1 | -90 | 90 | 0.0046929 | 0.0011756 | -0.0046919 | -0.0011756
95 | 97 | 2.2295 | 1.4269 | 3.744e-09 | 0 | 0 | 0 | 0 | 0 | 1 | -90 | 90 | -0.0097235 | -0.0024367 | 0.0097259 | 0.0024378
96 | 204 | 6.4679 | 4.1395 | 1.0861e-08 | 0 | 0 | 0 | 0 | 0 | 1 | -90 | 90 | 0.0046919 | 0.0011756 | -0.0046903 | -0.0011756
97 | 98 | 0.40014 | 0.25609 | 6.7194e-10 | 0 | 0 | 0 | 0 | 0 | 1 | -90 | 90 | -0.0097259 | -0.0024378 | 0.0097263 | 0.002438
98 | 100 | 1.8438 | 1.18 | 3.0962e-09 | 0 | 0 | 0 | 0 | 0 | 1 | -90 | 90 | -0.011847 | -0.0029696 | 0.01185 | 0.0029712
100 | 103 | 1.8672 | 1.195 | 3.1355e-09 | 0 | 0 | 0 | 0 | 0 | 1 | -90 | 90 | -0.012564 | -0.0031502 | 0.012567 | 0.003152
99 | 104 | 1.6907 | 1.082 | 2.8391e-09 | 0 | 0 | 0 | 0 | 0 | 1 | -90 | 90 | -0.015247 | -0.003827 | 0.015251 | 0.0038295
99 | 101 | 2.871 | 1.8374 | 4.8211e-09 | 0 | 0 | 0 | 0 | 0 | 1 | -90 | 90 | 0.015247 | 0.003827 | -0.01524 | -0.0038227
104 | 105 | 3.4319 | 2.1964 | 5.7631e-09 | 0 | 0 | 0 | 0 | 0 | 1 | -90 | 90 | -0.016803 | -0.0042184 | 0.016814 | 0.0042249
101 | 102 | 0.70696 | 0.45245 | 1.1872e-09 | 0 | 0 | 0 | 0 | 0 | 1 | -90 | 90 | 0.014854 | 0.0037261 | -0.014852 | -0.0037251
103 | 102 | 0.65731 | 0.42068 | 1.1038e-09 | 0 | 0 | 0 | 0 | 0 | 1 | -90 | 90 | -0.012946 | -0.0032468 | 0.012947 | 0.0032475
105 | 110 | 0.25445 | 0.16285 | 4.2729e-10 | 0 | 0 | 0 | 0 | 0 | 1 | -90 | 90 | -0.016814 | -0.0042248 | 0.016815 | 0.0042253
110 | 108 | 2.5661 | 1.6423 | 4.3091e-09 | 0 | 0 | 0 | 0 | 0 | 1 | -90 | 90 | -0.018073 | -0.0045407 | 0.018083 | 0.0045463
108 | 106 | 0.84015 | 0.5377 | 1.4108e-09 | 0 | 0 | 0 | 0 | 0 | 1 | -90 | 90 | -0.019943 | -0.0050125 | 0.019947 | 0.0050148
173 | 158 | 1.2544 | 0.8028 | 2.1064e-09 | 0 | 0 | 0 | 0 | 0 | 1 | -90 | 90 | 0.049148 | 0.012422 | -0.049115 | -0.0124
173 | 172 | 2.4673 | 1.5791 | 4.1432e-09 | 0 | 0 | 0 | 0 | 0 | 1 | -90 | 90 | -0.049148 | -0.012422 | 0.049214 | 0.012463
158 | 157 | 1.9516 | 1.249 | 3.2772e-09 | 0 | 0 | 0 | 0 | 0 | 1 | -90 | 90 | 0.047741 | 0.012056 | -0.047692 | -0.012025
172 | 171 | 0.10652 | 0.068172 | 1.7887e-10 | 0 | 0 | 0 | 0 | 0 | 1 | -90 | 90 | -0.049214 | -0.012463 | 0.049217 | 0.012465
106 | 107 | 1.6623 | 1.0639 | 2.7915e-09 | 0 | 0 | 0 | 0 | 0 | 1 | -90 | 90 | -0.020478 | -0.005148 | 0.020486 | 0.0051527
107 | 109 | 1.3119 | 0.83965 | 2.2031e-09 | 0 | 0 | 0 | 0 | 0 | 1 | -90 | 90 | -0.02276 | -0.0057227 | 0.022767 | 0.0057273
109 | 111 | 2.1359 | 1.3669 | 3.5867e-09 | 0 | 0 | 0 | 0 | 0 | 1 | -90 | 90 | -0.024181 | -0.0060817 | 0.024195 | 0.0060903
157 | 146 | 1.4981 | 0.95879 | 2.5157e-09 | 0 | 0 | 0 | 0 | 0 | 1 | -90 | 90 | 0.046667 | 0.011768 | -0.04663 | -0.011745
111 | 140 | 1.9476 | 1.2465 | 3.2706e-09 | 0 | 0 | 0 | 0 | 0 | 1 | -90 | 90 | -0.038944 | -0.0097868 | 0.038977 | 0.0098076
146 | 145 | 0.36973 | 0.23663 | 6.2088e-10 | 0 | 0 | 0 | 0 | 0 | 1 | -90 | 90 | 0.045632 | 0.011495 | -0.045623 | -0.011489
140 | 142 | 1.6065 | 1.0281 | 2.6977e-09 | 0 | 0 | 0 | 0 | 0 | 1 | -90 | 90 | 0.00073442 | 0.00018288 | -0.00073441 | -0.00018314
140 | 139 | 0.49797 | 0.3187 | 8.3622e-10 | 0 | 0 | 0 | 0 | 0 | 1 | -90 | 90 | -0.040694 | -0.010237 | 0.040703 | 0.010242
145 | 144 | 0.98682 | 0.63157 | 1.6571e-09 | 0 | 0 | 0 | 0 | 0 | 1 | -90 | 90 | 0.044561 | 0.011223 | -0.044539 | -0.011209
144 | 143 | 0.23929 | 0.15315 | 4.0184e-10 | 0 | 0 | 0 | 0 | 0 | 1 | -90 | 90 | 0.043679 | 0.010994 | -0.043674 | -0.010991
112 | 142 | 5.915 | 3.7856 | 9.9329e-09 | 0 | 0 | 0 | 0 | 0 | 1 | -90 | 90 | -0.00073437 | -0.00018406 | 0.00073441 | 0.00018314
139 | 141 | 0.32305 | 0.20675 | 5.4248e-10 | 0 | 0 | 0 | 0 | 0 | 1 | -90 | 90 | -0.04161 | -0.01047 | 0.041616 | 0.010474
113 | 115 | 0.61872 | 0.39598 | 4.156e-09 | 0 | 0 | 0 | 0 | 0 | 1 | -90 | 90 | 0.45249 | 0.1162 | -0.45114 | -0.11533
115 | 120 | 0.44846 | 0.28701 | 3.0123e-09 | 0 | 0 | 0 | 0 | 0 | 1 | -90 | 90 | 0.45114 | 0.11533 | -0.45016 | -0.11471
114 | 116 | 0.4551 | 0.29126 | 3.0569e-09 | 0 | 0 | 0 | 0 | 0 | 1 | -90 | 90 | -0.16899 | -0.042939 | 0.16913 | 0.043029
114 | 117 | 2.236 | 1.431 | 7.5097e-09 | 0 | 0 | 0 | 0 | 0 | 1 | -90 | 90 | 0.066132 | 0.016896 | -0.066026 | -0.016829
114 | 119 | 4.905 | 3.1392 | 8.2367e-09 | 0 | 0 | 0 | 0 | 0 | 1 | -90 | 90 | 0.10286 | 0.026043 | -0.1023 | -0.025684
117 | 181 | 1.3154 | 0.84187 | 4.4179e-09 | 0 | 0 | 0 | 0 | 0 | 1 | -90 | 90 | 0.066026 | 0.016829 | -0.065964 | -0.016789
119 | 155 | 0.50994 | 0.32636 | 8.5633e-10 | 0 | 0 | 0 | 0 | 0 | 1 | -90 | 90 | 0.034997 | 0.0087739 | -0.03499 | -0.0087696
119 | 153 | 2.2483 | 1.4389 | 3.7755e-09 | 0 | 0 | 0 | 0 | 0 | 1 | -90 | 90 | 0.067299 | 0.01691 | -0.067188 | -0.016839
120 | 122 | 5.3422 | 3.419 | 8.9709e-09 | 0 | 0 | 0 | 0 | 0 | 1 | -90 | 90 | 0.039071 | 0.0098302 | -0.038983 | -0.0097749
181 | 174 | 0.73685 | 0.47159 | 1.2374e-09 | 0 | 0 | 0 | 0 | 0 | 1 | -90 | 90 | 0.064713 | 0.016476 | -0.064679 | -0.016454
118 | 156 | 2.9039 | 1.8585 | 4.8763e-09 | 0 | 0 | 0 | 0 | 0 | 1 | -90 | 90 | 0.0070739 | 0.0017726 | -0.0070723 | -0.0017721
118 | 154 | 0.53966 | 0.34538 | 9.0623e-10 | 0 | 0 | 0 | 0 | 0 | 1 | -90 | 90 | -0.0070739 | -0.0017726 | 0.0070742 | 0.0017727
156 | 177 | 0.29844 | 0.191 | 5.0116e-10 | 0 | 0 | 0 | 0 | 0 | 1 | -90 | 90 | 0.0029764 | 0.00074552 | -0.0029764 | -0.00074555
154 | 153 | 0.97237 | 0.62231 | 1.6329e-09 | 0 | 0 | 0 | 0 | 0 | 1 | -90 | 90 | -0.0083164 | -0.002084 | 0.0083171 | 0.0020844
122 | 150 | 2.6948 | 1.7246 | 4.5252e-09 | 0 | 0 | 0 | 0 | 0 | 1 | -90 | 90 | 0.023955 | 0.0060084 | -0.023938 | -0.0059982
174 | 167 | 2.7678 | 1.7714 | 4.6478e-09 | 0 | 0 | 0 | 0 | 0 | 1 | -90 | 90 | 0.064679 | 0.016454 | -0.064553 | -0.016374
177 | 178 | 2.7691 | 1.7722 | 4.65e-09 | 0 | 0 | 0 | 0 | 0 | 1 | -90 | 90 | 0.0017615 | 0.00044107 | -0.0017614 | -0.00044146
150 | 148 | 2.2124 | 1.416 | 3.7153e-09 | 0 | 0 | 0 | 0 | 0 | 1 | -90 | 90 | 0.0097326 | 0.002438 | -0.0097304 | -0.0024369
148 | 147 | 0.75612 | 0.48392 | 1.2697e-09 | 0 | 0 | 0 | 0 | 0 | 1 | -90 | 90 | 0.008241 | 0.0020636 | -0.0082404 | -0.0020634
141 | 143 | 0.15333 | 0.098128 | 2.5747e-10 | 0 | 0 | 0 | 0 | 0 | 1 | -90 | 90 | -0.04277 | -0.010763 | 0.042773 | 0.010765
147 | 149 | 0.99367 | 0.63595 | 1.6686e-09 | 0 | 0 | 0 | 0 | 0 | 1 | -90 | 90 | 0.0054583 | 0.0013661 | -0.005458 | -0.0013661
149 | 151 | 1.7649 | 1.1295 | 2.9638e-09 | 0 | 0 | 0 | 0 | 0 | 1 | -90 | 90 | 0.005458 | 0.0013661 | -0.0054574 | -0.001366
151 | 238 | 1.0006 | 0.6404 | 1.6803e-09 | 0 | 0 | 0 | 0 | 0 | 1 | -90 | 90 | 0.0018507 | 0.00046368 | -0.0018507 | -0.00046382
151 | 152 | 2.0176 | 1.2913 | 3.3881e-09 | 0 | 0 | 0 | 0 | 0 | 1 | -90 | 90 | 0.00041159 | 0.00010194 | -0.00041159 | -0.00010228
151 | 236 | 1.7827 | 1.1409 | 2.9936e-09 | 0 | 0 | 0 | 0 | 0 | 1 | -90 | 90 | 0.0031951 | 0.00080036 | -0.0031949 | -0.00080053
236 | 237 | 1.4006 | 0.89638 | 2.352e-09 | 0 | 0 | 0 | 0 | 0 | 1 | -90 | 90 | 0.0020127 | 0.00050423 | -0.0020127 | -0.00050442
159 | 160 | 0.60671 | 0.38829 | 1.0188e-09 | 0 | 0 | 0 | 0 | 0 | 1 | -90 | 90 | -0.0088812 | -0.0022244 | 0.0088817 | 0.0022247
159 | 161 | 0.44291 | 0.28346 | 7.4376e-10 | 0 | 0 | 0 | 0 | 0 | 1 | -90 | 90 | 0.0076804 | 0.0019235 | -0.0076801 | -0.0019233
160 | 162 | 0.54711 | 0.35015 | 9.1874e-10 | 0 | 0 | 0 | 0 | 0 | 1 | -90 | 90 | -0.010038 | -0.0025145 | 0.010039 | 0.0025148
161 | 163 | 0.16579 | 0.1061 | 2.784e-10 | 0 | 0 | 0 | 0 | 0 | 1 | -90 | 90 | 0.0072566 | 0.0018172 | -0.0072565 | -0.0018172
162 | 164 | 0.97739 | 0.62553 | 1.6413e-09 | 0 | 0 | 0 | 0 | 0 | 1 | -90 | 90 | -0.011002 | -0.0027562 | 0.011003 | 0.0027569
163 | 165 | 1.0604 | 0.67864 | 1.7807e-09 | 0 | 0 | 0 | 0 | 0 | 1 | -90 | 90 | 0.0060891 | 0.0015246 | -0.0060886 | -0.0015245
164 | 166 | 2.1857 | 1.3988 | 3.6704e-09 | 0 | 0 | 0 | 0 | 0 | 1 | -90 | 90 | -0.011969 | -0.0029989 | 0.011973 | 0.0030008
165 | 169 | 3.0015 | 1.921 | 5.0403e-09 | 0 | 0 | 0 | 0 | 0 | 1 | -90 | 90 | 0.0053982 | 0.0013514 | -0.0053973 | -0.0013513
166 | 167 | 2.6507 | 1.6965 | 4.4513e-09 | 0 | 0 | 0 | 0 | 0 | 1 | -90 | 90 | -0.063003 | -0.015941 | 0.063118 | 0.016014
166 | 168 | 0.86797 | 0.5555 | 1.4576e-09 | 0 | 0 | 0 | 0 | 0 | 1 | -90 | 90 | 0.05103 | 0.01294 | -0.051005 | -0.012924
169 | 176 | 4.7069 | 3.0124 | 7.9041e-09 | 0 | 0 | 0 | 0 | 0 | 1 | -90 | 90 | 0.0045139 | 0.0011299 | -0.0045128 | -0.00113
168 | 170 | 0.98376 | 0.62961 | 1.652e-09 | 0 | 0 | 0 | 0 | 0 | 1 | -90 | 90 | 0.051005 | 0.012924 | -0.050977 | -0.012906
176 | 182 | 1.685 | 1.0784 | 2.8295e-09 | 0 | 0 | 0 | 0 | 0 | 1 | -90 | 90 | 0.0032469 | 0.0008127 | -0.0032467 | -0.00081284
170 | 171 | 0.012985 | 0.0083105 | 2.1806e-11 | 0 | 0 | 0 | 0 | 0 | 1 | -90 | 90 | 0.050132 | 0.012694 | -0.050131 | -0.012694
182 | 184 | 1.3597 | 0.8702 | 2.2833e-09 | 0 | 0 | 0 | 0 | 0 | 1 | -90 | 90 | 0.0031733 | 0.00079446 | -0.0031731 | -0.00079458
184 | 183 | 0.66955 | 0.42851 | 1.1244e-09 | 0 | 0 | 0 | 0 | 0 | 1 | -90 | 90 | 0.0030778 | 0.00077068 | -0.0030777 | -0.00077075
179 | 180 | 1.0308 | 0.65968 | 1.7309e-09 | 0 | 0 | 0 | 0 | 0 | 1 | -90 | 90 | -0.00028052 | -7.0308e-05 | 0.00028052 | 7.0141e-05
180 | 183 | 3.2186 | 2.0599 | 5.405e-09 | 0 | 0 | 0 | 0 | 0 | 1 | -90 | 90 | -0.0021223 | -0.00053175 | 0.0021225 | 0.00053134
189 | 190 | 1.0839 | 0.69371 | 1.8202e-09 | 0 | 0 | 0 | 0 | 0 | 1 | -90 | 90 | 0.0035194 | 0.00088164 | -0.0035193 | -0.00088172
189 | 191 | 2.5612 | 1.6391 | 4.3009e-09 | 0 | 0 | 0 | 0 | 0 | 1 | -90 | 90 | -0.0045416 | -0.0011378 | 0.0045422 | 0.0011378
190 | 214 | 2.2177 | 1.4193 | 3.7241e-09 | 0 | 0 | 0 | 0 | 0 | 1 | -90 | 90 | 0.0024911 | 0.00062402 | -0.0024909 | -0.00062429
191 | 192 | 2.8728 | 1.8386 | 4.8242e-09 | 0 | 0 | 0 | 0 | 0 | 1 | -90 | 90 | -0.005865 | -0.0014693 | 0.0058661 | 0.0014695
214 | 215 | 0.082185 | 0.052598 | 1.3801e-10 | 0 | 0 | 0 | 0 | 0 | 1 | -90 | 90 | 0.0011463 | 0.00028728 | -0.0011463 | -0.00028729
213 | 220 | 2.1407 | 1.37 | 3.5948e-09 | 0 | 0 | 0 | 0 | 0 | 1 | -90 | 90 | -0.008027 | -0.0020113 | 0.0080285 | 0.0020119
213 | 211 | 2.0044 | 1.2828 | 3.3659e-09 | 0 | 0 | 0 | 0 | 0 | 1 | -90 | 90 | 0.006711 | 0.0016815 | -0.00671 | -0.0016812
220 | 218 | 1.3163 | 0.84243 | 2.2104e-09 | 0 | 0 | 0 | 0 | 0 | 1 | -90 | 90 | -0.0089697 | -0.0022478 | 0.0089709 | 0.0022484
211 | 209 | 0.11338 | 0.07256 | 1.9039e-10 | 0 | 0 | 0 | 0 | 0 | 1 | -90 | 90 | 0.0054204 | 0.0013579 | -0.0054203 | -0.0013579
218 | 221 | 0.96081 | 0.61492 | 1.6135e-09 | 0 | 0 | 0 | 0 | 0 | 1 | -90 | 90 | -0.016553 | -0.0041487 | 0.016556 | 0.0041504
218 | 216 | 1.5983 | 1.0229 | 2.6839e-09 | 0 | 0 | 0 | 0 | 0 | 1 | -90 | 90 | 0.0075823 | 0.0019003 | -0.0075813 | -0.0018999
221 | 222 | 2.0565 | 1.3162 | 3.4534e-09 | 0 | 0 | 0 | 0 | 0 | 1 | -90 | 90 | -0.018308 | -0.0045894 | 0.018315 | 0.0045939
216 | 217 | 0.54636 | 0.34967 | 9.1749e-10 | 0 | 0 | 0 | 0 | 0 | 1 | -90 | 90 | 0.0058353 | 0.0014623 | -0.0058351 | -0.0014623
202 | 199 | 1.2739 | 0.81527 | 2.1392e-09 | 0 | 0 | 0 | 0 | 0 | 1 | -90 | 90 | 0.0049827 | 0.0012481 | -0.0049823 | -0.001248
197 | 198 | 3.29 | 2.1056 | 5.5247e-09 | 0 | 0 | 0 | 0 | 0 | 1 | -90 | 90 | -0.0020714 | -0.00051917 | 0.0020715 | 0.00051875
198 | 199 | 3.7104 | 2.3747 | 6.2308e-09 | 0 | 0 | 0 | 0 | 0 | 1 | -90 | 90 | -0.004271 | -0.00107 | 0.0042717 | 0.0010699
212 | 210 | 0.85359 | 0.5463 | 1.4334e-09 | 0 | 0 | 0 | 0 | 0 | 1 | -90 | 90 | -0.00088922 | -0.00022287 | 0.00088923 | 0.00022273
210 | 208 | 0.56718 | 0.363 | 9.5245e-10 | 0 | 0 | 0 | 0 | 0 | 1 | -90 | 90 | -0.0019517 | -0.00048902 | 0.0019517 | 0.00048895
208 | 207 | 3.1003 | 1.9842 | 5.2062e-09 | 0 | 0 | 0 | 0 | 0 | 1 | -90 | 90 | -0.0032649 | -0.00081808 | 0.0032653 | 0.00081781
207 | 209 | 0.010173 | 0.0065105 | 1.7083e-11 | 0 | 0 | 0 | 0 | 0 | 1 | -90 | 90 | -0.0044521 | -0.0011153 | 0.0044521 | 0.0011153
217 | 219 | 2.8848 | 1.8463 | 4.8443e-09 | 0 | 0 | 0 | 0 | 0 | 1 | -90 | 90 | 0.0048797 | 0.0012228 | -0.0048789 | -0.0012228