## bus_data
BUS_I | BUS_TYPE | Pd | Qd | Gs | Bs | area | Vm | Va | baseKV | zone | Vmax | Vmin
1 | 1 | 0.00058609 | 0.00014689 | 0 | 0 | 1 | 0.9772 | -0.4376 | 0.4 | 1 | 1.1 | 0.9
2 | 1 | 0 | 0 | 0 | 0 | 1 | 0.97726 | -0.43657 | 0.4 | 1 | 1.1 | 0.9
3 | 1 | 0 | 0 | 0 | 0 | 1 | 0.97603 | -0.46078 | 0.4 | 1 | 1.1 | 0.9
166 | 1 | 0 | 0 | 0 | 0 | 1 | 0.97702 | -0.44136 | 0.4 | 1 | 1.1 | 0.9
180 | 1 | 0 | 0 | 0 | 0 | 1 | 0.98017 | -0.37945 | 0.4 | 1 | 1.1 | 0.9
4 | 1 | 0 | 0 | 0 | 0 | 1 | 0.97433 | -0.49426 | 0.4 | 1 | 1.1 | 0.9
58 | 1 | 0.00055521 | 0.00013915 | 0 | 0 | 1 | 0.98111 | -0.36115 | 0.4 | 1 | 1.1 | 0.9
165 | 1 | 0.00076479 | 0.00019167 | 0 | 0 | 1 | 0.977 | -0.44159 | 0.4 | 1 | 1.1 | 0.9
162 | 1 | 0.0018825 | 0.00047181 | 0 | 0 | 1 | 0.97415 | -0.4978 | 0.4 | 1 | 1.1 | 0.9
163 | 1 | 0.00067036 | 0.00016801 | 0 | 0 | 1 | 0.97421 | -0.49661 | 0.4 | 1 | 1.1 | 0.9
161 | 1 | 0 | 0 | 0 | 0 | 1 | 0.97411 | -0.49858 | 0.4 | 1 | 1.1 | 0.9
164 | 1 | 0.0013181 | 0.00033035 | 0 | 0 | 1 | 0.97419 | -0.4969 | 0.4 | 1 | 1.1 | 0.9
5 | 1 | 0.027333 | 0.0068503 | 0 | 0 | 1 | 0.97039 | -0.57085 | 0.4 | 1 | 1.1 | 0.9
7 | 1 | 0 | 0 | 0 | 0 | 1 | 0.97199 | -0.53926 | 0.4 | 1 | 1.1 | 0.9
9 | 1 | 0 | 0 | 0 | 0 | 1 | 0.97339 | -0.51167 | 0.4 | 1 | 1.1 | 0.9
8 | 1 | 0 | 0 | 0 | 0 | 1 | 0.97556 | -0.46898 | 0.4 | 1 | 1.1 | 0.9
32 | 1 | 0.00025347 | 6.3525e-05 | 0 | 0 | 1 | 0.97663 | -0.4481 | 0.4 | 1 | 1.1 | 0.9
181 | 1 | 0.024116 | 0.006044 | 0 | 0 | 1 | 0.97136 | -0.55163 | 0.4 | 1 | 1.1 | 0.9
33 | 1 | 0 | 0 | 0 | 0 | 1 | 0.97836 | -0.41426 | 0.4 | 1 | 1.1 | 0.9
182 | 1 | 0.0032347 | 0.00081069 | 0 | 0 | 1 | 0.971 | -0.55886 | 0.4 | 1 | 1.1 | 0.9
10 | 1 | 0.00036488 | 9.1448e-05 | 0 | 0 | 1 | 0.98739 | -0.23955 | 0.4 | 1 | 1.1 | 0.9
11 | 1 | 0.00021265 | 5.3295e-05 | 0 | 0 | 1 | 0.98815 | -0.22506 | 0.4 | 1 | 1.1 | 0.9
12 | 1 | 0 | 0 | 0 | 0 | 1 | 0.98684 | -0.25018 | 0.4 | 1 | 1.1 | 0.9
13 | 1 | 0 | 0 | 0 | 0 | 1 | 0.98925 | -0.2039 | 0.4 | 1 | 1.1 | 0.9
15 | 1 | 0.00080033 | 0.00020058 | 0 | 0 | 1 | 0.98637 | -0.25921 | 0.4 | 1 | 1.1 | 0.9
16 | 1 | 0 | 0 | 0 | 0 | 1 | 0.99095 | -0.17138 | 0.4 | 1 | 1.1 | 0.9
14 | 1 | 0 | 0 | 0 | 0 | 1 | 0.99238 | -0.14422 | 0.4 | 1 | 1.1 | 0.9
18 | 1 | 0.0011908 | 0.00029845 | 0 | 0 | 1 | 0.99198 | -0.15172 | 0.4 | 1 | 1.1 | 0.9
19 | 1 | 0 | 0 | 0 | 0 | 1 | 0.9958 | -0.079398 | 0.4 | 1 | 1.1 | 0.9
21 | 1 | 0 | 0 | 0 | 0 | 1 | 0.98563 | -0.27347 | 0.4 | 1 | 1.1 | 0.9
17 | 1 | 0 | 0 | 0 | 0 | 1 | 0.98256 | -0.33269 | 0.4 | 1 | 1.1 | 0.9
42 | 1 | 0.00040032 | 0.00010033 | 0 | 0 | 1 | 0.98279 | -0.32822 | 0.4 | 1 | 1.1 | 0.9
98 | 1 | 0.00031021 | 7.7746e-05 | 0 | 0 | 1 | 0.99452 | -0.10385 | 0.4 | 1 | 1.1 | 0.9
20 | 1 | 0 | 0 | 0 | 0 | 1 | 0.99331 | -0.12746 | 0.4 | 1 | 1.1 | 0.9
96 | 1 | 0.0014972 | 0.00037524 | 0 | 0 | 1 | 0.9981 | -0.035821 | 0.4 | 1 | 1.1 | 0.9
87 | 1 | 0.00079065 | 0.00019816 | 0 | 0 | 1 | 0.9933 | -0.12759 | 0.4 | 1 | 1.1 | 0.9
85 | 1 | 0.00049519 | 0.00012411 | 0 | 0 | 1 | 0.99313 | -0.13088 | 0.4 | 1 | 1.1 | 0.9
25 | 1 | 0 | 0 | 0 | 0 | 1 | 0.98405 | -0.30385 | 0.4 | 1 | 1.1 | 0.9
23 | 1 | 0.001572 | 0.00039399 | 0 | 0 | 1 | 0.98559 | -0.27414 | 0.4 | 1 | 1.1 | 0.9
31 | 1 | 0 | 0 | 0 | 0 | 1 | 0.98649 | -0.25823 | 0.4 | 1 | 1.1 | 0.9
150 | 1 | 0.0061609 | 0.0015441 | 0 | 0 | 1 | 0.98668 | -0.25448 | 0.4 | 1 | 1.1 | 0.9
29 | 1 | 0 | 0 | 0 | 0 | 1 | 0.98633 | -0.2612 | 0.4 | 1 | 1.1 | 0.9
56 | 3 | 0 | 0 | 0 | 0 | 1 | 1 | 0 | 0.4 | 1 | 1.1 | 0.9
97 | 1 | 0.00028652 | 7.1809e-05 | 0 | 0 | 1 | 0.99866 | -0.025251 | 0.4 | 1 | 1.1 | 0.9
34 | 1 | 0.00036365 | 9.114e-05 | 0 | 0 | 1 | 0.97831 | -0.4153 | 0.4 | 1 | 1.1 | 0.9
26 | 1 | 0 | 0 | 0 | 0 | 1 | 0.98346 | -0.3153 | 0.4 | 1 | 1.1 | 0.9
99 | 1 | 0 | 0 | 0 | 0 | 1 | 0.99259 | -0.14066 | 0.4 | 1 | 1.1 | 0.9
84 | 1 | 0.0043859 | 0.0010992 | 0 | 0 | 1 | 0.9923 | -0.14697 | 0.4 | 1 | 1.1 | 0.9
24 | 1 | 0 | 0 | 0 | 0 | 1 | 0.98298 | -0.32473 | 0.4 | 1 | 1.1 | 0.9
57 | 1 | 0 | 0 | 0 | 0 | 1 | 0.98265 | -0.33116 | 0.4 | 1 | 1.1 | 0.9
55 | 1 | 0.00024083 | 6.0357e-05 | 0 | 0 | 1 | 0.98235 | -0.33715 | 0.4 | 1 | 1.1 | 0.9
41 | 1 | 0.00060432 | 0.00015146 | 0 | 0 | 1 | 0.9836 | -0.31261 | 0.4 | 1 | 1.1 | 0.9
22 | 1 | 0.0032153 | 0.00080582 | 0 | 0 | 1 | 0.98553 | -0.27529 | 0.4 | 1 | 1.1 | 0.9
54 | 1 | 0.00023604 | 5.9158e-05 | 0 | 0 | 1 | 0.98204 | -0.34308 | 0.4 | 1 | 1.1 | 0.9
27 | 1 | 0.00075558 | 0.00018937 | 0 | 0 | 1 | 0.98632 | -0.26146 | 0.4 | 1 | 1.1 | 0.9
28 | 1 | 0.00057243 | 0.00014346 | 0 | 0 | 1 | 0.98632 | -0.26151 | 0.4 | 1 | 1.1 | 0.9
149 | 1 | 0.006153 | 0.0015421 | 0 | 0 | 1 | 0.97745 | -0.43401 | 0.4 | 1 | 1.1 | 0.9
148 | 1 | 0.0010311 | 0.00025841 | 0 | 0 | 1 | 0.97764 | -0.43019 | 0.4 | 1 | 1.1 | 0.9
132 | 1 | 0 | 0 | 0 | 0 | 1 | 0.98679 | -0.25233 | 0.4 | 1 | 1.1 | 0.9
35 | 1 | 0.00068856 | 0.00017257 | 0 | 0 | 1 | 0.9813 | -0.35763 | 0.4 | 1 | 1.1 | 0.9
36 | 1 | 0.00086376 | 0.00021648 | 0 | 0 | 1 | 0.9813 | -0.35772 | 0.4 | 1 | 1.1 | 0.9
37 | 1 | 0 | 0 | 0 | 0 | 1 | 0.98134 | -0.35698 | 0.4 | 1 | 1.1 | 0.9
38 | 1 | 0.00081205 | 0.00020352 | 0 | 0 | 1 | 0.98127 | -0.35821 | 0.4 | 1 | 1.1 | 0.9
39 | 1 | 0.00024874 | 6.2339e-05 | 0 | 0 | 1 | 0.98139 | -0.35594 | 0.4 | 1 | 1.1 | 0.9
40 | 1 | 0.00024374 | 6.1088e-05 | 0 | 0 | 1 | 0.98145 | -0.35473 | 0.4 | 1 | 1.1 | 0.9
52 | 1 | 0 | 0 | 0 | 0 | 1 | 0.98148 | -0.35411 | 0.4 | 1 | 1.1 | 0.9
53 | 1 | 0.00041247 | 0.00010337 | 0 | 0 | 1 | 0.98146 | -0.35449 | 0.4 | 1 | 1.1 | 0.9
49 | 1 | 0.00024205 | 6.0662e-05 | 0 | 0 | 1 | 0.98152 | -0.35345 | 0.4 | 1 | 1.1 | 0.9
43 | 1 | 0.0002284 | 5.7242e-05 | 0 | 0 | 1 | 0.98172 | -0.34934 | 0.4 | 1 | 1.1 | 0.9
44 | 1 | 0.00024069 | 6.0323e-05 | 0 | 0 | 1 | 0.98164 | -0.35104 | 0.4 | 1 | 1.1 | 0.9
45 | 1 | 0 | 0 | 0 | 0 | 1 | 0.98181 | -0.34771 | 0.4 | 1 | 1.1 | 0.9
46 | 1 | 0.00024258 | 6.0796e-05 | 0 | 0 | 1 | 0.9816 | -0.35179 | 0.4 | 1 | 1.1 | 0.9
47 | 1 | 0.00023117 | 5.7937e-05 | 0 | 0 | 1 | 0.98188 | -0.34624 | 0.4 | 1 | 1.1 | 0.9
48 | 1 | 0.0002348 | 5.8847e-05 | 0 | 0 | 1 | 0.9818 | -0.34785 | 0.4 | 1 | 1.1 | 0.9
50 | 1 | 0.00023802 | 5.9654e-05 | 0 | 0 | 1 | 0.98199 | -0.34411 | 0.4 | 1 | 1.1 | 0.9
51 | 1 | 0.00022585 | 5.6605e-05 | 0 | 0 | 1 | 0.9818 | -0.34785 | 0.4 | 1 | 1.1 | 0.9
59 | 1 | 0.010497 | 0.0026307 | 0 | 0 | 1 | 0.97723 | -0.4382 | 0.4 | 1 | 1.1 | 0.9
60 | 1 | 0.0028416 | 0.00071218 | 0 | 0 | 1 | 0.97717 | -0.43932 | 0.4 | 1 | 1.1 | 0.9
61 | 1 | 0 | 0 | 0 | 0 | 1 | 0.97844 | -0.41457 | 0.4 | 1 | 1.1 | 0.9
62 | 1 | 0.0016777 | 0.00042047 | 0 | 0 | 1 | 0.97681 | -0.44639 | 0.4 | 1 | 1.1 | 0.9
63 | 1 | 0 | 0 | 0 | 0 | 1 | 0.97869 | -0.40952 | 0.4 | 1 | 1.1 | 0.9
64 | 1 | 0.003231 | 0.00080975 | 0 | 0 | 1 | 0.97807 | -0.42185 | 0.4 | 1 | 1.1 | 0.9
65 | 1 | 0.0056815 | 0.0014239 | 0 | 0 | 1 | 0.97411 | -0.4996 | 0.4 | 1 | 1.1 | 0.9
66 | 1 | 0.011729 | 0.0029394 | 0 | 0 | 1 | 0.97854 | -0.41258 | 0.4 | 1 | 1.1 | 0.9
67 | 1 | 0.0083232 | 0.002086 | 0 | 0 | 1 | 0.97941 | -0.39543 | 0.4 | 1 | 1.1 | 0.9
68 | 1 | 0.002243 | 0.00056216 | 0 | 0 | 1 | 0.97801 | -0.42294 | 0.4 | 1 | 1.1 | 0.9
139 | 1 | 0.0052634 | 0.0013191 | 0 | 0 | 1 | 0.9738 | -0.5058 | 0.4 | 1 | 1.1 | 0.9
112 | 1 | 0.0009136 | 0.00022897 | 0 | 0 | 1 | 0.98055 | -0.37315 | 0.4 | 1 | 1.1 | 0.9
124 | 1 | 0 | 0 | 0 | 0 | 1 | 0.97796 | -0.42402 | 0.4 | 1 | 1.1 | 0.9
140 | 1 | 0 | 0 | 0 | 0 | 1 | 0.97344 | -0.51282 | 0.4 | 1 | 1.1 | 0.9
108 | 1 | 0.01659 | 0.0041579 | 0 | 0 | 1 | 0.98852 | -0.21889 | 0.4 | 1 | 1.1 | 0.9
107 | 1 | 0.010075 | 0.0025249 | 0 | 0 | 1 | 0.98852 | -0.21882 | 0.4 | 1 | 1.1 | 0.9
110 | 1 | 0 | 0 | 0 | 0 | 1 | 0.98215 | -0.34199 | 0.4 | 1 | 1.1 | 0.9
125 | 1 | 0.00046357 | 0.00011618 | 0 | 0 | 1 | 0.97793 | -0.4245 | 0.4 | 1 | 1.1 | 0.9
69 | 1 | 0.0018123 | 0.0004542 | 0 | 0 | 1 | 0.97383 | -0.5053 | 0.4 | 1 | 1.1 | 0.9
70 | 1 | 0.00048728 | 0.00012212 | 0 | 0 | 1 | 0.97391 | -0.50362 | 0.4 | 1 | 1.1 | 0.9
71 | 1 | 0 | 0 | 0 | 0 | 1 | 0.97382 | -0.50545 | 0.4 | 1 | 1.1 | 0.9
72 | 1 | 0.00045848 | 0.00011491 | 0 | 0 | 1 | 0.97401 | -0.50159 | 0.4 | 1 | 1.1 | 0.9
73 | 1 | 0.00054264 | 0.000136 | 0 | 0 | 1 | 0.97381 | -0.50553 | 0.4 | 1 | 1.1 | 0.9
74 | 1 | 0 | 0 | 0 | 0 | 1 | 0.97403 | -0.50126 | 0.4 | 1 | 1.1 | 0.9
129 | 1 | 0 | 0 | 0 | 0 | 1 | 0.97396 | -0.50265 | 0.4 | 1 | 1.1 | 0.9
122 | 1 | 0 | 0 | 0 | 0 | 1 | 0.97417 | -0.4985 | 0.4 | 1 | 1.1 | 0.9
151 | 1 | 0.0026781 | 0.00067119 | 0 | 0 | 1 | 0.97364 | -0.50891 | 0.4 | 1 | 1.1 | 0.9
123 | 1 | 0 | 0 | 0 | 0 | 1 | 0.97415 | -0.49889 | 0.4 | 1 | 1.1 | 0.9
121 | 1 | 0.0044234 | 0.0011086 | 0 | 0 | 1 | 0.97432 | -0.49563 | 0.4 | 1 | 1.1 | 0.9
75 | 1 | 0.0021467 | 0.00053802 | 0 | 0 | 1 | 0.9752 | -0.4782 | 0.4 | 1 | 1.1 | 0.9
76 | 1 | 0.0069318 | 0.0017373 | 0 | 0 | 1 | 0.97515 | -0.47914 | 0.4 | 1 | 1.1 | 0.9
77 | 1 | 0 | 0 | 0 | 0 | 1 | 0.97602 | -0.46199 | 0.4 | 1 | 1.1 | 0.9
78 | 1 | 0.0010963 | 0.00027476 | 0 | 0 | 1 | 0.975 | -0.48216 | 0.4 | 1 | 1.1 | 0.9
79 | 1 | 0.0027044 | 0.00067779 | 0 | 0 | 1 | 0.97587 | -0.46491 | 0.4 | 1 | 1.1 | 0.9
80 | 1 | 0.0015762 | 0.00039504 | 0 | 0 | 1 | 0.97615 | -0.45943 | 0.4 | 1 | 1.1 | 0.9
81 | 1 | 0.001608 | 0.00040302 | 0 | 0 | 1 | 0.9747 | -0.48806 | 0.4 | 1 | 1.1 | 0.9
82 | 1 | 0.0020063 | 0.00050283 | 0 | 0 | 1 | 0.97585 | -0.46535 | 0.4 | 1 | 1.1 | 0.9
83 | 1 | 0.00066579 | 0.00016686 | 0 | 0 | 1 | 0.97649 | -0.45281 | 0.4 | 1 | 1.1 | 0.9
115 | 1 | 0.001164 | 0.00029174 | 0 | 0 | 1 | 0.97661 | -0.4505 | 0.4 | 1 | 1.1 | 0.9
113 | 1 | 0.0062578 | 0.0015684 | 0 | 0 | 1 | 0.97708 | -0.44128 | 0.4 | 1 | 1.1 | 0.9
86 | 1 | 0.014257 | 0.0035732 | 0 | 0 | 1 | 0.99206 | -0.15164 | 0.4 | 1 | 1.1 | 0.9
88 | 1 | 0.0018386 | 0.00046081 | 0 | 0 | 1 | 0.98698 | -0.24841 | 0.4 | 1 | 1.1 | 0.9
89 | 1 | 0.0012425 | 0.00031141 | 0 | 0 | 1 | 0.98665 | -0.25478 | 0.4 | 1 | 1.1 | 0.9
90 | 1 | 0.0030835 | 0.0007728 | 0 | 0 | 1 | 0.98707 | -0.24677 | 0.4 | 1 | 1.1 | 0.9
91 | 1 | 0.019699 | 0.0049369 | 0 | 0 | 1 | 0.98502 | -0.28627 | 0.4 | 1 | 1.1 | 0.9
92 | 1 | 0 | 0 | 0 | 0 | 1 | 0.98735 | -0.2414 | 0.4 | 1 | 1.1 | 0.9
93 | 1 | 0.0032051 | 0.00080326 | 0 | 0 | 1 | 0.98501 | -0.28652 | 0.4 | 1 | 1.1 | 0.9
94 | 1 | 0.0032238 | 0.00080796 | 0 | 0 | 1 | 0.98833 | -0.22242 | 0.4 | 1 | 1.1 | 0.9
95 | 1 | 0.0010659 | 0.00026715 | 0 | 0 | 1 | 0.98722 | -0.24384 | 0.4 | 1 | 1.1 | 0.9
109 | 1 | 0 | 0 | 0 | 0 | 1 | 0.989 | -0.20965 | 0.4 | 1 | 1.1 | 0.9
130 | 1 | 0.0025103 | 0.00062913 | 0 | 0 | 1 | 0.98722 | -0.24387 | 0.4 | 1 | 1.1 | 0.9
111 | 1 | 0.0051788 | 0.0012979 | 0 | 0 | 1 | 0.98123 | -0.35999 | 0.4 | 1 | 1.1 | 0.9
104 | 1 | 0.0019129 | 0.00047942 | 0 | 0 | 1 | 0.9897 | -0.19612 | 0.4 | 1 | 1.1 | 0.9
131 | 1 | 0 | 0 | 0 | 0 | 1 | 0.98716 | -0.24513 | 0.4 | 1 | 1.1 | 0.9
103 | 1 | 0.0006183 | 0.00015496 | 0 | 0 | 1 | 0.99248 | -0.14283 | 0.4 | 1 | 1.1 | 0.9
100 | 1 | 0.01321 | 0.0033107 | 0 | 0 | 1 | 0.99241 | -0.14401 | 0.4 | 1 | 1.1 | 0.9
106 | 1 | 0.0052242 | 0.0013093 | 0 | 0 | 1 | 0.99246 | -0.1432 | 0.4 | 1 | 1.1 | 0.9
101 | 1 | 0.0049855 | 0.0012495 | 0 | 0 | 1 | 0.99105 | -0.17024 | 0.4 | 1 | 1.1 | 0.9
102 | 1 | 0 | 0 | 0 | 0 | 1 | 0.98978 | -0.1946 | 0.4 | 1 | 1.1 | 0.9
105 | 1 | 0.008725 | 0.0021867 | 0 | 0 | 1 | 0.9897 | -0.19607 | 0.4 | 1 | 1.1 | 0.9
119 | 1 | 0.00068015 | 0.00017046 | 0 | 0 | 1 | 0.97965 | -0.39079 | 0.4 | 1 | 1.1 | 0.9
120 | 1 | 0.002526 | 0.00063308 | 0 | 0 | 1 | 0.97847 | -0.41395 | 0.4 | 1 | 1.1 | 0.9
114 | 1 | 0.00065215 | 0.00016345 | 0 | 0 | 1 | 0.97721 | -0.43867 | 0.4 | 1 | 1.1 | 0.9
116 | 1 | 0 | 0 | 0 | 0 | 1 | 0.97778 | -0.42734 | 0.4 | 1 | 1.1 | 0.9
117 | 1 | 0.00028699 | 7.1926e-05 | 0 | 0 | 1 | 0.97772 | -0.42869 | 0.4 | 1 | 1.1 | 0.9
118 | 1 | 0.00077596 | 0.00019447 | 0 | 0 | 1 | 0.97831 | -0.41708 | 0.4 | 1 | 1.1 | 0.9
138 | 1 | 0.0019984 | 0.00050084 | 0 | 0 | 1 | 0.97768 | -0.42945 | 0.4 | 1 | 1.1 | 0.9
126 | 1 | 0.0001311 | 3.2856e-05 | 0 | 0 | 1 | 0.97415 | -0.49898 | 0.4 | 1 | 1.1 | 0.9
127 | 1 | 0.00063498 | 0.00015914 | 0 | 0 | 1 | 0.97414 | -0.49919 | 0.4 | 1 | 1.1 | 0.9
133 | 1 | 0.00031253 | 7.8327e-05 | 0 | 0 | 1 | 0.97296 | -0.52226 | 0.4 | 1 | 1.1 | 0.9
134 | 1 | 0 | 0 | 0 | 0 | 1 | 0.97297 | -0.52219 | 0.4 | 1 | 1.1 | 0.9
135 | 1 | 0 | 0 | 0 | 0 | 1 | 0.97297 | -0.52209 | 0.4 | 1 | 1.1 | 0.9
136 | 1 | 0.0016845 | 0.00042218 | 0 | 0 | 1 | 0.97291 | -0.52333 | 0.4 | 1 | 1.1 | 0.9
137 | 1 | 0.0022635 | 0.00056729 | 0 | 0 | 1 | 0.97304 | -0.52078 | 0.4 | 1 | 1.1 | 0.9
143 | 1 | 0.00028122 | 7.0482e-05 | 0 | 0 | 1 | 0.97291 | -0.52334 | 0.4 | 1 | 1.1 | 0.9
144 | 1 | 0 | 0 | 0 | 0 | 1 | 0.97316 | -0.51829 | 0.4 | 1 | 1.1 | 0.9
141 | 1 | 0.00074796 | 0.00018746 | 0 | 0 | 1 | 0.9729 | -0.52357 | 0.4 | 1 | 1.1 | 0.9
145 | 1 | 0 | 0 | 0 | 0 | 1 | 0.97306 | -0.5203 | 0.4 | 1 | 1.1 | 0.9
142 | 1 | 0.0029546 | 0.00074049 | 0 | 0 | 1 | 0.97336 | -0.51449 | 0.4 | 1 | 1.1 | 0.9
146 | 1 | 0.00064544 | 0.00016176 | 0 | 0 | 1 | 0.97287 | -0.52403 | 0.4 | 1 | 1.1 | 0.9
147 | 1 | 0.00094416 | 0.00023663 | 0 | 0 | 1 | 0.97299 | -0.52168 | 0.4 | 1 | 1.1 | 0.9
179 | 1 | 0.00067679 | 0.00016962 | 0 | 0 | 1 | 0.97285 | -0.52456 | 0.4 | 1 | 1.1 | 0.9
174 | 1 | 0.00028707 | 7.1947e-05 | 0 | 0 | 1 | 0.97299 | -0.52178 | 0.4 | 1 | 1.1 | 0.9
178 | 1 | 0.00032318 | 8.0997e-05 | 0 | 0 | 1 | 0.97285 | -0.52459 | 0.4 | 1 | 1.1 | 0.9
173 | 1 | 0.00041656 | 0.0001044 | 0 | 0 | 1 | 0.97298 | -0.52193 | 0.4 | 1 | 1.1 | 0.9
152 | 1 | 0.0015317 | 0.00038389 | 0 | 0 | 1 | 0.97391 | -0.50258 | 0.4 | 1 | 1.1 | 0.9
153 | 1 | 0 | 0 | 0 | 0 | 1 | 0.97394 | -0.50183 | 0.4 | 1 | 1.1 | 0.9
155 | 1 | 0.0007235 | 0.00018133 | 0 | 0 | 1 | 0.97398 | -0.50104 | 0.4 | 1 | 1.1 | 0.9
156 | 1 | 0.00066677 | 0.00016711 | 0 | 0 | 1 | 0.97393 | -0.50214 | 0.4 | 1 | 1.1 | 0.9
154 | 1 | 0 | 0 | 0 | 0 | 1 | 0.97375 | -0.50566 | 0.4 | 1 | 1.1 | 0.9
157 | 1 | 0.0018961 | 0.00047522 | 0 | 0 | 1 | 0.97407 | -0.49935 | 0.4 | 1 | 1.1 | 0.9
158 | 1 | 0 | 0 | 0 | 0 | 1 | 0.97268 | -0.52686 | 0.4 | 1 | 1.1 | 0.9
160 | 1 | 0.0023446 | 0.00058762 | 0 | 0 | 1 | 0.97402 | -0.50033 | 0.4 | 1 | 1.1 | 0.9
170 | 1 | 0.0013947 | 0.00034955 | 0 | 0 | 1 | 0.97261 | -0.52811 | 0.4 | 1 | 1.1 | 0.9
167 | 1 | 0.0068707 | 0.001722 | 0 | 0 | 1 | 0.97254 | -0.52947 | 0.4 | 1 | 1.1 | 0.9
171 | 1 | 0.0014315 | 0.00035877 | 0 | 0 | 1 | 0.97258 | -0.52876 | 0.4 | 1 | 1.1 | 0.9
168 | 1 | 0 | 0 | 0 | 0 | 1 | 0.97248 | -0.53065 | 0.4 | 1 | 1.1 | 0.9
169 | 1 | 0.0030992 | 0.00077673 | 0 | 0 | 1 | 0.97246 | -0.53112 | 0.4 | 1 | 1.1 | 0.9
172 | 1 | 0.00063298 | 0.00015864 | 0 | 0 | 1 | 0.97252 | -0.52995 | 0.4 | 1 | 1.1 | 0.9
176 | 1 | 0.0017565 | 0.00044021 | 0 | 0 | 1 | 0.97279 | -0.52572 | 0.4 | 1 | 1.1 | 0.9
177 | 1 | 0.00040592 | 0.00010173 | 0 | 0 | 1 | 0.97282 | -0.52501 | 0.4 | 1 | 1.1 | 0.9

## generator_data
GEN_BUS | PG | QG | QMAX | QMIN | VG | MBASE | GEN_STATUS | PMAX | PMIN
56 | 0.35191 | 0.090562 | 10 | -10 | 1 | 100 | 1 | 10 | 0

## branch_data
F_BUS | T_BUS | BR_R | BR_X | BR_B | RATE_A | RATE_B | RATE_C | TAP | SHIFT | BR_STATUS | ANGMIN | ANGMAX | P_in | Q_in | P_out | Q_out
1 | 2 | 0.17545 | 0.11229 | 1.4731e-09 | 0 | 0 | 0 | 0 | 0 | 1 | -90 | 90 | -0.025141 | -0.0063164 | 0.025142 | 0.0063171
1 | 3 | 4.0438 | 2.588 | 3.3953e-08 | 0 | 0 | 0 | 0 | 0 | 1 | -90 | 90 | 0.024555 | 0.0061695 | -0.024527 | -0.0061554
2 | 166 | 26.5701 | 17.0049 | 4.4618e-08 | 0 | 0 | 0 | 0 | 0 | 1 | -90 | 90 | 0.00076497 | 0.00018732 | -0.0007648 | -0.00019147
2 | 180 | 9.4748 | 6.0639 | 7.9554e-08 | 0 | 0 | 0 | 0 | 0 | 1 | -90 | 90 | -0.025907 | -0.0065044 | 0.025978 | 0.0065421
3 | 4 | 5.8249 | 3.728 | 4.8908e-08 | 0 | 0 | 0 | 0 | 0 | 1 | -90 | 90 | 0.024527 | 0.0061554 | -0.024488 | -0.006135
166 | 165 | 1.3102 | 0.8385 | 2.2001e-09 | 0 | 0 | 0 | 0 | 0 | 1 | -90 | 90 | 0.0007648 | 0.00019147 | -0.00076479 | -0.00019167
180 | 58 | 3.0449 | 1.9487 | 2.5566e-08 | 0 | 0 | 0 | 0 | 0 | 1 | -90 | 90 | -0.025978 | -0.0065421 | 0.026 | 0.0065542
4 | 162 | 0.66796 | 0.4275 | 5.6085e-09 | 0 | 0 | 0 | 0 | 0 | 1 | -90 | 90 | 0.0225 | 0.0056375 | -0.022496 | -0.0056356
4 | 163 | 5.017 | 3.2109 | 8.4248e-09 | 0 | 0 | 0 | 0 | 0 | 1 | -90 | 90 | 0.0019887 | 0.00049756 | -0.0019885 | -0.00049822
58 | 57 | 4.8977 | 3.1345 | 4.1122e-08 | 0 | 0 | 0 | 0 | 0 | 1 | -90 | 90 | -0.026556 | -0.0066933 | 0.026594 | 0.0067138
162 | 161 | 0.16118 | 0.10316 | 1.3534e-09 | 0 | 0 | 0 | 0 | 0 | 1 | -90 | 90 | 0.020613 | 0.0051638 | -0.020613 | -0.0051634
163 | 164 | 0.94103 | 0.60226 | 1.5802e-09 | 0 | 0 | 0 | 0 | 0 | 1 | -90 | 90 | 0.0013181 | 0.00033021 | -0.0013181 | -0.00033035
161 | 157 | 0.21285 | 0.13623 | 1.7872e-09 | 0 | 0 | 0 | 0 | 0 | 1 | -90 | 90 | 0.015345 | 0.0038443 | -0.015345 | -0.0038441
161 | 160 | 1.4099 | 0.90232 | 2.3676e-09 | 0 | 0 | 0 | 0 | 0 | 1 | -90 | 90 | 0.0052673 | 0.0013191 | -0.0052669 | -0.001319
5 | 7 | 4.8853 | 3.1266 | 8.2038e-09 | 0 | 0 | 0 | 0 | 0 | 1 | -90 | 90 | -0.027333 | -0.0068503 | 0.027374 | 0.0068759
7 | 9 | 4.2805 | 2.7395 | 2.1564e-08 | 0 | 0 | 0 | 0 | 0 | 1 | -90 | 90 | -0.027374 | -0.0068759 | 0.02741 | 0.0068969
9 | 181 | 6.1907 | 3.962 | 1.0396e-08 | 0 | 0 | 0 | 0 | 0 | 1 | -90 | 90 | 0.027404 | 0.0068863 | -0.027352 | -0.0068539
9 | 8 | 3.3219 | 2.126 | 2.7892e-08 | 0 | 0 | 0 | 0 | 0 | 1 | -90 | 90 | -0.054814 | -0.013783 | 0.054926 | 0.013852
8 | 32 | 1.6301 | 1.0432 | 1.3687e-08 | 0 | 0 | 0 | 0 | 0 | 1 | -90 | 90 | -0.054926 | -0.013852 | 0.054981 | 0.013886
32 | 33 | 2.6364 | 1.6873 | 2.2136e-08 | 0 | 0 | 0 | 0 | 0 | 1 | -90 | 90 | -0.055235 | -0.01395 | 0.055324 | 0.014005
181 | 182 | 9.4457 | 6.0452 | 1.5862e-08 | 0 | 0 | 0 | 0 | 0 | 1 | -90 | 90 | 0.0032358 | 0.00080991 | -0.0032347 | -0.00081069
33 | 34 | 12.0933 | 7.7397 | 2.0308e-08 | 0 | 0 | 0 | 0 | 0 | 1 | -90 | 90 | 0.00036367 | 8.9208e-05 | -0.00036365 | -9.114e-05
33 | 17 | 6.3515 | 4.0649 | 5.3329e-08 | 0 | 0 | 0 | 0 | 0 | 1 | -90 | 90 | -0.055688 | -0.014094 | 0.055907 | 0.014229
10 | 11 | 0.67085 | 0.42935 | 5.6327e-09 | 0 | 0 | 0 | 0 | 0 | 1 | -90 | 90 | -0.0955 | -0.024347 | 0.095567 | 0.02439
10 | 12 | 0.49395 | 0.31613 | 4.1474e-09 | 0 | 0 | 0 | 0 | 0 | 1 | -90 | 90 | 0.095135 | 0.024256 | -0.095086 | -0.024225
11 | 13 | 0.97931 | 0.62676 | 8.2227e-09 | 0 | 0 | 0 | 0 | 0 | 1 | -90 | 90 | -0.09578 | -0.024443 | 0.095878 | 0.024505
12 | 15 | 0.4184 | 0.26777 | 3.513e-09 | 0 | 0 | 0 | 0 | 0 | 1 | -90 | 90 | 0.095086 | 0.024225 | -0.095045 | -0.024199
13 | 16 | 1.5097 | 0.96619 | 1.2676e-08 | 0 | 0 | 0 | 0 | 0 | 1 | -90 | 90 | -0.095878 | -0.024505 | 0.096029 | 0.0246
15 | 21 | 0.66649 | 0.42655 | 5.5961e-09 | 0 | 0 | 0 | 0 | 0 | 1 | -90 | 90 | 0.094245 | 0.023998 | -0.09418 | -0.023957
16 | 18 | 0.91518 | 0.58572 | 7.6842e-09 | 0 | 0 | 0 | 0 | 0 | 1 | -90 | 90 | -0.096029 | -0.0246 | 0.09612 | 0.024658
14 | 18 | 0.34542 | 0.22107 | 2.9003e-09 | 0 | 0 | 0 | 0 | 0 | 1 | -90 | 90 | 0.097347 | 0.024979 | -0.097311 | -0.024957
14 | 19 | 2.9953 | 1.917 | 2.5149e-08 | 0 | 0 | 0 | 0 | 0 | 1 | -90 | 90 | -0.097347 | -0.024979 | 0.097654 | 0.025173
19 | 98 | 0.4756 | 0.30438 | 3.9933e-09 | 0 | 0 | 0 | 0 | 0 | 1 | -90 | 90 | 0.23113 | 0.059045 | -0.23086 | -0.058871
19 | 20 | 10.6901 | 6.8416 | 1.7951e-08 | 0 | 0 | 0 | 0 | 0 | 1 | -90 | 90 | 0.019995 | 0.0050343 | -0.019949 | -0.0050067
19 | 96 | 0.56426 | 0.36113 | 4.7377e-09 | 0 | 0 | 0 | 0 | 0 | 1 | -90 | 90 | -0.34878 | -0.089252 | 0.34952 | 0.089724
21 | 25 | 1.4929 | 0.95543 | 1.2535e-08 | 0 | 0 | 0 | 0 | 0 | 1 | -90 | 90 | 0.089392 | 0.022758 | -0.089262 | -0.022675
21 | 23 | 0.61255 | 0.39203 | 1.0286e-09 | 0 | 0 | 0 | 0 | 0 | 1 | -90 | 90 | 0.0047876 | 0.0011997 | -0.0047875 | -0.0011997
17 | 42 | 0.34932 | 0.22356 | 2.933e-09 | 0 | 0 | 0 | 0 | 0 | 1 | -90 | 90 | -0.055907 | -0.014229 | 0.055919 | 0.014237
42 | 26 | 1.0041 | 0.64265 | 8.4312e-09 | 0 | 0 | 0 | 0 | 0 | 1 | -90 | 90 | -0.056319 | -0.014337 | 0.056354 | 0.014359
98 | 99 | 0.71451 | 0.45729 | 5.9993e-09 | 0 | 0 | 0 | 0 | 0 | 1 | -90 | 90 | 0.23055 | 0.058793 | -0.23014 | -0.058532
20 | 87 | 0.74312 | 0.4756 | 1.2479e-09 | 0 | 0 | 0 | 0 | 0 | 1 | -90 | 90 | 0.00079066 | 0.00019804 | -0.00079065 | -0.00019816
20 | 85 | 0.78994 | 0.50556 | 1.3265e-09 | 0 | 0 | 0 | 0 | 0 | 1 | -90 | 90 | 0.019159 | 0.0048087 | -0.019156 | -0.0048068
96 | 97 | 0.13668 | 0.087473 | 1.1476e-09 | 0 | 0 | 0 | 0 | 0 | 1 | -90 | 90 | -0.35101 | -0.090099 | 0.35119 | 0.090214
85 | 84 | 3.8125 | 2.44 | 6.4021e-09 | 0 | 0 | 0 | 0 | 0 | 1 | -90 | 90 | 0.018661 | 0.0046827 | -0.018646 | -0.0046742
25 | 41 | 0.67368 | 0.43116 | 5.6565e-09 | 0 | 0 | 0 | 0 | 0 | 1 | -90 | 90 | 0.05699 | 0.014529 | -0.056966 | -0.014515
25 | 24 | 2.8184 | 1.8038 | 2.3664e-08 | 0 | 0 | 0 | 0 | 0 | 1 | -90 | 90 | 0.032272 | 0.0081459 | -0.032239 | -0.0081275
23 | 22 | 1.5525 | 0.99361 | 2.6071e-09 | 0 | 0 | 0 | 0 | 0 | 1 | -90 | 90 | 0.0032154 | 0.00080568 | -0.0032153 | -0.00080582
31 | 150 | 12.2577 | 7.8449 | 2.0584e-08 | 0 | 0 | 0 | 0 | 0 | 1 | -90 | 90 | -0.0013282 | -0.00033117 | 0.0013284 | 0.00032931
31 | 29 | 9.7407 | 6.234 | 1.6357e-08 | 0 | 0 | 0 | 0 | 0 | 1 | -90 | 90 | 0.0013282 | 0.00033117 | -0.001328 | -0.00033264
150 | 132 | 1.2516 | 0.80105 | 2.1018e-09 | 0 | 0 | 0 | 0 | 0 | 1 | -90 | 90 | -0.0074893 | -0.0018734 | 0.0074901 | 0.0018737
29 | 27 | 0.84771 | 0.54253 | 1.4235e-09 | 0 | 0 | 0 | 0 | 0 | 1 | -90 | 90 | 0.001328 | 0.00033264 | -0.001328 | -0.00033277
56 | 97 | 0.32683 | 0.20917 | 2.7442e-09 | 0 | 0 | 0 | 0 | 0 | 1 | -90 | 90 | 0.35191 | 0.090562 | -0.35148 | -0.090286
26 | 41 | 0.20955 | 0.13412 | 1.7595e-09 | 0 | 0 | 0 | 0 | 0 | 1 | -90 | 90 | -0.056354 | -0.014359 | 0.056362 | 0.014363
99 | 103 | 1.6371 | 1.0478 | 2.7492e-09 | 0 | 0 | 0 | 0 | 0 | 1 | -90 | 90 | 0.0058432 | 0.0014644 | -0.0058426 | -0.0014643
99 | 100 | 0.066531 | 0.04258 | 5.5861e-10 | 0 | 0 | 0 | 0 | 0 | 1 | -90 | 90 | 0.22429 | 0.057067 | -0.22426 | -0.057044
84 | 86 | 1.4453 | 0.92497 | 2.427e-09 | 0 | 0 | 0 | 0 | 0 | 1 | -90 | 90 | 0.01426 | 0.003575 | -0.014257 | -0.0035732
24 | 57 | 1.0508 | 0.6725 | 8.8227e-09 | 0 | 0 | 0 | 0 | 0 | 1 | -90 | 90 | 0.026602 | 0.0067182 | -0.026594 | -0.0067138
24 | 55 | 9.5222 | 6.0942 | 1.599e-08 | 0 | 0 | 0 | 0 | 0 | 1 | -90 | 90 | 0.0056373 | 0.0014093 | -0.005634 | -0.0014088
55 | 54 | 4.746 | 3.0374 | 7.9698e-09 | 0 | 0 | 0 | 0 | 0 | 1 | -90 | 90 | 0.0053932 | 0.0013484 | -0.0053916 | -0.0013482
54 | 50 | 0.86476 | 0.55345 | 1.4522e-09 | 0 | 0 | 0 | 0 | 0 | 1 | -90 | 90 | 0.0051556 | 0.001289 | -0.0051553 | -0.001289
27 | 28 | 0.39593 | 0.2534 | 6.6488e-10 | 0 | 0 | 0 | 0 | 0 | 1 | -90 | 90 | 0.00057243 | 0.0001434 | -0.00057243 | -0.00014346
149 | 148 | 2.6551 | 1.6993 | 4.4587e-09 | 0 | 0 | 0 | 0 | 0 | 1 | -90 | 90 | -0.006153 | -0.0015421 | 0.0061541 | 0.0015424
148 | 138 | 0.44331 | 0.28372 | 7.4444e-10 | 0 | 0 | 0 | 0 | 0 | 1 | -90 | 90 | -0.0071852 | -0.0018008 | 0.0071855 | 0.0018009
132 | 131 | 4.1948 | 2.6846 | 7.0441e-09 | 0 | 0 | 0 | 0 | 0 | 1 | -90 | 90 | -0.0074901 | -0.0018737 | 0.0074927 | 0.0018746
35 | 36 | 0.23132 | 0.14804 | 3.8844e-10 | 0 | 0 | 0 | 0 | 0 | 1 | -90 | 90 | 0.0016758 | 0.00041955 | -0.0016758 | -0.00041959
35 | 37 | 1.1801 | 0.75529 | 1.9818e-09 | 0 | 0 | 0 | 0 | 0 | 1 | -90 | 90 | -0.0023644 | -0.00059212 | 0.0023645 | 0.00059198
36 | 38 | 2.6203 | 1.677 | 4.4003e-09 | 0 | 0 | 0 | 0 | 0 | 1 | -90 | 90 | 0.00081207 | 0.00020311 | -0.00081205 | -0.00020352
37 | 39 | 1.8936 | 1.2119 | 3.1798e-09 | 0 | 0 | 0 | 0 | 0 | 1 | -90 | 90 | -0.0023645 | -0.00059198 | 0.0023646 | 0.00059175
39 | 40 | 2.0019 | 1.2812 | 3.3618e-09 | 0 | 0 | 0 | 0 | 0 | 1 | -90 | 90 | -0.0026133 | -0.00065409 | 0.0026135 | 0.00065386
40 | 52 | 0.936 | 0.59904 | 1.5718e-09 | 0 | 0 | 0 | 0 | 0 | 1 | -90 | 90 | -0.0028572 | -0.00071495 | 0.0028573 | 0.00071485
52 | 53 | 3.9852 | 2.5505 | 6.6922e-09 | 0 | 0 | 0 | 0 | 0 | 1 | -90 | 90 | 0.00041248 | 0.00010273 | -0.00041247 | -0.00010337
52 | 49 | 0.87794 | 0.56188 | 1.4743e-09 | 0 | 0 | 0 | 0 | 0 | 1 | -90 | 90 | -0.0032698 | -0.00081758 | 0.0032699 | 0.00081751
49 | 46 | 2.0343 | 1.302 | 3.4162e-09 | 0 | 0 | 0 | 0 | 0 | 1 | -90 | 90 | -0.0035119 | -0.00087817 | 0.0035122 | 0.00087802
43 | 44 | 1.8305 | 1.1715 | 3.0739e-09 | 0 | 0 | 0 | 0 | 0 | 1 | -90 | 90 | 0.0039959 | 0.00099899 | -0.0039956 | -0.00099908
43 | 45 | 1.6641 | 1.065 | 2.7945e-09 | 0 | 0 | 0 | 0 | 0 | 1 | -90 | 90 | -0.0042243 | -0.0010562 | 0.0042247 | 0.0010562
44 | 46 | 0.86466 | 0.55338 | 1.452e-09 | 0 | 0 | 0 | 0 | 0 | 1 | -90 | 90 | 0.0037549 | 0.00093876 | -0.0037548 | -0.00093881
45 | 47 | 1.3576 | 0.86889 | 2.2799e-09 | 0 | 0 | 0 | 0 | 0 | 1 | -90 | 90 | -0.0046853 | -0.0011714 | 0.0046856 | 0.0011714
45 | 48 | 1.2977 | 0.83055 | 2.1793e-09 | 0 | 0 | 0 | 0 | 0 | 1 | -90 | 90 | 0.00046066 | 0.00011524 | -0.00046066 | -0.00011545
47 | 50 | 1.8645 | 1.1933 | 3.131e-09 | 0 | 0 | 0 | 0 | 0 | 1 | -90 | 90 | -0.0049168 | -0.0012293 | 0.0049173 | 0.0012294
48 | 51 | 0.02274 | 0.014554 | 3.8187e-11 | 0 | 0 | 0 | 0 | 0 | 1 | -90 | 90 | 0.00022585 | 5.6601e-05 | -0.00022585 | -5.6605e-05
59 | 60 | 0.16493 | 0.10556 | 2.7697e-10 | 0 | 0 | 0 | 0 | 0 | 1 | -90 | 90 | 0.029253 | 0.0073597 | -0.029252 | -0.0073588
59 | 61 | 2.5527 | 1.6337 | 4.2866e-09 | 0 | 0 | 0 | 0 | 0 | 1 | -90 | 90 | -0.03975 | -0.0099905 | 0.039795 | 0.010019
60 | 62 | 1.1478 | 0.73457 | 1.9274e-09 | 0 | 0 | 0 | 0 | 0 | 1 | -90 | 90 | 0.02641 | 0.0066466 | -0.026401 | -0.0066411
61 | 63 | 0.47477 | 0.30385 | 7.9726e-10 | 0 | 0 | 0 | 0 | 0 | 1 | -90 | 90 | -0.045735 | -0.011505 | 0.045746 | 0.011512
61 | 64 | 5.2531 | 3.362 | 8.8214e-09 | 0 | 0 | 0 | 0 | 0 | 1 | -90 | 90 | 0.0059398 | 0.0014861 | -0.0059377 | -0.0014856
62 | 65 | 9.2044 | 5.8908 | 1.5457e-08 | 0 | 0 | 0 | 0 | 0 | 1 | -90 | 90 | 0.024723 | 0.0062206 | -0.024661 | -0.0061819
63 | 66 | 1.12 | 0.71677 | 1.8807e-09 | 0 | 0 | 0 | 0 | 0 | 1 | -90 | 90 | 0.01173 | 0.0029404 | -0.011729 | -0.0029394
63 | 67 | 1.0553 | 0.67542 | 1.7722e-09 | 0 | 0 | 0 | 0 | 0 | 1 | -90 | 90 | -0.057476 | -0.014452 | 0.057514 | 0.014477
64 | 68 | 1.7291 | 1.1066 | 2.9037e-09 | 0 | 0 | 0 | 0 | 0 | 1 | -90 | 90 | 0.0027068 | 0.00067587 | -0.0027067 | -0.00067606
65 | 139 | 1.3881 | 0.88839 | 2.331e-09 | 0 | 0 | 0 | 0 | 0 | 1 | -90 | 90 | 0.018979 | 0.004758 | -0.018973 | -0.0047546
67 | 112 | 1.4604 | 0.93466 | 2.4524e-09 | 0 | 0 | 0 | 0 | 0 | 1 | -90 | 90 | -0.065838 | -0.016563 | 0.065908 | 0.016607
68 | 124 | 9.9196 | 6.3486 | 1.6658e-08 | 0 | 0 | 0 | 0 | 0 | 1 | -90 | 90 | 0.00046361 | 0.0001139 | -0.00046358 | -0.00011548
139 | 140 | 2.1749 | 1.3919 | 3.6522e-09 | 0 | 0 | 0 | 0 | 0 | 1 | -90 | 90 | 0.01371 | 0.0034355 | -0.013705 | -0.0034329
112 | 110 | 2.02 | 1.2928 | 3.3922e-09 | 0 | 0 | 0 | 0 | 0 | 1 | -90 | 90 | -0.066821 | -0.016836 | 0.066921 | 0.0169
124 | 125 | 4.4423 | 2.843 | 7.4597e-09 | 0 | 0 | 0 | 0 | 0 | 1 | -90 | 90 | 0.00046358 | 0.00011548 | -0.00046357 | -0.00011618
140 | 142 | 0.51673 | 0.33071 | 8.6772e-10 | 0 | 0 | 0 | 0 | 0 | 1 | -90 | 90 | 0.013705 | 0.0034329 | -0.013704 | -0.0034323
108 | 107 | 0.019628 | 0.012562 | 3.2961e-11 | 0 | 0 | 0 | 0 | 0 | 1 | -90 | 90 | -0.01659 | -0.0041579 | 0.01659 | 0.0041579
107 | 109 | 1.5069 | 0.96444 | 2.5306e-09 | 0 | 0 | 0 | 0 | 0 | 1 | -90 | 90 | -0.026665 | -0.0066828 | 0.026676 | 0.00669
110 | 111 | 1.3729 | 0.87868 | 2.3055e-09 | 0 | 0 | 0 | 0 | 0 | 1 | -90 | 90 | 0.05691 | 0.014371 | -0.056861 | -0.01434
110 | 93 | 1.9519 | 1.2492 | 3.2778e-09 | 0 | 0 | 0 | 0 | 0 | 1 | -90 | 90 | -0.12383 | -0.031271 | 0.12416 | 0.031482
69 | 70 | 3.0292 | 1.9387 | 5.0869e-09 | 0 | 0 | 0 | 0 | 0 | 1 | -90 | 90 | -0.0023549 | -0.00058991 | 0.0023551 | 0.00058955
69 | 71 | 1.184 | 0.75779 | 1.9883e-09 | 0 | 0 | 0 | 0 | 0 | 1 | -90 | 90 | 0.00054265 | 0.00013571 | -0.00054264 | -0.0001359
70 | 72 | 3.0247 | 1.9358 | 5.0792e-09 | 0 | 0 | 0 | 0 | 0 | 1 | -90 | 90 | -0.0028424 | -0.00071167 | 0.0028427 | 0.00071137
71 | 73 | 0.64094 | 0.4102 | 1.0763e-09 | 0 | 0 | 0 | 0 | 0 | 1 | -90 | 90 | 0.00054264 | 0.0001359 | -0.00054264 | -0.000136
72 | 74 | 0.4251 | 0.27206 | 7.1385e-10 | 0 | 0 | 0 | 0 | 0 | 1 | -90 | 90 | -0.0033011 | -0.00082627 | 0.0033012 | 0.00082624
74 | 129 | 2.2052 | 1.4114 | 3.7032e-09 | 0 | 0 | 0 | 0 | 0 | 1 | -90 | 90 | 0.002679 | 0.00066988 | -0.0026789 | -0.00067012
74 | 122 | 1.9642 | 1.2571 | 3.2985e-09 | 0 | 0 | 0 | 0 | 0 | 1 | -90 | 90 | -0.0059802 | -0.0014961 | 0.005981 | 0.0014963
129 | 151 | 9.926 | 6.3526 | 1.6668e-08 | 0 | 0 | 0 | 0 | 0 | 1 | -90 | 90 | 0.0026789 | 0.00067012 | -0.0026781 | -0.00067119
122 | 123 | 2.1641 | 1.385 | 3.634e-09 | 0 | 0 | 0 | 0 | 0 | 1 | -90 | 90 | 0.0007661 | 0.00019136 | -0.00076609 | -0.0001917
122 | 121 | 1.8057 | 1.1557 | 3.0323e-09 | 0 | 0 | 0 | 0 | 0 | 1 | -90 | 90 | -0.0067471 | -0.0016877 | 0.006748 | 0.001688
123 | 126 | 0.50947 | 0.32606 | 8.5554e-10 | 0 | 0 | 0 | 0 | 0 | 1 | -90 | 90 | 0.00076609 | 0.0001917 | -0.00076609 | -0.00019178
121 | 81 | 2.8811 | 1.8439 | 4.8382e-09 | 0 | 0 | 0 | 0 | 0 | 1 | -90 | 90 | -0.011171 | -0.0027966 | 0.011175 | 0.0027987
75 | 76 | 0.19325 | 0.12368 | 3.2453e-10 | 0 | 0 | 0 | 0 | 0 | 1 | -90 | 90 | 0.020818 | 0.0052174 | -0.020817 | -0.0052169
75 | 77 | 3.0103 | 1.9266 | 5.0551e-09 | 0 | 0 | 0 | 0 | 0 | 1 | -90 | 90 | -0.022965 | -0.0057554 | 0.022983 | 0.0057663
76 | 78 | 0.92673 | 0.59311 | 1.5562e-09 | 0 | 0 | 0 | 0 | 0 | 1 | -90 | 90 | 0.013885 | 0.0034796 | -0.013883 | -0.0034785
77 | 79 | 2.6401 | 1.6897 | 4.4334e-09 | 0 | 0 | 0 | 0 | 0 | 1 | -90 | 90 | 0.0047114 | 0.0011805 | -0.0047108 | -0.0011805
77 | 80 | 0.39564 | 0.25321 | 6.6438e-10 | 0 | 0 | 0 | 0 | 0 | 1 | -90 | 90 | -0.027694 | -0.0069468 | 0.027697 | 0.0069489
78 | 81 | 1.9663 | 1.2584 | 3.3019e-09 | 0 | 0 | 0 | 0 | 0 | 1 | -90 | 90 | 0.012787 | 0.0032037 | -0.012784 | -0.0032017
79 | 82 | 0.94434 | 0.60438 | 1.5858e-09 | 0 | 0 | 0 | 0 | 0 | 1 | -90 | 90 | 0.0020064 | 0.00050271 | -0.0020063 | -0.00050283
80 | 83 | 0.96594 | 0.6182 | 1.6221e-09 | 0 | 0 | 0 | 0 | 0 | 1 | -90 | 90 | -0.029274 | -0.007344 | 0.029283 | 0.0073497
83 | 115 | 0.33058 | 0.21157 | 5.5513e-10 | 0 | 0 | 0 | 0 | 0 | 1 | -90 | 90 | -0.029949 | -0.0075166 | 0.029952 | 0.0075186
115 | 113 | 1.2689 | 0.81208 | 2.1308e-09 | 0 | 0 | 0 | 0 | 0 | 1 | -90 | 90 | -0.031116 | -0.0078104 | 0.03113 | 0.0078189
113 | 114 | 0.29842 | 0.19099 | 5.0112e-10 | 0 | 0 | 0 | 0 | 0 | 1 | -90 | 90 | -0.037388 | -0.0093873 | 0.037392 | 0.0093902
88 | 89 | 0.18877 | 0.12081 | 1.585e-09 | 0 | 0 | 0 | 0 | 0 | 1 | -90 | 90 | 0.14858 | 0.037706 | -0.14853 | -0.037677
88 | 90 | 0.047964 | 0.030697 | 4.0273e-10 | 0 | 0 | 0 | 0 | 0 | 1 | -90 | 90 | -0.15042 | -0.038167 | 0.15043 | 0.038174
89 | 91 | 0.93872 | 0.60078 | 3.1527e-09 | 0 | 0 | 0 | 0 | 0 | 1 | -90 | 90 | 0.14729 | 0.037365 | -0.14707 | -0.037223
90 | 92 | 0.15416 | 0.098665 | 1.2944e-09 | 0 | 0 | 0 | 0 | 0 | 1 | -90 | 90 | -0.15351 | -0.038947 | 0.15355 | 0.038972
91 | 93 | 0.008609 | 0.0055097 | 1.4457e-11 | 0 | 0 | 0 | 0 | 0 | 1 | -90 | 90 | 0.12737 | 0.032286 | -0.12737 | -0.032285
92 | 94 | 0.50815 | 0.32521 | 4.2666e-09 | 0 | 0 | 0 | 0 | 0 | 1 | -90 | 90 | -0.16462 | -0.041744 | 0.16477 | 0.04184
92 | 95 | 0.96355 | 0.61667 | 1.6181e-09 | 0 | 0 | 0 | 0 | 0 | 1 | -90 | 90 | 0.011071 | 0.0027717 | -0.011069 | -0.0027711
94 | 109 | 0.33584 | 0.21494 | 2.8198e-09 | 0 | 0 | 0 | 0 | 0 | 1 | -90 | 90 | -0.168 | -0.042648 | 0.1681 | 0.042714
95 | 130 | 0.012297 | 0.0078698 | 2.0649e-11 | 0 | 0 | 0 | 0 | 0 | 1 | -90 | 90 | 0.010003 | 0.0025039 | -0.010003 | -0.0025039
109 | 104 | 0.30715 | 0.19658 | 2.5789e-09 | 0 | 0 | 0 | 0 | 0 | 1 | -90 | 90 | -0.19477 | -0.049404 | 0.1949 | 0.049485
130 | 131 | 0.73175 | 0.46832 | 1.2288e-09 | 0 | 0 | 0 | 0 | 0 | 1 | -90 | 90 | 0.0074931 | 0.0018748 | -0.0074927 | -0.0018746
111 | 119 | 2.5797 | 1.651 | 4.332e-09 | 0 | 0 | 0 | 0 | 0 | 1 | -90 | 90 | 0.051682 | 0.013042 | -0.051606 | -0.012994
104 | 102 | 0.034086 | 0.021815 | 2.862e-10 | 0 | 0 | 0 | 0 | 0 | 1 | -90 | 90 | -0.19681 | -0.049964 | 0.19683 | 0.049973
103 | 106 | 0.31596 | 0.20222 | 5.3059e-10 | 0 | 0 | 0 | 0 | 0 | 1 | -90 | 90 | 0.0052243 | 0.0013093 | -0.0052242 | -0.0013093
100 | 101 | 0.55356 | 0.35428 | 4.6479e-09 | 0 | 0 | 0 | 0 | 0 | 1 | -90 | 90 | 0.21105 | 0.053734 | -0.21078 | -0.053564
101 | 102 | 0.5254 | 0.33625 | 4.4114e-09 | 0 | 0 | 0 | 0 | 0 | 1 | -90 | 90 | 0.2058 | 0.052314 | -0.20555 | -0.05216
102 | 105 | 0.73739 | 0.47193 | 1.2383e-09 | 0 | 0 | 0 | 0 | 0 | 1 | -90 | 90 | 0.0087256 | 0.002187 | -0.008725 | -0.0021867
119 | 120 | 1.9599 | 1.2543 | 3.2912e-09 | 0 | 0 | 0 | 0 | 0 | 1 | -90 | 90 | 0.050926 | 0.012823 | -0.050869 | -0.012788
120 | 118 | 0.27797 | 0.1779 | 4.6678e-10 | 0 | 0 | 0 | 0 | 0 | 1 | -90 | 90 | 0.048343 | 0.012155 | -0.048336 | -0.01215
114 | 116 | 1.2774 | 0.81751 | 2.145e-09 | 0 | 0 | 0 | 0 | 0 | 1 | -90 | 90 | -0.038044 | -0.0095537 | 0.038065 | 0.0095666
116 | 117 | 0.60935 | 0.38999 | 1.0233e-09 | 0 | 0 | 0 | 0 | 0 | 1 | -90 | 90 | 0.0094718 | 0.0023741 | -0.0094712 | -0.0023738
116 | 118 | 0.92718 | 0.5934 | 1.557e-09 | 0 | 0 | 0 | 0 | 0 | 1 | -90 | 90 | -0.047537 | -0.011941 | 0.04756 | 0.011955
117 | 138 | 0.35565 | 0.22762 | 5.9724e-10 | 0 | 0 | 0 | 0 | 0 | 1 | -90 | 90 | 0.0091842 | 0.0023019 | -0.0091838 | -0.0023017
126 | 127 | 1.4177 | 0.90731 | 2.3806e-09 | 0 | 0 | 0 | 0 | 0 | 1 | -90 | 90 | 0.00063499 | 0.00015892 | -0.00063498 | -0.00015914
133 | 134 | 0.95644 | 0.61212 | 1.6061e-09 | 0 | 0 | 0 | 0 | 0 | 1 | -90 | 90 | -0.00031253 | -7.8327e-05 | 0.00031253 | 7.8176e-05
134 | 135 | 1.3055 | 0.8355 | 2.1922e-09 | 0 | 0 | 0 | 0 | 0 | 1 | -90 | 90 | -0.00031253 | -7.8176e-05 | 0.00031253 | 7.7969e-05
135 | 136 | 1.936 | 1.2391 | 3.2511e-09 | 0 | 0 | 0 | 0 | 0 | 1 | -90 | 90 | 0.0027139 | 0.00067971 | -0.0027137 | -0.00067991
135 | 137 | 1.8383 | 1.1765 | 3.0871e-09 | 0 | 0 | 0 | 0 | 0 | 1 | -90 | 90 | -0.0030264 | -0.00075768 | 0.0030266 | 0.00075751
136 | 143 | 0.028419 | 0.018188 | 4.7723e-11 | 0 | 0 | 0 | 0 | 0 | 1 | -90 | 90 | 0.0010292 | 0.00025773 | -0.0010292 | -0.00025773
137 | 144 | 1.9932 | 1.2756 | 3.3471e-09 | 0 | 0 | 0 | 0 | 0 | 1 | -90 | 90 | -0.0052901 | -0.0013248 | 0.0052907 | 0.0013249
143 | 141 | 1.317 | 0.84288 | 2.2116e-09 | 0 | 0 | 0 | 0 | 0 | 1 | -90 | 90 | 0.00074797 | 0.00018725 | -0.00074796 | -0.00018746
144 | 145 | 1.5624 | 0.99995 | 2.6237e-09 | 0 | 0 | 0 | 0 | 0 | 1 | -90 | 90 | 0.0054571 | 0.0013659 | -0.0054566 | -0.0013658
144 | 142 | 1.5034 | 0.96216 | 2.5246e-09 | 0 | 0 | 0 | 0 | 0 | 1 | -90 | 90 | -0.010748 | -0.0026908 | 0.01075 | 0.0026918
145 | 146 | 4.1504 | 2.6563 | 6.9696e-09 | 0 | 0 | 0 | 0 | 0 | 1 | -90 | 90 | 0.0038086 | 0.00095369 | -0.003808 | -0.00095392
145 | 147 | 3.5329 | 2.261 | 5.9326e-09 | 0 | 0 | 0 | 0 | 0 | 1 | -90 | 90 | 0.0016479 | 0.00041216 | -0.0016478 | -0.00041265
146 | 179 | 0.70598 | 0.45183 | 1.1855e-09 | 0 | 0 | 0 | 0 | 0 | 1 | -90 | 90 | 0.0031625 | 0.00079215 | -0.0031625 | -0.00079222
147 | 174 | 0.63211 | 0.40455 | 1.0615e-09 | 0 | 0 | 0 | 0 | 0 | 1 | -90 | 90 | 0.00070364 | 0.00017602 | -0.00070364 | -0.00017612
179 | 178 | 0.048655 | 0.031139 | 8.1705e-11 | 0 | 0 | 0 | 0 | 0 | 1 | -90 | 90 | 0.0024857 | 0.00062259 | -0.0024857 | -0.0006226
174 | 173 | 1.4546 | 0.93094 | 2.4426e-09 | 0 | 0 | 0 | 0 | 0 | 1 | -90 | 90 | 0.00041656 | 0.00010417 | -0.00041656 | -0.0001044
178 | 177 | 0.83885 | 0.53686 | 1.4087e-09 | 0 | 0 | 0 | 0 | 0 | 1 | -90 | 90 | 0.0021625 | 0.0005416 | -0.0021624 | -0.00054171
152 | 153 | 2.0895 | 1.3373 | 3.5088e-09 | 0 | 0 | 0 | 0 | 0 | 1 | -90 | 90 | -0.0015317 | -0.00038389 | 0.0015318 | 0.00038359
153 | 155 | 1.5279 | 0.97787 | 2.5658e-09 | 0 | 0 | 0 | 0 | 0 | 1 | -90 | 90 | -0.0021986 | -0.00055039 | 0.0021986 | 0.0005502
153 | 156 | 1.9727 | 1.2625 | 3.3126e-09 | 0 | 0 | 0 | 0 | 0 | 1 | -90 | 90 | 0.00066678 | 0.0001668 | -0.00066677 | -0.00016711
155 | 160 | 1.0346 | 0.66214 | 1.7374e-09 | 0 | 0 | 0 | 0 | 0 | 1 | -90 | 90 | -0.0029221 | -0.00073153 | 0.0029222 | 0.00073142
154 | 157 | 1.995 | 1.2768 | 1.6751e-08 | 0 | 0 | 0 | 0 | 0 | 1 | -90 | 90 | -0.013444 | -0.0033679 | 0.013449 | 0.0033689
154 | 158 | 6.6954 | 4.2851 | 5.6217e-08 | 0 | 0 | 0 | 0 | 0 | 1 | -90 | 90 | 0.013444 | 0.0033679 | -0.013431 | -0.0033645
158 | 170 | 1.5389 | 0.98487 | 2.5842e-09 | 0 | 0 | 0 | 0 | 0 | 1 | -90 | 90 | 0.0034595 | 0.00086543 | -0.0034593 | -0.00086554
158 | 167 | 1.109 | 0.70973 | 1.8622e-09 | 0 | 0 | 0 | 0 | 0 | 1 | -90 | 90 | 0.0099714 | 0.0024991 | -0.0099702 | -0.0024985
170 | 171 | 1.3229 | 0.84667 | 2.2215e-09 | 0 | 0 | 0 | 0 | 0 | 1 | -90 | 90 | 0.0020646 | 0.000516 | -0.0020645 | -0.00051617
167 | 168 | 1.6203 | 1.037 | 2.7209e-09 | 0 | 0 | 0 | 0 | 0 | 1 | -90 | 90 | 0.0030994 | 0.00077653 | -0.0030993 | -0.00077668
171 | 172 | 7.9796 | 5.1069 | 1.34e-08 | 0 | 0 | 0 | 0 | 0 | 1 | -90 | 90 | 0.00063302 | 0.0001574 | -0.00063298 | -0.00015864
168 | 169 | 0.63681 | 0.40756 | 1.0694e-09 | 0 | 0 | 0 | 0 | 0 | 1 | -90 | 90 | 0.0030993 | 0.00077668 | -0.0030992 | -0.00077673
176 | 177 | 1.7054 | 1.0914 | 2.8638e-09 | 0 | 0 | 0 | 0 | 0 | 1 | -90 | 90 | -0.0017565 | -0.00044021 | 0.0017565 | 0.00043998