## bus_data
BUS_I | BUS_TYPE | Pd | Qd | Gs | Bs | area | Vm | Va | baseKV | zone | Vmax | Vmin
1 | 1 | 0.0014645 | 0.00036703 | 0 | 0 | 1 | 0.97232 | -0.53347 | 0.4 | 1 | 1.1 | 0.9
2 | 1 | 0.004356 | 0.0010917 | 0 | 0 | 1 | 0.97233 | -0.53331 | 0.4 | 1 | 1.1 | 0.9
4 | 1 | 0.00028583 | 7.1635e-05 | 0 | 0 | 1 | 0.97239 | -0.53208 | 0.4 | 1 | 1.1 | 0.9
3 | 1 | 0 | 0 | 0 | 0 | 1 | 0.97477 | -0.48498 | 0.4 | 1 | 1.1 | 0.9
5 | 1 | 0.00027711 | 6.945e-05 | 0 | 0 | 1 | 0.97399 | -0.50044 | 0.4 | 1 | 1.1 | 0.9
6 | 1 | 0.0027299 | 0.00068419 | 0 | 0 | 1 | 0.97695 | -0.44223 | 0.4 | 1 | 1.1 | 0.9
7 | 1 | 0 | 0 | 0 | 0 | 1 | 0.97252 | -0.52955 | 0.4 | 1 | 1.1 | 0.9
8 | 1 | 0 | 0 | 0 | 0 | 1 | 0.97382 | -0.5038 | 0.4 | 1 | 1.1 | 0.9
9 | 1 | 0.0010761 | 0.0002697 | 0 | 0 | 1 | 0.9771 | -0.43929 | 0.4 | 1 | 1.1 | 0.9
15 | 1 | 0.0008024 | 0.0002011 | 0 | 0 | 1 | 0.97243 | -0.53115 | 0.4 | 1 | 1.1 | 0.9
11 | 1 | 0.00061752 | 0.00015477 | 0 | 0 | 1 | 0.97258 | -0.5282 | 0.4 | 1 | 1.1 | 0.9
61 | 1 | 0.032348 | 0.0081073 | 0 | 0 | 1 | 0.97199 | -0.53982 | 0.4 | 1 | 1.1 | 0.9
14 | 1 | 0.022729 | 0.0056965 | 0 | 0 | 1 | 0.97319 | -0.51629 | 0.4 | 1 | 1.1 | 0.9
65 | 1 | 0 | 0 | 0 | 0 | 1 | 0.9775 | -0.43149 | 0.4 | 1 | 1.1 | 0.9
57 | 1 | 0 | 0 | 0 | 0 | 1 | 0.97239 | -0.53209 | 0.4 | 1 | 1.1 | 0.9
10 | 1 | 0.00052004 | 0.00013033 | 0 | 0 | 1 | 0.97295 | -0.52105 | 0.4 | 1 | 1.1 | 0.9
12 | 1 | 0 | 0 | 0 | 0 | 1 | 0.97318 | -0.51646 | 0.4 | 1 | 1.1 | 0.9
46 | 1 | 0.0038919 | 0.0009754 | 0 | 0 | 1 | 0.97773 | -0.42702 | 0.4 | 1 | 1.1 | 0.9
64 | 1 | 0.0017377 | 0.00043551 | 0 | 0 | 1 | 0.97739 | -0.43373 | 0.4 | 1 | 1.1 | 0.9
13 | 1 | 0 | 0 | 0 | 0 | 1 | 0.97147 | -0.55036 | 0.4 | 1 | 1.1 | 0.9
16 | 1 | 0.0062368 | 0.0015631 | 0 | 0 | 1 | 0.97165 | -0.54664 | 0.4 | 1 | 1.1 | 0.9
17 | 1 | 0.0019045 | 0.00047731 | 0 | 0 | 1 | 0.97144 | -0.55082 | 0.4 | 1 | 1.1 | 0.9
58 | 1 | 0.0010138 | 0.00025407 | 0 | 0 | 1 | 0.97193 | -0.54121 | 0.4 | 1 | 1.1 | 0.9
69 | 1 | 0.00057543 | 0.00014422 | 0 | 0 | 1 | 0.97142 | -0.55133 | 0.4 | 1 | 1.1 | 0.9
70 | 1 | 0.0011995 | 0.00030062 | 0 | 0 | 1 | 0.97138 | -0.55211 | 0.4 | 1 | 1.1 | 0.9
18 | 1 | 0.001405 | 0.00035214 | 0 | 0 | 1 | 0.98897 | -0.20901 | 0.4 | 1 | 1.1 | 0.9
19 | 1 | 0.0011878 | 0.00029769 | 0 | 0 | 1 | 0.98557 | -0.2745 | 0.4 | 1 | 1.1 | 0.9
20 | 3 | 0 | 0 | 0 | 0 | 1 | 1 | 0 | 0.4 | 1 | 1.1 | 0.9
21 | 1 | 0.0004558 | 0.00011423 | 0 | 0 | 1 | 0.98377 | -0.30937 | 0.4 | 1 | 1.1 | 0.9
22 | 1 | 0 | 0 | 0 | 0 | 1 | 0.99685 | -0.059664 | 0.4 | 1 | 1.1 | 0.9
25 | 1 | 0 | 0 | 0 | 0 | 1 | 0.99991 | -0.0017704 | 0.4 | 1 | 1.1 | 0.9
28 | 1 | 0.00049364 | 0.00012372 | 0 | 0 | 1 | 0.98273 | -0.32945 | 0.4 | 1 | 1.1 | 0.9
29 | 1 | 0.00074534 | 0.0001868 | 0 | 0 | 1 | 0.99544 | -0.086472 | 0.4 | 1 | 1.1 | 0.9
30 | 1 | 0.0017114 | 0.00042892 | 0 | 0 | 1 | 0.99679 | -0.060895 | 0.4 | 1 | 1.1 | 0.9
23 | 1 | 0 | 0 | 0 | 0 | 1 | 0.9913 | -0.16622 | 0.4 | 1 | 1.1 | 0.9
26 | 1 | 0 | 0 | 0 | 0 | 1 | 0.99154 | -0.16158 | 0.4 | 1 | 1.1 | 0.9
203 | 1 | 0.0019808 | 0.00049644 | 0 | 0 | 1 | 0.99121 | -0.16807 | 0.4 | 1 | 1.1 | 0.9
24 | 1 | 0 | 0 | 0 | 0 | 1 | 0.97668 | -0.44801 | 0.4 | 1 | 1.1 | 0.9
78 | 1 | 0.0014109 | 0.00035359 | 0 | 0 | 1 | 0.97655 | -0.45043 | 0.4 | 1 | 1.1 | 0.9
77 | 1 | 0.00070907 | 0.00017771 | 0 | 0 | 1 | 0.97678 | -0.44595 | 0.4 | 1 | 1.1 | 0.9
141 | 1 | 0.00060029 | 0.00015045 | 0 | 0 | 1 | 0.99988 | -0.0023855 | 0.4 | 1 | 1.1 | 0.9
122 | 1 | 0 | 0 | 0 | 0 | 1 | 0.99153 | -0.16169 | 0.4 | 1 | 1.1 | 0.9
27 | 1 | 0 | 0 | 0 | 0 | 1 | 0.99209 | -0.15084 | 0.4 | 1 | 1.1 | 0.9
120 | 1 | 0.0018651 | 0.00046743 | 0 | 0 | 1 | 0.99126 | -0.16702 | 0.4 | 1 | 1.1 | 0.9
139 | 1 | 0.00334 | 0.00083708 | 0 | 0 | 1 | 0.99305 | -0.13223 | 0.4 | 1 | 1.1 | 0.9
37 | 1 | 0.0022369 | 0.00056063 | 0 | 0 | 1 | 0.98258 | -0.33246 | 0.4 | 1 | 1.1 | 0.9
138 | 1 | 0.0019232 | 0.00048199 | 0 | 0 | 1 | 0.99515 | -0.09196 | 0.4 | 1 | 1.1 | 0.9
76 | 1 | 0.00013106 | 3.2847e-05 | 0 | 0 | 1 | 0.97681 | -0.44535 | 0.4 | 1 | 1.1 | 0.9
126 | 1 | 0.00022797 | 5.7135e-05 | 0 | 0 | 1 | 0.99147 | -0.16294 | 0.4 | 1 | 1.1 | 0.9
121 | 1 | 0.0030263 | 0.00075845 | 0 | 0 | 1 | 0.99123 | -0.16767 | 0.4 | 1 | 1.1 | 0.9
101 | 1 | 0 | 0 | 0 | 0 | 1 | 0.99319 | -0.12958 | 0.4 | 1 | 1.1 | 0.9
33 | 1 | 0 | 0 | 0 | 0 | 1 | 0.98042 | -0.37448 | 0.4 | 1 | 1.1 | 0.9
99 | 1 | 0 | 0 | 0 | 0 | 1 | 0.99338 | -0.12577 | 0.4 | 1 | 1.1 | 0.9
31 | 1 | 0.0017972 | 0.00045042 | 0 | 0 | 1 | 0.97994 | -0.38387 | 0.4 | 1 | 1.1 | 0.9
32 | 1 | 0.0015121 | 0.00037897 | 0 | 0 | 1 | 0.97946 | -0.39314 | 0.4 | 1 | 1.1 | 0.9
34 | 1 | 0.004184 | 0.0010486 | 0 | 0 | 1 | 0.97909 | -0.40035 | 0.4 | 1 | 1.1 | 0.9
35 | 1 | 0.030152 | 0.0075569 | 0 | 0 | 1 | 0.97852 | -0.4117 | 0.4 | 1 | 1.1 | 0.9
36 | 1 | 0.0029092 | 0.0007291 | 0 | 0 | 1 | 0.97922 | -0.39785 | 0.4 | 1 | 1.1 | 0.9
38 | 1 | 0.014861 | 0.0037245 | 0 | 0 | 1 | 0.97905 | -0.40119 | 0.4 | 1 | 1.1 | 0.9
39 | 1 | 0.060474 | 0.015156 | 0 | 0 | 1 | 0.97823 | -0.41747 | 0.4 | 1 | 1.1 | 0.9
40 | 1 | 0.072657 | 0.01821 | 0 | 0 | 1 | 0.97618 | -0.45767 | 0.4 | 1 | 1.1 | 0.9
75 | 1 | 0.0059294 | 0.001486 | 0 | 0 | 1 | 0.97858 | -0.41036 | 0.4 | 1 | 1.1 | 0.9
59 | 1 | 0.0011591 | 0.0002905 | 0 | 0 | 1 | 0.97771 | -0.42754 | 0.4 | 1 | 1.1 | 0.9
47 | 1 | 0.001058 | 0.00026516 | 0 | 0 | 1 | 0.97848 | -0.41231 | 0.4 | 1 | 1.1 | 0.9
60 | 1 | 0.015103 | 0.0037852 | 0 | 0 | 1 | 0.97759 | -0.43005 | 0.4 | 1 | 1.1 | 0.9
41 | 1 | 0.0053033 | 0.0013291 | 0 | 0 | 1 | 0.97825 | -0.41682 | 0.4 | 1 | 1.1 | 0.9
42 | 1 | 0.0025988 | 0.00065133 | 0 | 0 | 1 | 0.97821 | -0.41766 | 0.4 | 1 | 1.1 | 0.9
43 | 1 | 0.0024103 | 0.00060407 | 0 | 0 | 1 | 0.97826 | -0.41671 | 0.4 | 1 | 1.1 | 0.9
44 | 1 | 0.0021112 | 0.00052911 | 0 | 0 | 1 | 0.97777 | -0.42626 | 0.4 | 1 | 1.1 | 0.9
45 | 1 | 0.0018066 | 0.00045278 | 0 | 0 | 1 | 0.97837 | -0.41442 | 0.4 | 1 | 1.1 | 0.9
48 | 1 | 0.00022617 | 5.6684e-05 | 0 | 0 | 1 | 0.97663 | -0.449 | 0.4 | 1 | 1.1 | 0.9
49 | 1 | 0.00010473 | 2.6249e-05 | 0 | 0 | 1 | 0.97662 | -0.44904 | 0.4 | 1 | 1.1 | 0.9
50 | 1 | 0 | 0 | 0 | 0 | 1 | 0.97664 | -0.44876 | 0.4 | 1 | 1.1 | 0.9
52 | 1 | 0.00072963 | 0.00018286 | 0 | 0 | 1 | 0.97675 | -0.44649 | 0.4 | 1 | 1.1 | 0.9
53 | 1 | 0.00042773 | 0.0001072 | 0 | 0 | 1 | 0.97655 | -0.45049 | 0.4 | 1 | 1.1 | 0.9
55 | 1 | 0.00026075 | 6.5351e-05 | 0 | 0 | 1 | 0.97682 | -0.4452 | 0.4 | 1 | 1.1 | 0.9
56 | 1 | 0.0018359 | 0.00046012 | 0 | 0 | 1 | 0.97654 | -0.45066 | 0.4 | 1 | 1.1 | 0.9
62 | 1 | 0.0021386 | 0.00053599 | 0 | 0 | 1 | 0.97685 | -0.44466 | 0.4 | 1 | 1.1 | 0.9
72 | 1 | 0.00052958 | 0.00013272 | 0 | 0 | 1 | 0.97653 | -0.45092 | 0.4 | 1 | 1.1 | 0.9
63 | 1 | 0 | 0 | 0 | 0 | 1 | 0.97688 | -0.44392 | 0.4 | 1 | 1.1 | 0.9
73 | 1 | 0.00025647 | 6.4278e-05 | 0 | 0 | 1 | 0.97651 | -0.45138 | 0.4 | 1 | 1.1 | 0.9
68 | 1 | 0 | 0 | 0 | 0 | 1 | 0.99263 | -0.14033 | 0.4 | 1 | 1.1 | 0.9
118 | 1 | 0.00029312 | 7.3463e-05 | 0 | 0 | 1 | 0.99266 | -0.13985 | 0.4 | 1 | 1.1 | 0.9
116 | 1 | 0.00024757 | 6.2047e-05 | 0 | 0 | 1 | 0.99262 | -0.14058 | 0.4 | 1 | 1.1 | 0.9
117 | 1 | 8.8502e-05 | 2.2181e-05 | 0 | 0 | 1 | 0.99262 | -0.1406 | 0.4 | 1 | 1.1 | 0.9
119 | 1 | 0.0015728 | 0.00039418 | 0 | 0 | 1 | 0.9927 | -0.13901 | 0.4 | 1 | 1.1 | 0.9
71 | 1 | 0 | 0 | 0 | 0 | 1 | 0.97137 | -0.55223 | 0.4 | 1 | 1.1 | 0.9
79 | 1 | 0 | 0 | 0 | 0 | 1 | 0.97136 | -0.55263 | 0.4 | 1 | 1.1 | 0.9
81 | 1 | 0 | 0 | 0 | 0 | 1 | 0.97132 | -0.55328 | 0.4 | 1 | 1.1 | 0.9
74 | 1 | 0 | 0 | 0 | 0 | 1 | 0.9765 | -0.45149 | 0.4 | 1 | 1.1 | 0.9
82 | 1 | 0.00012657 | 3.1722e-05 | 0 | 0 | 1 | 0.9765 | -0.45155 | 0.4 | 1 | 1.1 | 0.9
80 | 1 | 0.00019882 | 4.9828e-05 | 0 | 0 | 1 | 0.97128 | -0.55413 | 0.4 | 1 | 1.1 | 0.9
85 | 1 | 0.0095375 | 0.0023903 | 0 | 0 | 1 | 0.98051 | -0.37496 | 0.4 | 1 | 1.1 | 0.9
86 | 1 | 0.0026258 | 0.00065808 | 0 | 0 | 1 | 0.98091 | -0.36713 | 0.4 | 1 | 1.1 | 0.9
87 | 1 | 0 | 0 | 0 | 0 | 1 | 0.9803 | -0.37915 | 0.4 | 1 | 1.1 | 0.9
88 | 1 | 0.0058801 | 0.0014737 | 0 | 0 | 1 | 0.98098 | -0.36576 | 0.4 | 1 | 1.1 | 0.9
89 | 1 | 0.0037175 | 0.0009317 | 0 | 0 | 1 | 0.98009 | -0.38329 | 0.4 | 1 | 1.1 | 0.9
90 | 1 | 0.005184 | 0.0012992 | 0 | 0 | 1 | 0.98019 | -0.3812 | 0.4 | 1 | 1.1 | 0.9
91 | 1 | 0.0043183 | 0.0010823 | 0 | 0 | 1 | 0.98121 | -0.36136 | 0.4 | 1 | 1.1 | 0.9
92 | 1 | 0.0075823 | 0.0019003 | 0 | 0 | 1 | 0.98 | -0.38492 | 0.4 | 1 | 1.1 | 0.9
93 | 1 | 0 | 0 | 0 | 0 | 1 | 0.97988 | -0.38737 | 0.4 | 1 | 1.1 | 0.9
108 | 1 | 0 | 0 | 0 | 0 | 1 | 0.98166 | -0.35244 | 0.4 | 1 | 1.1 | 0.9
105 | 1 | 0 | 0 | 0 | 0 | 1 | 0.97995 | -0.38602 | 0.4 | 1 | 1.1 | 0.9
107 | 1 | 0 | 0 | 0 | 0 | 1 | 0.9794 | -0.39671 | 0.4 | 1 | 1.1 | 0.9
112 | 1 | 0.0091921 | 0.0023038 | 0 | 0 | 1 | 0.97935 | -0.39771 | 0.4 | 1 | 1.1 | 0.9
109 | 1 | 0.0016528 | 0.00041423 | 0 | 0 | 1 | 0.98189 | -0.34793 | 0.4 | 1 | 1.1 | 0.9
106 | 1 | 0.0013107 | 0.00032848 | 0 | 0 | 1 | 0.97991 | -0.38667 | 0.4 | 1 | 1.1 | 0.9
113 | 1 | 0.01564 | 0.0039197 | 0 | 0 | 1 | 0.97893 | -0.40592 | 0.4 | 1 | 1.1 | 0.9
94 | 1 | 0.017871 | 0.004479 | 0 | 0 | 1 | 0.98287 | -0.32886 | 0.4 | 1 | 1.1 | 0.9
95 | 1 | 0.0021986 | 0.00055103 | 0 | 0 | 1 | 0.98268 | -0.33258 | 0.4 | 1 | 1.1 | 0.9
96 | 1 | 0 | 0 | 0 | 0 | 1 | 0.98361 | -0.31439 | 0.4 | 1 | 1.1 | 0.9
97 | 1 | 0.001995 | 0.00049999 | 0 | 0 | 1 | 0.98239 | -0.33825 | 0.4 | 1 | 1.1 | 0.9
98 | 1 | 0 | 0 | 0 | 0 | 1 | 0.98342 | -0.31812 | 0.4 | 1 | 1.1 | 0.9
100 | 1 | 0 | 0 | 0 | 0 | 1 | 0.98645 | -0.25923 | 0.4 | 1 | 1.1 | 0.9
102 | 1 | 0 | 0 | 0 | 0 | 1 | 0.98196 | -0.34671 | 0.4 | 1 | 1.1 | 0.9
103 | 1 | 0 | 0 | 0 | 0 | 1 | 0.98315 | -0.32334 | 0.4 | 1 | 1.1 | 0.9
104 | 1 | 0.0021364 | 0.00053543 | 0 | 0 | 1 | 0.98323 | -0.32188 | 0.4 | 1 | 1.1 | 0.9
131 | 1 | 0 | 0 | 0 | 0 | 1 | 0.99299 | -0.13341 | 0.4 | 1 | 1.1 | 0.9
137 | 1 | 0.0012432 | 0.00031159 | 0 | 0 | 1 | 0.99322 | -0.12887 | 0.4 | 1 | 1.1 | 0.9
132 | 1 | 0.028959 | 0.0072578 | 0 | 0 | 1 | 0.98636 | -0.26097 | 0.4 | 1 | 1.1 | 0.9
114 | 1 | 0 | 0 | 0 | 0 | 1 | 0.98311 | -0.32418 | 0.4 | 1 | 1.1 | 0.9
115 | 1 | 0.0040177 | 0.0010069 | 0 | 0 | 1 | 0.98313 | -0.3238 | 0.4 | 1 | 1.1 | 0.9
140 | 1 | 0.0018779 | 0.00047064 | 0 | 0 | 1 | 0.99295 | -0.13428 | 0.4 | 1 | 1.1 | 0.9
130 | 1 | 0.0014642 | 0.00036695 | 0 | 0 | 1 | 0.99283 | -0.13655 | 0.4 | 1 | 1.1 | 0.9
134 | 1 | 0 | 0 | 0 | 0 | 1 | 0.98619 | -0.26439 | 0.4 | 1 | 1.1 | 0.9
136 | 1 | 0.0028536 | 0.00071517 | 0 | 0 | 1 | 0.98611 | -0.26582 | 0.4 | 1 | 1.1 | 0.9
133 | 1 | 0 | 0 | 0 | 0 | 1 | 0.9863 | -0.26229 | 0.4 | 1 | 1.1 | 0.9
211 | 1 | 0.0038237 | 0.00095831 | 0 | 0 | 1 | 0.98309 | -0.3246 | 0.4 | 1 | 1.1 | 0.9
204 | 1 | 0.009426 | 0.0023624 | 0 | 0 | 1 | 0.97846 | -0.41523 | 0.4 | 1 | 1.1 | 0.9
209 | 1 | 0.0074026 | 0.0018553 | 0 | 0 | 1 | 0.97795 | -0.42521 | 0.4 | 1 | 1.1 | 0.9
129 | 1 | 0.0020553 | 0.0005151 | 0 | 0 | 1 | 0.9927 | -0.13901 | 0.4 | 1 | 1.1 | 0.9
127 | 1 | 0.00049662 | 0.00012446 | 0 | 0 | 1 | 0.99275 | -0.138 | 0.4 | 1 | 1.1 | 0.9
174 | 1 | 0.0001316 | 3.2983e-05 | 0 | 0 | 1 | 0.99147 | -0.16294 | 0.4 | 1 | 1.1 | 0.9
128 | 1 | 0.00059089 | 0.00014809 | 0 | 0 | 1 | 0.99277 | -0.1376 | 0.4 | 1 | 1.1 | 0.9

## generator_data
GEN_BUS | PG | QG | QMAX | QMIN | VG | MBASE | GEN_STATUS | PMAX | PMIN
20 | 0.50726 | 0.13088 | 10 | -10 | 1 | 100 | 1 | 10 | 0

## branch_data
F_BUS | T_BUS | BR_R | BR_X | BR_B | RATE_A | RATE_B | RATE_C | TAP | SHIFT | BR_STATUS | ANGMIN | ANGMAX | P_in | Q_in | P_out | Q_out
1 | 2 | 0.46052 | 0.29473 | 7.7333e-10 | 0 | 0 | 0 | 0 | 0 | 1 | -90 | 90 | -0.0014645 | -0.00036703 | 0.0014645 | 0.00036696
2 | 4 | 0.8931 | 0.57158 | 1.4998e-09 | 0 | 0 | 0 | 0 | 0 | 1 | -90 | 90 | -0.0058205 | -0.0014587 | 0.0058208 | 0.0014588
4 | 7 | 1.7596 | 1.1262 | 2.9549e-09 | 0 | 0 | 0 | 0 | 0 | 1 | -90 | 90 | -0.0061067 | -0.0015304 | 0.0061074 | 0.0015306
3 | 5 | 0.88216 | 0.56458 | 1.4814e-09 | 0 | 0 | 0 | 0 | 0 | 1 | -90 | 90 | 0.0747 | 0.018777 | -0.074645 | -0.018742
3 | 6 | 2.4477 | 1.5665 | 8.2206e-09 | 0 | 0 | 0 | 0 | 0 | 1 | -90 | 90 | -0.0747 | -0.018777 | 0.074853 | 0.018874
5 | 8 | 0.19243 | 0.12315 | 3.2314e-10 | 0 | 0 | 0 | 0 | 0 | 1 | -90 | 90 | 0.074368 | 0.018672 | -0.074356 | -0.018665
6 | 9 | 0.16273 | 0.10415 | 5.4654e-10 | 0 | 0 | 0 | 0 | 0 | 1 | -90 | 90 | -0.077583 | -0.019558 | 0.077594 | 0.019565
7 | 15 | 0.56964 | 0.36457 | 9.5657e-10 | 0 | 0 | 0 | 0 | 0 | 1 | -90 | 90 | 0.011941 | 0.0029876 | -0.01194 | -0.0029871
7 | 11 | 0.31753 | 0.20322 | 5.3322e-10 | 0 | 0 | 0 | 0 | 0 | 1 | -90 | 90 | -0.018048 | -0.0045182 | 0.018049 | 0.0045189
8 | 61 | 4.7241 | 3.0234 | 7.933e-09 | 0 | 0 | 0 | 0 | 0 | 1 | -90 | 90 | 0.032404 | 0.0081421 | -0.032348 | -0.0081073
8 | 14 | 1.2651 | 0.80964 | 2.1244e-09 | 0 | 0 | 0 | 0 | 0 | 1 | -90 | 90 | 0.041952 | 0.010523 | -0.041927 | -0.010507
9 | 65 | 0.42611 | 0.27271 | 3.5778e-09 | 0 | 0 | 0 | 0 | 0 | 1 | -90 | 90 | -0.07867 | -0.019835 | 0.078699 | 0.019853
15 | 57 | 0.35747 | 0.22878 | 6.0029e-10 | 0 | 0 | 0 | 0 | 0 | 1 | -90 | 90 | 0.011138 | 0.002786 | -0.011137 | -0.0027858
11 | 10 | 1.6216 | 1.0378 | 2.7231e-09 | 0 | 0 | 0 | 0 | 0 | 1 | -90 | 90 | -0.018667 | -0.0046737 | 0.018673 | 0.0046775
14 | 12 | 0.038623 | 0.024719 | 6.4858e-11 | 0 | 0 | 0 | 0 | 0 | 1 | -90 | 90 | 0.019198 | 0.0048104 | -0.019198 | -0.0048103
65 | 46 | 0.23892 | 0.15291 | 2.0061e-09 | 0 | 0 | 0 | 0 | 0 | 1 | -90 | 90 | -0.080437 | -0.020288 | 0.080454 | 0.020299
65 | 64 | 5.5071 | 3.5246 | 9.2479e-09 | 0 | 0 | 0 | 0 | 0 | 1 | -90 | 90 | 0.0017379 | 0.00043474 | -0.0017377 | -0.00043551
57 | 58 | 3.4621 | 2.2158 | 5.8138e-09 | 0 | 0 | 0 | 0 | 0 | 1 | -90 | 90 | 0.011137 | 0.0027858 | -0.011132 | -0.0027832
10 | 12 | 1.015 | 0.64961 | 1.7045e-09 | 0 | 0 | 0 | 0 | 0 | 1 | -90 | 90 | -0.019193 | -0.0048078 | 0.019198 | 0.0048103
46 | 44 | 0.038945 | 0.024925 | 3.27e-10 | 0 | 0 | 0 | 0 | 0 | 1 | -90 | 90 | -0.084346 | -0.021274 | 0.084349 | 0.021276
13 | 16 | 4.0347 | 2.5822 | 6.7754e-09 | 0 | 0 | 0 | 0 | 0 | 1 | -90 | 90 | -0.0038784 | -0.00096495 | 0.0038791 | 0.00096474
13 | 17 | 0.50523 | 0.32335 | 8.4841e-10 | 0 | 0 | 0 | 0 | 0 | 1 | -90 | 90 | 0.0038784 | 0.00096495 | -0.0038783 | -0.00096497
16 | 58 | 2.2697 | 1.4526 | 3.8115e-09 | 0 | 0 | 0 | 0 | 0 | 1 | -90 | 90 | -0.010116 | -0.0025278 | 0.010119 | 0.0025291
17 | 69 | 1.0691 | 0.68424 | 1.7953e-09 | 0 | 0 | 0 | 0 | 0 | 1 | -90 | 90 | 0.0019738 | 0.00048766 | -0.0019738 | -0.0004878
69 | 70 | 2.3282 | 1.49 | 3.9096e-09 | 0 | 0 | 0 | 0 | 0 | 1 | -90 | 90 | 0.0013984 | 0.00034358 | -0.0013983 | -0.00034392
70 | 71 | 2.3456 | 1.5012 | 3.9389e-09 | 0 | 0 | 0 | 0 | 0 | 1 | -90 | 90 | 0.00019884 | 4.33e-05 | -0.00019883 | -4.3671e-05
18 | 19 | 0.88495 | 0.56637 | 7.4303e-09 | 0 | 0 | 0 | 0 | 0 | 1 | -90 | 90 | 0.32704 | 0.08341 | -0.32601 | -0.082752
18 | 20 | 2.8532 | 1.8261 | 2.3957e-08 | 0 | 0 | 0 | 0 | 0 | 1 | -90 | 90 | -0.32844 | -0.083763 | 0.33179 | 0.085905
19 | 21 | 0.47051 | 0.30112 | 3.9505e-09 | 0 | 0 | 0 | 0 | 0 | 1 | -90 | 90 | 0.32482 | 0.082454 | -0.32427 | -0.082106
20 | 22 | 1.5474 | 0.99031 | 1.2992e-08 | 0 | 0 | 0 | 0 | 0 | 1 | -90 | 90 | 0.17487 | 0.04483 | -0.17436 | -0.044509
20 | 25 | 13.1135 | 8.3927 | 2.2021e-08 | 0 | 0 | 0 | 0 | 0 | 1 | -90 | 90 | 0.00060036 | 0.00014752 | -0.00060031 | -0.00014969
21 | 28 | 0.27052 | 0.17313 | 2.2714e-09 | 0 | 0 | 0 | 0 | 0 | 1 | -90 | 90 | 0.32382 | 0.081992 | -0.32351 | -0.081792
22 | 29 | 0.69907 | 0.4474 | 5.8696e-09 | 0 | 0 | 0 | 0 | 0 | 1 | -90 | 90 | 0.17265 | 0.04408 | -0.17243 | -0.043938
22 | 30 | 3.2032 | 2.0501 | 5.3791e-09 | 0 | 0 | 0 | 0 | 0 | 1 | -90 | 90 | 0.0017115 | 0.00042845 | -0.0017114 | -0.00042892
25 | 141 | 4.5846 | 2.9341 | 7.6987e-09 | 0 | 0 | 0 | 0 | 0 | 1 | -90 | 90 | 0.00060031 | 0.00014969 | -0.00060029 | -0.00015045
28 | 37 | 0.040474 | 0.025904 | 3.3984e-10 | 0 | 0 | 0 | 0 | 0 | 1 | -90 | 90 | 0.32301 | 0.081669 | -0.32297 | -0.081639
29 | 138 | 0.14349 | 0.091834 | 1.2048e-09 | 0 | 0 | 0 | 0 | 0 | 1 | -90 | 90 | 0.17168 | 0.043751 | -0.17164 | -0.043722
23 | 26 | 10.2915 | 6.5865 | 1.7282e-08 | 0 | 0 | 0 | 0 | 0 | 1 | -90 | 90 | -0.001981 | -0.00049587 | 0.0019814 | 0.00049445
23 | 203 | 4.1216 | 2.6378 | 6.9212e-09 | 0 | 0 | 0 | 0 | 0 | 1 | -90 | 90 | 0.001981 | 0.00049587 | -0.0019808 | -0.00049644
26 | 122 | 1.2484 | 0.799 | 2.0965e-09 | 0 | 0 | 0 | 0 | 0 | 1 | -90 | 90 | 0.0003596 | 8.7389e-05 | -0.0003596 | -8.7594e-05
26 | 27 | 6.5346 | 4.1822 | 1.0973e-08 | 0 | 0 | 0 | 0 | 0 | 1 | -90 | 90 | -0.0072337 | -0.0018076 | 0.0072374 | 0.0018089
26 | 120 | 4.8969 | 3.134 | 8.2232e-09 | 0 | 0 | 0 | 0 | 0 | 1 | -90 | 90 | 0.0048927 | 0.0012258 | -0.0048914 | -0.0012258
24 | 78 | 7.3338 | 4.6936 | 1.2315e-08 | 0 | 0 | 0 | 0 | 0 | 1 | -90 | 90 | 0.001411 | 0.00035252 | -0.0014109 | -0.00035359
24 | 77 | 6.2396 | 3.9934 | 1.0478e-08 | 0 | 0 | 0 | 0 | 0 | 1 | -90 | 90 | -0.001411 | -0.00035252 | 0.0014112 | 0.00035161
77 | 76 | 1.2059 | 0.77176 | 2.025e-09 | 0 | 0 | 0 | 0 | 0 | 1 | -90 | 90 | -0.0021202 | -0.00052932 | 0.0021203 | 0.00052917
122 | 126 | 15.218 | 9.7395 | 2.5555e-08 | 0 | 0 | 0 | 0 | 0 | 1 | -90 | 90 | 0.0003596 | 8.7594e-05 | -0.00035958 | -9.0093e-05
27 | 139 | 11.3316 | 7.2522 | 1.9029e-08 | 0 | 0 | 0 | 0 | 0 | 1 | -90 | 90 | -0.0072374 | -0.0018089 | 0.0072438 | 0.0018111
120 | 121 | 0.94154 | 0.60258 | 1.5811e-09 | 0 | 0 | 0 | 0 | 0 | 1 | -90 | 90 | 0.0030264 | 0.00075836 | -0.0030263 | -0.00075845
139 | 101 | 1.1065 | 0.70816 | 1.8581e-09 | 0 | 0 | 0 | 0 | 0 | 1 | -90 | 90 | -0.010584 | -0.0026482 | 0.010585 | 0.0026489
37 | 33 | 0.56897 | 0.36414 | 4.7773e-09 | 0 | 0 | 0 | 0 | 0 | 1 | -90 | 90 | 0.32073 | 0.081078 | -0.32008 | -0.080666
138 | 99 | 0.89239 | 0.57113 | 7.4928e-09 | 0 | 0 | 0 | 0 | 0 | 1 | -90 | 90 | 0.16972 | 0.04324 | -0.16944 | -0.043064
76 | 63 | 2.6947 | 1.7246 | 4.5251e-09 | 0 | 0 | 0 | 0 | 0 | 1 | -90 | 90 | -0.0022513 | -0.00056201 | 0.0022515 | 0.00056168
126 | 174 | 0.15412 | 0.09864 | 2.5882e-10 | 0 | 0 | 0 | 0 | 0 | 1 | -90 | 90 | 0.0001316 | 3.2958e-05 | -0.0001316 | -3.2983e-05
101 | 137 | 0.29523 | 0.18895 | 4.9577e-10 | 0 | 0 | 0 | 0 | 0 | 1 | -90 | 90 | -0.010585 | -0.0026489 | 0.010585 | 0.0026491
33 | 35 | 1.3821 | 0.88453 | 2.3209e-09 | 0 | 0 | 0 | 0 | 0 | 1 | -90 | 90 | 0.11603 | 0.029169 | -0.11582 | -0.029037
33 | 36 | 1.3309 | 0.85179 | 2.235e-09 | 0 | 0 | 0 | 0 | 0 | 1 | -90 | 90 | 0.075858 | 0.019125 | -0.075774 | -0.019071
33 | 31 | 0.3168 | 0.20275 | 2.66e-09 | 0 | 0 | 0 | 0 | 0 | 1 | -90 | 90 | 0.1282 | 0.032372 | -0.12814 | -0.032336
99 | 131 | 3.8822 | 2.4846 | 6.5192e-09 | 0 | 0 | 0 | 0 | 0 | 1 | -90 | 90 | 0.0086916 | 0.0021758 | -0.0086885 | -0.0021744
99 | 100 | 3.9779 | 2.5458 | 3.3399e-08 | 0 | 0 | 0 | 0 | 0 | 1 | -90 | 90 | 0.14892 | 0.037927 | -0.14797 | -0.037321
99 | 137 | 1.1562 | 0.73998 | 1.9416e-09 | 0 | 0 | 0 | 0 | 0 | 1 | -90 | 90 | 0.01183 | 0.0029616 | -0.011829 | -0.0029607
31 | 32 | 0.31701 | 0.20288 | 2.6617e-09 | 0 | 0 | 0 | 0 | 0 | 1 | -90 | 90 | 0.12634 | 0.031885 | -0.12629 | -0.03185
32 | 34 | 0.24944 | 0.15964 | 2.0944e-09 | 0 | 0 | 0 | 0 | 0 | 1 | -90 | 90 | 0.12478 | 0.031471 | -0.12473 | -0.031443
34 | 38 | 0.030215 | 0.019338 | 2.537e-10 | 0 | 0 | 0 | 0 | 0 | 1 | -90 | 90 | 0.12055 | 0.030395 | -0.12054 | -0.030392
35 | 39 | 0.28935 | 0.18518 | 4.859e-10 | 0 | 0 | 0 | 0 | 0 | 1 | -90 | 90 | 0.085669 | 0.02148 | -0.085645 | -0.021465
36 | 40 | 3.5273 | 2.2575 | 5.9233e-09 | 0 | 0 | 0 | 0 | 0 | 1 | -90 | 90 | 0.072864 | 0.018342 | -0.072657 | -0.01821
38 | 75 | 0.37431 | 0.23956 | 3.1429e-09 | 0 | 0 | 0 | 0 | 0 | 1 | -90 | 90 | 0.10568 | 0.026667 | -0.10564 | -0.026638
39 | 59 | 1.7135 | 1.0967 | 2.8775e-09 | 0 | 0 | 0 | 0 | 0 | 1 | -90 | 90 | 0.025172 | 0.0063093 | -0.02516 | -0.0063019
75 | 47 | 0.084299 | 0.053952 | 7.0781e-10 | 0 | 0 | 0 | 0 | 0 | 1 | -90 | 90 | 0.099707 | 0.025152 | -0.099698 | -0.025146
59 | 60 | 0.44855 | 0.28707 | 7.5323e-10 | 0 | 0 | 0 | 0 | 0 | 1 | -90 | 90 | 0.024001 | 0.0060114 | -0.023998 | -0.0060096
47 | 45 | 0.092063 | 0.058921 | 7.73e-10 | 0 | 0 | 0 | 0 | 0 | 1 | -90 | 90 | 0.09864 | 0.024881 | -0.09863 | -0.024874
60 | 63 | 6.669 | 4.2682 | 1.1199e-08 | 0 | 0 | 0 | 0 | 0 | 1 | -90 | 90 | 0.0088948 | 0.0022245 | -0.0088889 | -0.0022218
41 | 42 | 0.040383 | 0.025845 | 3.3907e-10 | 0 | 0 | 0 | 0 | 0 | 1 | -90 | 90 | 0.089098 | 0.022481 | -0.089095 | -0.022479
41 | 43 | 0.0051762 | 0.0033128 | 4.3461e-11 | 0 | 0 | 0 | 0 | 0 | 1 | -90 | 90 | -0.094402 | -0.02381 | 0.094402 | 0.023811
42 | 44 | 0.42825 | 0.27408 | 3.5957e-09 | 0 | 0 | 0 | 0 | 0 | 1 | -90 | 90 | 0.086496 | 0.021828 | -0.08646 | -0.021805
43 | 45 | 0.10187 | 0.0652 | 8.5537e-10 | 0 | 0 | 0 | 0 | 0 | 1 | -90 | 90 | -0.096812 | -0.024415 | 0.096823 | 0.024422
48 | 49 | 1.7144 | 1.0972 | 2.8789e-09 | 0 | 0 | 0 | 0 | 0 | 1 | -90 | 90 | 0.00010473 | 2.5974e-05 | -0.00010473 | -2.6249e-05
48 | 50 | 3.0398 | 1.9455 | 5.1046e-09 | 0 | 0 | 0 | 0 | 0 | 1 | -90 | 90 | -0.00033091 | -8.2659e-05 | 0.00033091 | 8.2174e-05
50 | 52 | 2.7651 | 1.7697 | 4.6433e-09 | 0 | 0 | 0 | 0 | 0 | 1 | -90 | 90 | -0.0035075 | -0.00087608 | 0.0035078 | 0.00087588
50 | 53 | 2.3237 | 1.4872 | 3.9022e-09 | 0 | 0 | 0 | 0 | 0 | 1 | -90 | 90 | 0.0031765 | 0.0007939 | -0.0031763 | -0.00079411
52 | 55 | 1.2941 | 0.82824 | 2.1732e-09 | 0 | 0 | 0 | 0 | 0 | 1 | -90 | 90 | -0.0042375 | -0.0010587 | 0.0042377 | 0.0010587
53 | 56 | 0.26451 | 0.16929 | 4.4419e-10 | 0 | 0 | 0 | 0 | 0 | 1 | -90 | 90 | 0.0027485 | 0.00068691 | -0.0027485 | -0.00068694
55 | 62 | 0.51106 | 0.32708 | 8.5821e-10 | 0 | 0 | 0 | 0 | 0 | 1 | -90 | 90 | -0.0044985 | -0.001124 | 0.0044986 | 0.001124
56 | 72 | 1.2076 | 0.77287 | 2.0279e-09 | 0 | 0 | 0 | 0 | 0 | 1 | -90 | 90 | 0.00091264 | 0.00022682 | -0.00091263 | -0.00022701
62 | 63 | 0.47577 | 0.30449 | 7.9894e-10 | 0 | 0 | 0 | 0 | 0 | 1 | -90 | 90 | -0.0066372 | -0.00166 | 0.0066374 | 0.0016601
72 | 73 | 5.0774 | 3.2496 | 8.5264e-09 | 0 | 0 | 0 | 0 | 0 | 1 | -90 | 90 | 0.00038305 | 9.4283e-05 | -0.00038304 | -9.5091e-05
73 | 74 | 3.6413 | 2.3305 | 6.1148e-09 | 0 | 0 | 0 | 0 | 0 | 1 | -90 | 90 | 0.00012657 | 3.0814e-05 | -0.00012657 | -3.1396e-05
68 | 118 | 6.2123 | 3.9759 | 1.0432e-08 | 0 | 0 | 0 | 0 | 0 | 1 | -90 | 90 | -0.00033607 | -8.35e-05 | 0.00033608 | 8.2477e-05
68 | 116 | 3.2242 | 2.0635 | 5.4143e-09 | 0 | 0 | 0 | 0 | 0 | 1 | -90 | 90 | 0.00033607 | 8.35e-05 | -0.00033607 | -8.4031e-05
118 | 119 | 5.863 | 3.7523 | 9.8455e-09 | 0 | 0 | 0 | 0 | 0 | 1 | -90 | 90 | -0.0006292 | -0.00015594 | 0.00062923 | 0.00015499
116 | 117 | 1.189 | 0.76095 | 1.9966e-09 | 0 | 0 | 0 | 0 | 0 | 1 | -90 | 90 | 8.8502e-05 | 2.1984e-05 | -8.8502e-05 | -2.2181e-05
119 | 129 | 0.0091628 | 0.0058642 | 1.5387e-11 | 0 | 0 | 0 | 0 | 0 | 1 | -90 | 90 | -0.002202 | -0.00054916 | 0.002202 | 0.00054916
71 | 79 | 7.9415 | 5.0825 | 1.3336e-08 | 0 | 0 | 0 | 0 | 0 | 1 | -90 | 90 | 0.00019883 | 4.3671e-05 | -0.00019883 | -4.4927e-05
79 | 81 | 13.2713 | 8.4936 | 2.2286e-08 | 0 | 0 | 0 | 0 | 0 | 1 | -90 | 90 | 0.00019883 | 4.4927e-05 | -0.00019883 | -4.7026e-05
81 | 80 | 17.7192 | 11.3403 | 2.9755e-08 | 0 | 0 | 0 | 0 | 0 | 1 | -90 | 90 | 0.00019883 | 4.7026e-05 | -0.00019882 | -4.9828e-05
74 | 82 | 2.034 | 1.3018 | 3.4157e-09 | 0 | 0 | 0 | 0 | 0 | 1 | -90 | 90 | 0.00012657 | 3.1396e-05 | -0.00012657 | -3.1722e-05
85 | 86 | 0.48915 | 0.31306 | 4.1071e-09 | 0 | 0 | 0 | 0 | 0 | 1 | -90 | 90 | -0.069069 | -0.017336 | 0.069094 | 0.017352
85 | 87 | 0.30356 | 0.19428 | 2.5488e-09 | 0 | 0 | 0 | 0 | 0 | 1 | -90 | 90 | 0.059531 | 0.014945 | -0.059519 | -0.014938
86 | 88 | 0.082598 | 0.052863 | 6.9352e-10 | 0 | 0 | 0 | 0 | 0 | 1 | -90 | 90 | -0.07172 | -0.01801 | 0.071725 | 0.018013
87 | 89 | 1.4128 | 0.90422 | 2.3726e-09 | 0 | 0 | 0 | 0 | 0 | 1 | -90 | 90 | 0.012614 | 0.0031613 | -0.012611 | -0.0031599
87 | 90 | 0.18828 | 0.1205 | 1.5809e-09 | 0 | 0 | 0 | 0 | 0 | 1 | -90 | 90 | 0.046905 | 0.011777 | -0.046901 | -0.011774
88 | 91 | 0.24515 | 0.1569 | 2.0584e-09 | 0 | 0 | 0 | 0 | 0 | 1 | -90 | 90 | -0.077605 | -0.019486 | 0.077621 | 0.019497
89 | 92 | 0.79053 | 0.50594 | 1.3275e-09 | 0 | 0 | 0 | 0 | 0 | 1 | -90 | 90 | 0.0088937 | 0.0022282 | -0.008893 | -0.0022279
90 | 93 | 0.63754 | 0.40803 | 2.1412e-09 | 0 | 0 | 0 | 0 | 0 | 1 | -90 | 90 | 0.041717 | 0.010475 | -0.041705 | -0.010467
91 | 108 | 0.47065 | 0.30122 | 3.9518e-09 | 0 | 0 | 0 | 0 | 0 | 1 | -90 | 90 | -0.08194 | -0.020579 | 0.081975 | 0.020601
92 | 105 | 3.5882 | 2.2964 | 6.0255e-09 | 0 | 0 | 0 | 0 | 0 | 1 | -90 | 90 | 0.0013108 | 0.00032763 | -0.0013107 | -0.00032816
93 | 107 | 1.2369 | 0.7916 | 2.077e-09 | 0 | 0 | 0 | 0 | 0 | 1 | -90 | 90 | 0.032508 | 0.008161 | -0.032494 | -0.008152
93 | 112 | 4.8377 | 3.0961 | 8.1237e-09 | 0 | 0 | 0 | 0 | 0 | 1 | -90 | 90 | 0.0091966 | 0.0023059 | -0.0091921 | -0.0023038
108 | 109 | 0.23801 | 0.15233 | 1.9985e-09 | 0 | 0 | 0 | 0 | 0 | 1 | -90 | 90 | -0.081975 | -0.020601 | 0.081992 | 0.020612
105 | 106 | 2.1551 | 1.3793 | 3.619e-09 | 0 | 0 | 0 | 0 | 0 | 1 | -90 | 90 | 0.0013107 | 0.00032816 | -0.0013107 | -0.00032848
107 | 113 | 1.2192 | 0.78031 | 2.0474e-09 | 0 | 0 | 0 | 0 | 0 | 1 | -90 | 90 | 0.032494 | 0.008152 | -0.032479 | -0.008143
109 | 102 | 0.063038 | 0.040344 | 5.2929e-10 | 0 | 0 | 0 | 0 | 0 | 1 | -90 | 90 | -0.083645 | -0.021026 | 0.08365 | 0.021029
113 | 204 | 2.3746 | 1.5198 | 3.9877e-09 | 0 | 0 | 0 | 0 | 0 | 1 | -90 | 90 | 0.01684 | 0.0042234 | -0.016832 | -0.004219
94 | 95 | 0.18387 | 0.11768 | 1.5439e-09 | 0 | 0 | 0 | 0 | 0 | 1 | -90 | 90 | 0.087916 | 0.022126 | -0.0879 | -0.022116
94 | 96 | 0.59398 | 0.38014 | 4.9872e-09 | 0 | 0 | 0 | 0 | 0 | 1 | -90 | 90 | -0.10579 | -0.026605 | 0.10586 | 0.026651
95 | 97 | 0.28666 | 0.18346 | 2.4069e-09 | 0 | 0 | 0 | 0 | 0 | 1 | -90 | 90 | 0.085702 | 0.021565 | -0.085679 | -0.021551
96 | 98 | 1.618 | 1.0355 | 2.7171e-09 | 0 | 0 | 0 | 0 | 0 | 1 | -90 | 90 | 0.0099822 | 0.0025012 | -0.0099804 | -0.0025003
96 | 100 | 2.0766 | 1.329 | 1.7436e-08 | 0 | 0 | 0 | 0 | 0 | 1 | -90 | 90 | -0.11584 | -0.029153 | 0.11615 | 0.029347
97 | 102 | 0.43831 | 0.28052 | 3.6802e-09 | 0 | 0 | 0 | 0 | 0 | 1 | -90 | 90 | 0.083684 | 0.021051 | -0.08365 | -0.021029
98 | 103 | 2.884 | 1.8458 | 4.843e-09 | 0 | 0 | 0 | 0 | 0 | 1 | -90 | 90 | 0.0078437 | 0.0019659 | -0.0078417 | -0.0019651
98 | 104 | 7.6184 | 4.8758 | 1.2793e-08 | 0 | 0 | 0 | 0 | 0 | 1 | -90 | 90 | 0.0021368 | 0.00053444 | -0.0021364 | -0.00053543
100 | 132 | 0.23895 | 0.15293 | 4.0127e-10 | 0 | 0 | 0 | 0 | 0 | 1 | -90 | 90 | 0.031816 | 0.0079739 | -0.031813 | -0.0079722
103 | 114 | 0.94992 | 0.60795 | 1.5952e-09 | 0 | 0 | 0 | 0 | 0 | 1 | -90 | 90 | 0.0038239 | 0.00095823 | -0.0038238 | -0.00095828
103 | 115 | 0.50156 | 0.321 | 8.4226e-10 | 0 | 0 | 0 | 0 | 0 | 1 | -90 | 90 | 0.0040178 | 0.0010069 | -0.0040177 | -0.0010069
131 | 140 | 2.0538 | 1.3144 | 3.4489e-09 | 0 | 0 | 0 | 0 | 0 | 1 | -90 | 90 | 0.0018779 | 0.00047035 | -0.0018779 | -0.00047064
131 | 130 | 2.036 | 1.303 | 3.419e-09 | 0 | 0 | 0 | 0 | 0 | 1 | -90 | 90 | 0.0068105 | 0.0017041 | -0.0068095 | -0.0017038
132 | 133 | 2.0094 | 1.286 | 3.3742e-09 | 0 | 0 | 0 | 0 | 0 | 1 | -90 | 90 | 0.0028542 | 0.00071438 | -0.002854 | -0.0007146
114 | 211 | 0.48148 | 0.30815 | 8.0854e-10 | 0 | 0 | 0 | 0 | 0 | 1 | -90 | 90 | 0.0038238 | 0.00095828 | -0.0038237 | -0.00095831
130 | 128 | 0.86816 | 0.55562 | 1.4579e-09 | 0 | 0 | 0 | 0 | 0 | 1 | -90 | 90 | 0.0053454 | 0.0013368 | -0.0053451 | -0.0013368
134 | 136 | 2.177 | 1.3933 | 3.6558e-09 | 0 | 0 | 0 | 0 | 0 | 1 | -90 | 90 | 0.0028538 | 0.00071494 | -0.0028536 | -0.00071517
134 | 133 | 3.2196 | 2.0606 | 5.4066e-09 | 0 | 0 | 0 | 0 | 0 | 1 | -90 | 90 | -0.0028538 | -0.00071494 | 0.002854 | 0.0007146
204 | 209 | 5.7802 | 3.6993 | 9.7065e-09 | 0 | 0 | 0 | 0 | 0 | 1 | -90 | 90 | 0.0074061 | 0.0018566 | -0.0074026 | -0.0018553
129 | 127 | 1.0456 | 0.66918 | 1.7558e-09 | 0 | 0 | 0 | 0 | 0 | 1 | -90 | 90 | -0.0042573 | -0.0010643 | 0.0042575 | 0.0010642
127 | 128 | 0.36494 | 0.23356 | 6.1283e-10 | 0 | 0 | 0 | 0 | 0 | 1 | -90 | 90 | -0.0047541 | -0.0011887 | 0.0047542 | 0.0011887