## bus_data
BUS_I | BUS_TYPE | Pd | Qd | Gs | Bs | area | Vm | Va | baseKV | zone | Vmax | Vmin
1 | 1 | 0.023478 | 0.005884 | 0 | 0 | 1 | 0.99632 | -0.070738 | 0.4 | 1 | 1.1 | 0.9
2 | 1 | 0.0081208 | 0.0020353 | 0 | 0 | 1 | 0.99615 | -0.07401 | 0.4 | 1 | 1.1 | 0.9
3 | 1 | 0 | 0 | 0 | 0 | 1 | 0.99671 | -0.06329 | 0.4 | 1 | 1.1 | 0.9
4 | 1 | 0 | 0 | 0 | 0 | 1 | 0.99962 | -0.0073401 | 0.4 | 1 | 1.1 | 0.9
5 | 1 | 0.01189 | 0.0029799 | 0 | 0 | 1 | 0.99631 | -0.070968 | 0.4 | 1 | 1.1 | 0.9
14 | 3 | 0.0081222 | 0.0020356 | 0 | 0 | 1 | 1 | 0 | 0.4 | 1 | 1.1 | 0.9
20 | 1 | 0.0010452 | 0.00026194 | 0 | 0 | 1 | 0.98932 | -0.20499 | 0.4 | 1 | 1.1 | 0.9
10 | 1 | 0.0010005 | 0.00025074 | 0 | 0 | 1 | 0.98935 | -0.20439 | 0.4 | 1 | 1.1 | 0.9
19 | 1 | 0.0059683 | 0.0014958 | 0 | 0 | 1 | 0.99614 | -0.074175 | 0.4 | 1 | 1.1 | 0.9
7 | 1 | 0.016548 | 0.0041474 | 0 | 0 | 1 | 0.9896 | -0.19947 | 0.4 | 1 | 1.1 | 0.9
13 | 1 | 0.078016 | 0.019553 | 0 | 0 | 1 | 0.99636 | -0.069871 | 0.4 | 1 | 1.1 | 0.9
6 | 1 | 0.0008775 | 0.00021992 | 0 | 0 | 1 | 0.98946 | -0.20229 | 0.4 | 1 | 1.1 | 0.9
8 | 1 | 0 | 0 | 0 | 0 | 1 | 0.98943 | -0.20294 | 0.4 | 1 | 1.1 | 0.9
9 | 1 | 0.073608 | 0.018448 | 0 | 0 | 1 | 0.98802 | -0.23023 | 0.4 | 1 | 1.1 | 0.9
11 | 1 | 0.071387 | 0.017891 | 0 | 0 | 1 | 0.99488 | -0.098384 | 0.4 | 1 | 1.1 | 0.9
12 | 1 | 0.029623 | 0.0074243 | 0 | 0 | 1 | 0.99469 | -0.10221 | 0.4 | 1 | 1.1 | 0.9
17 | 1 | 0.016576 | 0.0041544 | 0 | 0 | 1 | 0.99579 | -0.080997 | 0.4 | 1 | 1.1 | 0.9
15 | 1 | 0.0054411 | 0.0013637 | 0 | 0 | 1 | 0.99565 | -0.08363 | 0.4 | 1 | 1.1 | 0.9
16 | 1 | 0.0046553 | 0.0011667 | 0 | 0 | 1 | 0.99556 | -0.085363 | 0.4 | 1 | 1.1 | 0.9
18 | 1 | 0.011567 | 0.0028991 | 0 | 0 | 1 | 0.99552 | -0.086144 | 0.4 | 1 | 1.1 | 0.9

## generator_data
GEN_BUS | PG | QG | QMAX | QMIN | VG | MBASE | GEN_STATUS | PMAX | PMIN
14 | 0.36999 | 0.093526 | 10 | -10 | 1 | 100 | 1 | 10 | 0

## branch_data
F_BUS | T_BUS | BR_R | BR_X | BR_B | RATE_A | RATE_B | RATE_C | TAP | SHIFT | BR_STATUS | ANGMIN | ANGMAX | P_in | Q_in | P_out | Q_out
1 | 2 | 1.7927 | 1.1473 | 3.0104e-09 | 0 | 0 | 0 | 0 | 0 | 1 | -90 | 90 | 0.0081221 | 0.0020358 | -0.0081208 | -0.0020353
1 | 3 | 1.0491 | 0.67144 | 1.7618e-09 | 0 | 0 | 0 | 0 | 0 | 1 | -90 | 90 | -0.0316 | -0.0079198 | 0.031611 | 0.0079268
3 | 4 | 5.7451 | 3.6768 | 9.6475e-09 | 0 | 0 | 0 | 0 | 0 | 1 | -90 | 90 | -0.043505 | -0.010909 | 0.043622 | 0.010983
3 | 5 | 2.8743 | 1.8396 | 4.8268e-09 | 0 | 0 | 0 | 0 | 0 | 1 | -90 | 90 | 0.011894 | 0.0029822 | -0.01189 | -0.0029799
4 | 14 | 0.75617 | 0.48395 | 1.2698e-09 | 0 | 0 | 0 | 0 | 0 | 1 | -90 | 90 | -0.043622 | -0.010983 | 0.043637 | 0.010992
14 | 19 | 7.4912 | 4.7944 | 1.258e-08 | 0 | 0 | 0 | 0 | 0 | 1 | -90 | 90 | 0.044382 | 0.011189 | -0.044225 | -0.01109
14 | 7 | 9.5053 | 6.0834 | 1.5962e-08 | 0 | 0 | 0 | 0 | 0 | 1 | -90 | 90 | 0.094084 | 0.023967 | -0.093188 | -0.023395
14 | 13 | 1.743 | 1.1155 | 5.854e-09 | 0 | 0 | 0 | 0 | 0 | 1 | -90 | 90 | 0.17977 | 0.045342 | -0.17917 | -0.044959
20 | 10 | 2.51 | 1.6064 | 4.215e-09 | 0 | 0 | 0 | 0 | 0 | 1 | -90 | 90 | -0.0010452 | -0.00026194 | 0.0010452 | 0.00026155
10 | 8 | 3.1111 | 1.9911 | 5.2244e-09 | 0 | 0 | 0 | 0 | 0 | 1 | -90 | 90 | -0.0020457 | -0.00051229 | 0.0020458 | 0.00051187
19 | 17 | 0.7932 | 0.50765 | 1.332e-09 | 0 | 0 | 0 | 0 | 0 | 1 | -90 | 90 | 0.038257 | 0.0095944 | -0.038245 | -0.0095866
7 | 9 | 1.8313 | 1.1721 | 3.0753e-09 | 0 | 0 | 0 | 0 | 0 | 1 | -90 | 90 | 0.073716 | 0.018517 | -0.073608 | -0.018448
7 | 6 | 4.2287 | 2.7064 | 7.1011e-09 | 0 | 0 | 0 | 0 | 0 | 1 | -90 | 90 | 0.0029237 | 0.00073116 | -0.0029234 | -0.0007316
13 | 11 | 1.2542 | 0.80271 | 2.1062e-09 | 0 | 0 | 0 | 0 | 0 | 1 | -90 | 90 | 0.10115 | 0.025407 | -0.10102 | -0.025319
6 | 8 | 1.3914 | 0.8905 | 2.3365e-09 | 0 | 0 | 0 | 0 | 0 | 1 | -90 | 90 | 0.0020459 | 0.00051168 | -0.0020458 | -0.00051187
11 | 12 | 0.57358 | 0.36709 | 9.632e-10 | 0 | 0 | 0 | 0 | 0 | 1 | -90 | 90 | 0.029629 | 0.0074276 | -0.029623 | -0.0074243
17 | 15 | 0.54023 | 0.34575 | 9.072e-10 | 0 | 0 | 0 | 0 | 0 | 1 | -90 | 90 | 0.021668 | 0.0054321 | -0.021666 | -0.0054305
15 | 16 | 0.47441 | 0.30362 | 7.9665e-10 | 0 | 0 | 0 | 0 | 0 | 1 | -90 | 90 | 0.016225 | 0.0040668 | -0.016223 | -0.004066
16 | 18 | 0.30024 | 0.19215 | 5.0418e-10 | 0 | 0 | 0 | 0 | 0 | 1 | -90 | 90 | 0.011568 | 0.0028993 | -0.011567 | -0.0028991