## bus_data
BUS_I | BUS_TYPE | Pd | Qd | Gs | Bs | area | Vm | Va | baseKV | zone | Vmax | Vmin
1 | 1 | 0.0089872 | 0.0022524 | 0 | 0 | 1 | 0.97531 | -0.47419 | 0.4 | 1 | 1.1 | 0.9
2 | 1 | 0.021969 | 0.0055059 | 0 | 0 | 1 | 0.97524 | -0.47545 | 0.4 | 1 | 1.1 | 0.9
3 | 1 | 0 | 0 | 0 | 0 | 1 | 0.97586 | -0.46334 | 0.4 | 1 | 1.1 | 0.9
4 | 1 | 0.0573 | 0.014361 | 0 | 0 | 1 | 0.97316 | -0.51654 | 0.4 | 1 | 1.1 | 0.9
6 | 1 | 0.0022079 | 0.00055335 | 0 | 0 | 1 | 0.97812 | -0.4189 | 0.4 | 1 | 1.1 | 0.9
5 | 1 | 0.017596 | 0.0044101 | 0 | 0 | 1 | 0.97291 | -0.52139 | 0.4 | 1 | 1.1 | 0.9
7 | 1 | 0.00053369 | 0.00013376 | 0 | 0 | 1 | 0.97956 | -0.39083 | 0.4 | 1 | 1.1 | 0.9
25 | 1 | 0.00063361 | 0.0001588 | 0 | 0 | 1 | 0.98077 | -0.3672 | 0.4 | 1 | 1.1 | 0.9
20 | 1 | 0 | 0 | 0 | 0 | 1 | 0.98429 | -0.29901 | 0.4 | 1 | 1.1 | 0.9
28 | 3 | 0.17104 | 0.042868 | 0 | 0 | 1 | 1 | 0 | 0.4 | 1 | 1.1 | 0.9
26 | 1 | 0.0002519 | 6.3131e-05 | 0 | 0 | 1 | 0.99927 | -0.013668 | 0.4 | 1 | 1.1 | 0.9
14 | 1 | 0.00042008 | 0.00010528 | 0 | 0 | 1 | 0.98972 | -0.19495 | 0.4 | 1 | 1.1 | 0.9
15 | 1 | 0.00026803 | 6.7175e-05 | 0 | 0 | 1 | 0.98966 | -0.19597 | 0.4 | 1 | 1.1 | 0.9
16 | 1 | 0 | 0 | 0 | 0 | 1 | 0.98978 | -0.19364 | 0.4 | 1 | 1.1 | 0.9
17 | 1 | 0.001162 | 0.00029124 | 0 | 0 | 1 | 0.98965 | -0.19614 | 0.4 | 1 | 1.1 | 0.9
18 | 1 | 0 | 0 | 0 | 0 | 1 | 0.98979 | -0.19342 | 0.4 | 1 | 1.1 | 0.9
21 | 1 | 0.0003697 | 9.2654e-05 | 0 | 0 | 1 | 0.98965 | -0.19629 | 0.4 | 1 | 1.1 | 0.9
22 | 1 | 0.0059693 | 0.001496 | 0 | 0 | 1 | 0.99176 | -0.15594 | 0.4 | 1 | 1.1 | 0.9
19 | 1 | 0 | 0 | 0 | 0 | 1 | 0.98953 | -0.19861 | 0.4 | 1 | 1.1 | 0.9
34 | 1 | 0.015921 | 0.0039902 | 0 | 0 | 1 | 0.98918 | -0.20528 | 0.4 | 1 | 1.1 | 0.9
31 | 1 | 0 | 0 | 0 | 0 | 1 | 0.99446 | -0.10462 | 0.4 | 1 | 1.1 | 0.9
32 | 1 | 0 | 0 | 0 | 0 | 1 | 0.99363 | -0.12064 | 0.4 | 1 | 1.1 | 0.9
30 | 1 | 0.00028178 | 7.062e-05 | 0 | 0 | 1 | 0.99636 | -0.068611 | 0.4 | 1 | 1.1 | 0.9
27 | 1 | 0.00032345 | 8.1065e-05 | 0 | 0 | 1 | 0.998 | -0.037594 | 0.4 | 1 | 1.1 | 0.9
29 | 1 | 0.00015116 | 3.7883e-05 | 0 | 0 | 1 | 0.99648 | -0.066359 | 0.4 | 1 | 1.1 | 0.9
33 | 1 | 0.013271 | 0.0033261 | 0 | 0 | 1 | 0.9935 | -0.12305 | 0.4 | 1 | 1.1 | 0.9

## generator_data
GEN_BUS | PG | QG | QMAX | QMIN | VG | MBASE | GEN_STATUS | PMAX | PMIN
28 | 0.32165 | 0.081767 | 10 | -10 | 1 | 100 | 1 | 10 | 0

## branch_data
F_BUS | T_BUS | BR_R | BR_X | BR_B | RATE_A | RATE_B | RATE_C | TAP | SHIFT | BR_STATUS | ANGMIN | ANGMAX | P_in | Q_in | P_out | Q_out
1 | 2 | 0.24453 | 0.1565 | 4.1064e-10 | 0 | 0 | 0 | 0 | 0 | 1 | -90 | 90 | 0.02197 | 0.0055067 | -0.021969 | -0.0055059
1 | 3 | 1.4943 | 0.95637 | 2.5094e-09 | 0 | 0 | 0 | 0 | 0 | 1 | -90 | 90 | -0.030957 | -0.0077591 | 0.030973 | 0.0077691
3 | 4 | 3.0235 | 1.935 | 5.0772e-09 | 0 | 0 | 0 | 0 | 0 | 1 | -90 | 90 | 0.075091 | 0.018895 | -0.074901 | -0.018773
3 | 6 | 1.7963 | 1.1497 | 3.0165e-09 | 0 | 0 | 0 | 0 | 0 | 1 | -90 | 90 | -0.10606 | -0.026664 | 0.10629 | 0.026808
4 | 5 | 1.1698 | 0.74864 | 1.9643e-09 | 0 | 0 | 0 | 0 | 0 | 1 | -90 | 90 | 0.017601 | 0.0044125 | -0.017596 | -0.0044101
6 | 7 | 1.1156 | 0.71396 | 1.8733e-09 | 0 | 0 | 0 | 0 | 0 | 1 | -90 | 90 | -0.1085 | -0.027361 | 0.10864 | 0.027454
7 | 25 | 0.93714 | 0.59977 | 1.5737e-09 | 0 | 0 | 0 | 0 | 0 | 1 | -90 | 90 | -0.10918 | -0.027588 | 0.1093 | 0.027667
25 | 20 | 2.7013 | 1.7288 | 9.0723e-09 | 0 | 0 | 0 | 0 | 0 | 1 | -90 | 90 | -0.10993 | -0.027826 | 0.1103 | 0.028056
20 | 18 | 4.221 | 2.7014 | 1.4176e-08 | 0 | 0 | 0 | 0 | 0 | 1 | -90 | 90 | -0.1103 | -0.028056 | 0.11086 | 0.028416
28 | 26 | 0.41466 | 0.26538 | 1.3926e-09 | 0 | 0 | 0 | 0 | 0 | 1 | -90 | 90 | 0.1506 | 0.038899 | -0.1505 | -0.038835
26 | 27 | 0.72566 | 0.46442 | 2.4371e-09 | 0 | 0 | 0 | 0 | 0 | 1 | -90 | 90 | 0.15025 | 0.038772 | -0.15008 | -0.03866
14 | 15 | 2.4984 | 1.599 | 4.1955e-09 | 0 | 0 | 0 | 0 | 0 | 1 | -90 | 90 | 0.0017999 | 0.00045035 | -0.0017998 | -0.0004507
14 | 16 | 2.5818 | 1.6523 | 4.3355e-09 | 0 | 0 | 0 | 0 | 0 | 1 | -90 | 90 | -0.00222 | -0.00055563 | 0.0022201 | 0.0005553
15 | 17 | 0.4707 | 0.30125 | 7.9043e-10 | 0 | 0 | 0 | 0 | 0 | 1 | -90 | 90 | 0.0015318 | 0.00038353 | -0.0015317 | -0.0003836
16 | 18 | 0.42812 | 0.274 | 7.1894e-10 | 0 | 0 | 0 | 0 | 0 | 1 | -90 | 90 | -0.0022201 | -0.0005553 | 0.0022201 | 0.00055524
17 | 21 | 1.7925 | 1.1472 | 3.01e-09 | 0 | 0 | 0 | 0 | 0 | 1 | -90 | 90 | 0.0003697 | 9.2361e-05 | -0.0003697 | -9.2654e-05
18 | 22 | 1.2947 | 0.82864 | 4.3485e-09 | 0 | 0 | 0 | 0 | 0 | 1 | -90 | 90 | -0.12901 | -0.032967 | 0.12924 | 0.033116
18 | 19 | 1.4301 | 0.91529 | 2.4016e-09 | 0 | 0 | 0 | 0 | 0 | 1 | -90 | 90 | 0.01593 | 0.0039954 | -0.015926 | -0.0039931
22 | 31 | 1.7014 | 1.0889 | 5.7142e-09 | 0 | 0 | 0 | 0 | 0 | 1 | -90 | 90 | -0.13521 | -0.034612 | 0.13555 | 0.034827
19 | 34 | 1.8389 | 1.1769 | 3.088e-09 | 0 | 0 | 0 | 0 | 0 | 1 | -90 | 90 | 0.015926 | 0.0039931 | -0.015921 | -0.0039902
31 | 32 | 5.3485 | 3.423 | 8.9815e-09 | 0 | 0 | 0 | 0 | 0 | 1 | -90 | 90 | 0.013283 | 0.0033325 | -0.013273 | -0.0033269
31 | 30 | 1.0906 | 0.69798 | 3.6628e-09 | 0 | 0 | 0 | 0 | 0 | 1 | -90 | 90 | -0.14883 | -0.03816 | 0.14909 | 0.038326
32 | 33 | 0.8007 | 0.51245 | 1.3446e-09 | 0 | 0 | 0 | 0 | 0 | 1 | -90 | 90 | 0.013273 | 0.0033269 | -0.013271 | -0.0033261
30 | 29 | 0.068195 | 0.043645 | 2.2904e-10 | 0 | 0 | 0 | 0 | 0 | 1 | -90 | 90 | -0.14938 | -0.038397 | 0.14939 | 0.038407
27 | 29 | 0.87192 | 0.55803 | 2.9284e-09 | 0 | 0 | 0 | 0 | 0 | 1 | -90 | 90 | 0.14975 | 0.038579 | -0.14954 | -0.038445