## bus_data
BUS_I | BUS_TYPE | Pd | Qd | Gs | Bs | area | Vm | Va | baseKV | zone | Vmax | Vmin
13 | 1 | 0 | 0 | 0 | 0 | 1 | 0.98047 | -0.37436 | 0.4 | 1 | 1.1 | 0.9
69 | 1 | 0.0017178 | 0.00043051 | 0 | 0 | 1 | 0.98537 | -0.27899 | 0.4 | 1 | 1.1 | 0.9
15 | 1 | 0 | 0 | 0 | 0 | 1 | 0.97812 | -0.42035 | 0.4 | 1 | 1.1 | 0.9
67 | 1 | 0.0013821 | 0.00034638 | 0 | 0 | 1 | 0.97943 | -0.39471 | 0.4 | 1 | 1.1 | 0.9
14 | 1 | 0 | 0 | 0 | 0 | 1 | 0.97803 | -0.42218 | 0.4 | 1 | 1.1 | 0.9
59 | 1 | 0.0063254 | 0.0015853 | 0 | 0 | 1 | 0.97801 | -0.4226 | 0.4 | 1 | 1.1 | 0.9
91 | 1 | 0.0073415 | 0.0018399 | 0 | 0 | 1 | 0.97806 | -0.4216 | 0.4 | 1 | 1.1 | 0.9
58 | 1 | 0 | 0 | 0 | 0 | 1 | 0.97764 | -0.42971 | 0.4 | 1 | 1.1 | 0.9
16 | 1 | 0 | 0 | 0 | 0 | 1 | 0.97824 | -0.41796 | 0.4 | 1 | 1.1 | 0.9
50 | 1 | 0.00082403 | 0.00020652 | 0 | 0 | 1 | 0.97867 | -0.40959 | 0.4 | 1 | 1.1 | 0.9
51 | 1 | 0.00036803 | 9.2238e-05 | 0 | 0 | 1 | 0.97721 | -0.4382 | 0.4 | 1 | 1.1 | 0.9
48 | 1 | 0.0015659 | 0.00039245 | 0 | 0 | 1 | 0.97817 | -0.41937 | 0.4 | 1 | 1.1 | 0.9
44 | 1 | 0.0044305 | 0.0011104 | 0 | 0 | 1 | 0.97718 | -0.43877 | 0.4 | 1 | 1.1 | 0.9
45 | 1 | 0 | 0 | 0 | 0 | 1 | 0.97724 | -0.43759 | 0.4 | 1 | 1.1 | 0.9
46 | 1 | 0.0026364 | 0.00066074 | 0 | 0 | 1 | 0.97729 | -0.43663 | 0.4 | 1 | 1.1 | 0.9
47 | 1 | 0.0026695 | 0.00066904 | 0 | 0 | 1 | 0.97733 | -0.43597 | 0.4 | 1 | 1.1 | 0.9
54 | 1 | 0 | 0 | 0 | 0 | 1 | 0.97737 | -0.435 | 0.4 | 1 | 1.1 | 0.9
52 | 1 | 0.001186 | 0.00029725 | 0 | 0 | 1 | 0.97893 | -0.40437 | 0.4 | 1 | 1.1 | 0.9
53 | 1 | 0.0014198 | 0.00035582 | 0 | 0 | 1 | 0.97708 | -0.44079 | 0.4 | 1 | 1.1 | 0.9
68 | 1 | 0.00065758 | 0.00016481 | 0 | 0 | 1 | 0.97907 | -0.40177 | 0.4 | 1 | 1.1 | 0.9
66 | 1 | 0.0011601 | 0.00029075 | 0 | 0 | 1 | 0.97693 | -0.44376 | 0.4 | 1 | 1.1 | 0.9
55 | 1 | 0 | 0 | 0 | 0 | 1 | 0.9775 | -0.43258 | 0.4 | 1 | 1.1 | 0.9
56 | 1 | 0.0022213 | 0.0005567 | 0 | 0 | 1 | 0.97744 | -0.43362 | 0.4 | 1 | 1.1 | 0.9
57 | 1 | 0.0041712 | 0.0010454 | 0 | 0 | 1 | 0.97742 | -0.43403 | 0.4 | 1 | 1.1 | 0.9
90 | 1 | 0.010169 | 0.0025486 | 0 | 0 | 1 | 0.97753 | -0.4319 | 0.4 | 1 | 1.1 | 0.9
60 | 1 | 0.0012496 | 0.00031318 | 0 | 0 | 1 | 0.97656 | -0.45114 | 0.4 | 1 | 1.1 | 0.9
61 | 1 | 0.0002827 | 7.0852e-05 | 0 | 0 | 1 | 0.97654 | -0.45144 | 0.4 | 1 | 1.1 | 0.9
62 | 1 | 0.0011009 | 0.0002759 | 0 | 0 | 1 | 0.97661 | -0.44999 | 0.4 | 1 | 1.1 | 0.9
63 | 1 | 0.00074783 | 0.00018742 | 0 | 0 | 1 | 0.97653 | -0.45164 | 0.4 | 1 | 1.1 | 0.9
64 | 1 | 0 | 0 | 0 | 0 | 1 | 0.97673 | -0.44761 | 0.4 | 1 | 1.1 | 0.9
65 | 1 | 0.0010753 | 0.0002695 | 0 | 0 | 1 | 0.9765 | -0.45219 | 0.4 | 1 | 1.1 | 0.9
71 | 1 | 0.00058421 | 0.00014642 | 0 | 0 | 1 | 0.97625 | -0.4571 | 0.4 | 1 | 1.1 | 0.9
70 | 1 | 0.0021088 | 0.00052852 | 0 | 0 | 1 | 0.98738 | -0.24016 | 0.4 | 1 | 1.1 | 0.9
74 | 1 | 0.0019642 | 0.00049227 | 0 | 0 | 1 | 0.98852 | -0.2182 | 0.4 | 1 | 1.1 | 0.9
72 | 1 | 0.0018008 | 0.00045132 | 0 | 0 | 1 | 0.97624 | -0.45735 | 0.4 | 1 | 1.1 | 0.9
73 | 1 | 0.0023384 | 0.00058607 | 0 | 0 | 1 | 0.9762 | -0.45823 | 0.4 | 1 | 1.1 | 0.9
78 | 3 | 0.02082 | 0.005218 | 0 | 0 | 1 | 1 | 0 | 0.4 | 1 | 1.1 | 0.9
75 | 1 | 0.013199 | 0.0033079 | 0 | 0 | 1 | 0.99358 | -0.123 | 0.4 | 1 | 1.1 | 0.9
76 | 1 | 0.024513 | 0.0061436 | 0 | 0 | 1 | 0.99365 | -0.12159 | 0.4 | 1 | 1.1 | 0.9
77 | 1 | 0.015546 | 0.0038962 | 0 | 0 | 1 | 0.99601 | -0.076175 | 0.4 | 1 | 1.1 | 0.9
92 | 1 | 0.011066 | 0.0027734 | 0 | 0 | 1 | 0.98894 | -0.2123 | 0.4 | 1 | 1.1 | 0.9
93 | 1 | 0.036973 | 0.0092663 | 0 | 0 | 1 | 0.98526 | -0.28392 | 0.4 | 1 | 1.1 | 0.9

## generator_data
GEN_BUS | PG | QG | QMAX | QMIN | VG | MBASE | GEN_STATUS | PMAX | PMIN
78 | 0.1878 | 0.047895 | 10 | -10 | 1 | 100 | 1 | 10 | 0

## branch_data
F_BUS | T_BUS | BR_R | BR_X | BR_B | RATE_A | RATE_B | RATE_C | TAP | SHIFT | BR_STATUS | ANGMIN | ANGMAX | P_in | Q_in | P_out | Q_out
13 | 69 | 7.1537 | 4.5784 | 1.2013e-08 | 0 | 0 | 0 | 0 | 0 | 1 | -90 | 90 | -0.057867 | -0.014556 | 0.058132 | 0.014724
13 | 15 | 4.9464 | 3.1657 | 8.3063e-09 | 0 | 0 | 0 | 0 | 0 | 1 | -90 | 90 | 0.040071 | 0.010082 | -0.039983 | -0.010027
13 | 67 | 4.9335 | 3.1575 | 8.2847e-09 | 0 | 0 | 0 | 0 | 0 | 1 | -90 | 90 | 0.017796 | 0.004474 | -0.017779 | -0.0044638
69 | 70 | 2.8479 | 1.8226 | 4.7823e-09 | 0 | 0 | 0 | 0 | 0 | 1 | -90 | 90 | -0.05985 | -0.015155 | 0.059962 | 0.015226
15 | 91 | 0.73102 | 0.46785 | 1.2276e-09 | 0 | 0 | 0 | 0 | 0 | 1 | -90 | 90 | 0.0073418 | 0.0018402 | -0.0073413 | -0.00184
15 | 58 | 1.5252 | 0.9761 | 2.5611e-09 | 0 | 0 | 0 | 0 | 0 | 1 | -90 | 90 | 0.026315 | 0.006601 | -0.026303 | -0.0065937
15 | 14 | 1.2424 | 0.79513 | 2.0863e-09 | 0 | 0 | 0 | 0 | 0 | 1 | -90 | 90 | 0.006326 | 0.0015855 | -0.0063254 | -0.0015854
67 | 68 | 1.851 | 1.1846 | 3.1084e-09 | 0 | 0 | 0 | 0 | 0 | 1 | -90 | 90 | 0.016397 | 0.0041174 | -0.016391 | -0.0041141
14 | 59 | 0.2843 | 0.18195 | 4.7741e-10 | 0 | 0 | 0 | 0 | 0 | 1 | -90 | 90 | 0.0063254 | 0.0015854 | -0.0063253 | -0.0015853
58 | 90 | 0.92242 | 0.59035 | 1.549e-09 | 0 | 0 | 0 | 0 | 0 | 1 | -90 | 90 | 0.01017 | 0.0025492 | -0.010169 | -0.0025487
58 | 55 | 0.76256 | 0.48804 | 1.2806e-09 | 0 | 0 | 0 | 0 | 0 | 1 | -90 | 90 | 0.016133 | 0.0040445 | -0.016131 | -0.0040432
16 | 50 | 2.622 | 1.6781 | 4.4031e-09 | 0 | 0 | 0 | 0 | 0 | 1 | -90 | 90 | -0.013713 | -0.0034393 | 0.013718 | 0.0034424
16 | 51 | 7.1428 | 4.5714 | 1.1995e-08 | 0 | 0 | 0 | 0 | 0 | 1 | -90 | 90 | 0.012147 | 0.0030474 | -0.012135 | -0.003041
16 | 48 | 3.8509 | 2.4646 | 6.4667e-09 | 0 | 0 | 0 | 0 | 0 | 1 | -90 | 90 | 0.001566 | 0.00039191 | -0.0015659 | -0.00039246
50 | 52 | 1.5428 | 0.98737 | 2.5907e-09 | 0 | 0 | 0 | 0 | 0 | 1 | -90 | 90 | -0.014542 | -0.0036489 | 0.014546 | 0.003651
51 | 53 | 0.94482 | 0.60469 | 1.5866e-09 | 0 | 0 | 0 | 0 | 0 | 1 | -90 | 90 | 0.011767 | 0.0029488 | -0.011766 | -0.002948
44 | 45 | 1.1385 | 0.72865 | 1.9119e-09 | 0 | 0 | 0 | 0 | 0 | 1 | -90 | 90 | -0.0044304 | -0.0011104 | 0.0044307 | 0.0011104
45 | 46 | 0.93248 | 0.59679 | 1.5659e-09 | 0 | 0 | 0 | 0 | 0 | 1 | -90 | 90 | -0.0044307 | -0.0011104 | 0.0044309 | 0.0011104
46 | 47 | 0.39882 | 0.25525 | 6.6973e-10 | 0 | 0 | 0 | 0 | 0 | 1 | -90 | 90 | -0.0070672 | -0.0017711 | 0.0070674 | 0.0017712
47 | 54 | 0.42766 | 0.2737 | 7.1816e-10 | 0 | 0 | 0 | 0 | 0 | 1 | -90 | 90 | -0.0097369 | -0.0024403 | 0.0097373 | 0.0024405
54 | 55 | 1.0634 | 0.68055 | 1.7857e-09 | 0 | 0 | 0 | 0 | 0 | 1 | -90 | 90 | -0.0097373 | -0.0024405 | 0.0097385 | 0.002441
52 | 68 | 0.71124 | 0.45519 | 1.1944e-09 | 0 | 0 | 0 | 0 | 0 | 1 | -90 | 90 | -0.015732 | -0.0039482 | 0.015734 | 0.0039493
53 | 66 | 1.2244 | 0.78362 | 2.0561e-09 | 0 | 0 | 0 | 0 | 0 | 1 | -90 | 90 | 0.010346 | 0.0025922 | -0.010344 | -0.0025915
66 | 64 | 1.7928 | 1.1474 | 3.0107e-09 | 0 | 0 | 0 | 0 | 0 | 1 | -90 | 90 | 0.0091843 | 0.0023007 | -0.0091826 | -0.0022999
55 | 56 | 0.69939 | 0.44761 | 1.1745e-09 | 0 | 0 | 0 | 0 | 0 | 1 | -90 | 90 | 0.0063927 | 0.0016022 | -0.0063924 | -0.0016021
56 | 57 | 0.42226 | 0.27025 | 7.0909e-10 | 0 | 0 | 0 | 0 | 0 | 1 | -90 | 90 | 0.0041712 | 0.0010454 | -0.0041711 | -0.0010454
60 | 61 | 1.223 | 0.78274 | 2.0538e-09 | 0 | 0 | 0 | 0 | 0 | 1 | -90 | 90 | 0.0010305 | 0.00025792 | -0.0010305 | -0.0002581
60 | 62 | 2.154 | 1.3786 | 3.6172e-09 | 0 | 0 | 0 | 0 | 0 | 1 | -90 | 90 | -0.0022801 | -0.0005711 | 0.0022802 | 0.00057084
61 | 63 | 1.1532 | 0.73805 | 1.9365e-09 | 0 | 0 | 0 | 0 | 0 | 1 | -90 | 90 | 0.00074783 | 0.00018725 | -0.00074782 | -0.00018743
62 | 64 | 3.0163 | 1.9304 | 5.0651e-09 | 0 | 0 | 0 | 0 | 0 | 1 | -90 | 90 | -0.0033811 | -0.00084675 | 0.0033814 | 0.00084651
64 | 65 | 3.3746 | 2.1597 | 5.6668e-09 | 0 | 0 | 0 | 0 | 0 | 1 | -90 | 90 | 0.0058012 | 0.0014534 | -0.0057999 | -0.0014531
65 | 71 | 4.4454 | 2.8451 | 7.4651e-09 | 0 | 0 | 0 | 0 | 0 | 1 | -90 | 90 | 0.0047246 | 0.0011836 | -0.0047235 | -0.0011836
71 | 72 | 0.25227 | 0.16146 | 4.2364e-10 | 0 | 0 | 0 | 0 | 0 | 1 | -90 | 90 | 0.0041393 | 0.0010372 | -0.0041392 | -0.0010372
70 | 74 | 1.5608 | 0.99893 | 2.6211e-09 | 0 | 0 | 0 | 0 | 0 | 1 | -90 | 90 | -0.06207 | -0.015754 | 0.062136 | 0.015796
74 | 78 | 15.2175 | 9.7392 | 5.1108e-08 | 0 | 0 | 0 | 0 | 0 | 1 | -90 | 90 | -0.0641 | -0.016288 | 0.064782 | 0.016719
72 | 73 | 1.6236 | 1.0391 | 2.7264e-09 | 0 | 0 | 0 | 0 | 0 | 1 | -90 | 90 | 0.0023385 | 0.00058589 | -0.0023384 | -0.00058609
78 | 77 | 3.357 | 2.1485 | 5.6373e-09 | 0 | 0 | 0 | 0 | 0 | 1 | -90 | 90 | 0.10219 | 0.025958 | -0.10182 | -0.02572
75 | 76 | 0.47039 | 0.30105 | 7.8991e-10 | 0 | 0 | 0 | 0 | 0 | 1 | -90 | 90 | -0.013199 | -0.0033079 | 0.013199 | 0.0033084
76 | 77 | 2.3494 | 1.5036 | 3.9453e-09 | 0 | 0 | 0 | 0 | 0 | 1 | -90 | 90 | -0.086088 | -0.021704 | 0.086276 | 0.021824
76 | 92 | 8.3156 | 5.322 | 1.3964e-08 | 0 | 0 | 0 | 0 | 0 | 1 | -90 | 90 | 0.048375 | 0.012252 | -0.048165 | -0.012119
92 | 93 | 8.4608 | 5.4149 | 1.4208e-08 | 0 | 0 | 0 | 0 | 0 | 1 | -90 | 90 | 0.037099 | 0.009346 | -0.036973 | -0.0092663