## bus_data
BUS_I | BUS_TYPE | Pd | Qd | Gs | Bs | area | Vm | Va | baseKV | zone | Vmax | Vmin
1 | 1 | 0.0064678 | 0.001621 | 0 | 0 | 1 | 0.97365 | -0.5058 | 0.4 | 1 | 1.1 | 0.9
2 | 1 | 0 | 0 | 0 | 0 | 1 | 0.97377 | -0.50343 | 0.4 | 1 | 1.1 | 0.9
3 | 1 | 0 | 0 | 0 | 0 | 1 | 0.97317 | -0.51534 | 0.4 | 1 | 1.1 | 0.9
4 | 1 | 0 | 0 | 0 | 0 | 1 | 0.97162 | -0.54596 | 0.4 | 1 | 1.1 | 0.9
19 | 1 | 0 | 0 | 0 | 0 | 1 | 0.97819 | -0.41677 | 0.4 | 1 | 1.1 | 0.9
5 | 1 | 0 | 0 | 0 | 0 | 1 | 0.97216 | -0.5351 | 0.4 | 1 | 1.1 | 0.9
45 | 1 | 0.046423 | 0.011635 | 0 | 0 | 1 | 0.97394 | -0.50035 | 0.4 | 1 | 1.1 | 0.9
16 | 1 | 0 | 0 | 0 | 0 | 1 | 0.97511 | -0.47712 | 0.4 | 1 | 1.1 | 0.9
18 | 1 | 0 | 0 | 0 | 0 | 1 | 0.98455 | -0.29353 | 0.4 | 1 | 1.1 | 0.9
10 | 1 | 0.012764 | 0.0031991 | 0 | 0 | 1 | 0.9711 | -0.55628 | 0.4 | 1 | 1.1 | 0.9
6 | 1 | 0.012611 | 0.0031607 | 0 | 0 | 1 | 0.9716 | -0.54617 | 0.4 | 1 | 1.1 | 0.9
7 | 1 | 0 | 0 | 0 | 0 | 1 | 0.97063 | -0.56552 | 0.4 | 1 | 1.1 | 0.9
8 | 1 | 0 | 0 | 0 | 0 | 1 | 0.97036 | -0.57089 | 0.4 | 1 | 1.1 | 0.9
9 | 1 | 0.0097803 | 0.0024512 | 0 | 0 | 1 | 0.9705 | -0.56811 | 0.4 | 1 | 1.1 | 0.9
11 | 1 | 0.015684 | 0.0039309 | 0 | 0 | 1 | 0.97013 | -0.57527 | 0.4 | 1 | 1.1 | 0.9
12 | 1 | 0.025345 | 0.0063521 | 0 | 0 | 1 | 0.99196 | -0.15359 | 0.4 | 1 | 1.1 | 0.9
13 | 1 | 0 | 0 | 0 | 0 | 1 | 0.9935 | -0.1238 | 0.4 | 1 | 1.1 | 0.9
14 | 1 | 0 | 0 | 0 | 0 | 1 | 0.99367 | -0.12068 | 0.4 | 1 | 1.1 | 0.9
21 | 1 | 0 | 0 | 0 | 0 | 1 | 0.99688 | -0.058843 | 0.4 | 1 | 1.1 | 0.9
36 | 1 | 0.0095412 | 0.0023913 | 0 | 0 | 1 | 0.99052 | -0.18156 | 0.4 | 1 | 1.1 | 0.9
15 | 1 | 0 | 0 | 0 | 0 | 1 | 0.99034 | -0.18264 | 0.4 | 1 | 1.1 | 0.9
42 | 1 | 0.011797 | 0.0029565 | 0 | 0 | 1 | 0.99266 | -0.13868 | 0.4 | 1 | 1.1 | 0.9
43 | 1 | 0.0024923 | 0.00062463 | 0 | 0 | 1 | 0.98849 | -0.21804 | 0.4 | 1 | 1.1 | 0.9
46 | 1 | 0.088588 | 0.022202 | 0 | 0 | 1 | 0.97181 | -0.54223 | 0.4 | 1 | 1.1 | 0.9
17 | 1 | 0 | 0 | 0 | 0 | 1 | 0.99193 | -0.15336 | 0.4 | 1 | 1.1 | 0.9
25 | 1 | 0 | 0 | 0 | 0 | 1 | 0.98397 | -0.3069 | 0.4 | 1 | 1.1 | 0.9
35 | 1 | 0 | 0 | 0 | 0 | 1 | 0.99114 | -0.16857 | 0.4 | 1 | 1.1 | 0.9
39 | 1 | 0.0095741 | 0.0023995 | 0 | 0 | 1 | 0.99148 | -0.16211 | 0.4 | 1 | 1.1 | 0.9
44 | 1 | 0.0029468 | 0.00073854 | 0 | 0 | 1 | 0.98693 | -0.24774 | 0.4 | 1 | 1.1 | 0.9
41 | 1 | 0.01564 | 0.0039197 | 0 | 0 | 1 | 0.99426 | -0.10833 | 0.4 | 1 | 1.1 | 0.9
32 | 3 | 0 | 0 | 0 | 0 | 1 | 1 | 0 | 0.4 | 1 | 1.1 | 0.9
40 | 1 | 0.014742 | 0.0036947 | 0 | 0 | 1 | 0.99635 | -0.069155 | 0.4 | 1 | 1.1 | 0.9
23 | 1 | 0 | 0 | 0 | 0 | 1 | 0.9813 | -0.35849 | 0.4 | 1 | 1.1 | 0.9
38 | 1 | 0.035387 | 0.0088688 | 0 | 0 | 1 | 0.97336 | -0.51407 | 0.4 | 1 | 1.1 | 0.9
24 | 1 | 0 | 0 | 0 | 0 | 1 | 0.98179 | -0.34926 | 0.4 | 1 | 1.1 | 0.9
27 | 1 | 0 | 0 | 0 | 0 | 1 | 0.98132 | -0.3585 | 0.4 | 1 | 1.1 | 0.9
26 | 1 | 0.064014 | 0.016043 | 0 | 0 | 1 | 0.98366 | -0.31294 | 0.4 | 1 | 1.1 | 0.9
37 | 1 | 0.023214 | 0.005818 | 0 | 0 | 1 | 0.98958 | -0.19982 | 0.4 | 1 | 1.1 | 0.9
33 | 1 | 0.014751 | 0.0036969 | 0 | 0 | 1 | 0.99041 | -0.18269 | 0.4 | 1 | 1.1 | 0.9
30 | 1 | 0.032336 | 0.0081042 | 0 | 0 | 1 | 0.99469 | -0.1021 | 0.4 | 1 | 1.1 | 0.9
31 | 1 | 0.02915 | 0.0073056 | 0 | 0 | 1 | 0.99559 | -0.084654 | 0.4 | 1 | 1.1 | 0.9
29 | 1 | 0.017448 | 0.0043728 | 0 | 0 | 1 | 0.97994 | -0.38565 | 0.4 | 1 | 1.1 | 0.9
28 | 1 | 0.023761 | 0.0059551 | 0 | 0 | 1 | 0.97966 | -0.39105 | 0.4 | 1 | 1.1 | 0.9
34 | 1 | 0.014362 | 0.0035994 | 0 | 0 | 1 | 0.9903 | -0.18484 | 0.4 | 1 | 1.1 | 0.9

## generator_data
GEN_BUS | PG | QG | QMAX | QMIN | VG | MBASE | GEN_STATUS | PMAX | PMIN
32 | 0.54788 | 0.1408 | 10 | -10 | 1 | 100 | 1 | 10 | 0

## branch_data
F_BUS | T_BUS | BR_R | BR_X | BR_B | RATE_A | RATE_B | RATE_C | TAP | SHIFT | BR_STATUS | ANGMIN | ANGMAX | P_in | Q_in | P_out | Q_out
1 | 2 | 0.22618 | 0.14476 | 1.5193e-09 | 0 | 0 | 0 | 0 | 0 | 1 | -90 | 90 | -0.044649 | -0.011229 | 0.044654 | 0.011232
1 | 3 | 1.0635 | 0.68065 | 3.5719e-09 | 0 | 0 | 0 | 0 | 0 | 1 | -90 | 90 | 0.038181 | 0.0096083 | -0.038164 | -0.0095975
2 | 4 | 14.1264 | 9.0409 | 2.3722e-08 | 0 | 0 | 0 | 0 | 0 | 1 | -90 | 90 | 0.012797 | 0.0032169 | -0.012771 | -0.0032026
2 | 19 | 6.454 | 4.1306 | 4.3352e-08 | 0 | 0 | 0 | 0 | 0 | 1 | -90 | 90 | -0.057451 | -0.014449 | 0.05769 | 0.014598
3 | 5 | 2.2008 | 1.4085 | 3.6958e-09 | 0 | 0 | 0 | 0 | 0 | 1 | -90 | 90 | 0.038164 | 0.0095975 | -0.038128 | -0.0095748
4 | 10 | 3.419 | 2.1881 | 5.7414e-09 | 0 | 0 | 0 | 0 | 0 | 1 | -90 | 90 | 0.012771 | 0.0032026 | -0.012764 | -0.0031991
19 | 45 | 7.6874 | 4.9199 | 1.2909e-08 | 0 | 0 | 0 | 0 | 0 | 1 | -90 | 90 | 0.046609 | 0.011752 | -0.046423 | -0.011635
19 | 16 | 2.9123 | 1.8638 | 2.4452e-08 | 0 | 0 | 0 | 0 | 0 | 1 | -90 | 90 | 0.089121 | 0.02254 | -0.088864 | -0.022378
19 | 18 | 2.7659 | 1.7702 | 2.3223e-08 | 0 | 0 | 0 | 0 | 0 | 1 | -90 | 90 | -0.19342 | -0.04889 | 0.19457 | 0.049624
5 | 6 | 1.231 | 0.78783 | 2.0672e-09 | 0 | 0 | 0 | 0 | 0 | 1 | -90 | 90 | 0.038128 | 0.0095748 | -0.038108 | -0.0095621
16 | 46 | 3.1219 | 1.998 | 1.0485e-08 | 0 | 0 | 0 | 0 | 0 | 1 | -90 | 90 | 0.088864 | 0.022378 | -0.088588 | -0.022202
18 | 44 | 1.0368 | 0.66357 | 8.7056e-09 | 0 | 0 | 0 | 0 | 0 | 1 | -90 | 90 | -0.19457 | -0.049624 | 0.195 | 0.0499
6 | 7 | 3.2124 | 2.056 | 5.3946e-09 | 0 | 0 | 0 | 0 | 0 | 1 | -90 | 90 | 0.025497 | 0.0064014 | -0.025473 | -0.0063869
7 | 8 | 1.4431 | 0.9236 | 2.4234e-09 | 0 | 0 | 0 | 0 | 0 | 1 | -90 | 90 | 0.015692 | 0.0039351 | -0.015688 | -0.0039328
7 | 9 | 1.1175 | 0.7152 | 1.8766e-09 | 0 | 0 | 0 | 0 | 0 | 1 | -90 | 90 | 0.0097815 | 0.0024518 | -0.0097803 | -0.0024512
8 | 11 | 1.1797 | 0.755 | 1.981e-09 | 0 | 0 | 0 | 0 | 0 | 1 | -90 | 90 | 0.015688 | 0.0039328 | -0.015684 | -0.0039309
12 | 13 | 5.1917 | 3.3227 | 8.7183e-09 | 0 | 0 | 0 | 0 | 0 | 1 | -90 | 90 | -0.025345 | -0.0063521 | 0.025381 | 0.0063743
13 | 14 | 0.54422 | 0.3483 | 9.1389e-10 | 0 | 0 | 0 | 0 | 0 | 1 | -90 | 90 | -0.025381 | -0.0063743 | 0.025385 | 0.0063766
14 | 21 | 4.7252 | 3.0241 | 7.9348e-09 | 0 | 0 | 0 | 0 | 0 | 1 | -90 | 90 | -0.058256 | -0.014658 | 0.058429 | 0.014768
14 | 36 | 8.1979 | 5.2467 | 1.3767e-08 | 0 | 0 | 0 | 0 | 0 | 1 | -90 | 90 | 0.032871 | 0.0082814 | -0.032776 | -0.0082217
21 | 41 | 0.97616 | 0.62474 | 8.1962e-09 | 0 | 0 | 0 | 0 | 0 | 1 | -90 | 90 | 0.22981 | 0.05937 | -0.22925 | -0.059017
21 | 32 | 0.55073 | 0.35247 | 4.6242e-09 | 0 | 0 | 0 | 0 | 0 | 1 | -90 | 90 | -0.48473 | -0.12433 | 0.48612 | 0.12522
21 | 40 | 3.1141 | 1.993 | 5.2295e-09 | 0 | 0 | 0 | 0 | 0 | 1 | -90 | 90 | 0.014749 | 0.0036988 | -0.014742 | -0.0036947
21 | 17 | 2.3362 | 1.4951 | 1.9615e-08 | 0 | 0 | 0 | 0 | 0 | 1 | -90 | 90 | 0.18175 | 0.046494 | -0.18092 | -0.045966
36 | 37 | 3.4574 | 2.2127 | 5.8059e-09 | 0 | 0 | 0 | 0 | 0 | 1 | -90 | 90 | 0.023235 | 0.0058304 | -0.023214 | -0.005818
15 | 42 | 0.9792 | 0.62669 | 8.2217e-09 | 0 | 0 | 0 | 0 | 0 | 1 | -90 | 90 | -0.20107 | -0.051665 | 0.2015 | 0.051939
15 | 43 | 0.78536 | 0.50263 | 6.5941e-09 | 0 | 0 | 0 | 0 | 0 | 1 | -90 | 90 | 0.20107 | 0.051665 | -0.20073 | -0.051445
42 | 41 | 0.64046 | 0.40989 | 5.3775e-09 | 0 | 0 | 0 | 0 | 0 | 1 | -90 | 90 | -0.2133 | -0.054896 | 0.21361 | 0.055097
43 | 44 | 0.66492 | 0.42555 | 5.5829e-09 | 0 | 0 | 0 | 0 | 0 | 1 | -90 | 90 | 0.19823 | 0.05082 | -0.19795 | -0.050638
17 | 25 | 4.7766 | 3.057 | 2.4064e-08 | 0 | 0 | 0 | 0 | 0 | 1 | -90 | 90 | 0.14219 | 0.036242 | -0.14114 | -0.035576
17 | 35 | 2.302 | 1.4733 | 3.8657e-09 | 0 | 0 | 0 | 0 | 0 | 1 | -90 | 90 | 0.029155 | 0.0073225 | -0.029134 | -0.0073093
17 | 39 | 4.0291 | 2.5786 | 6.7659e-09 | 0 | 0 | 0 | 0 | 0 | 1 | -90 | 90 | 0.0095781 | 0.0024014 | -0.0095741 | -0.0023995
25 | 26 | 0.24899 | 0.15936 | 4.1813e-10 | 0 | 0 | 0 | 0 | 0 | 1 | -90 | 90 | 0.1054 | 0.026485 | -0.10537 | -0.026466
25 | 23 | 6.308 | 4.0371 | 1.0593e-08 | 0 | 0 | 0 | 0 | 0 | 1 | -90 | 90 | 0.03574 | 0.0090906 | -0.035651 | -0.009035
35 | 33 | 2.1342 | 1.3659 | 3.5838e-09 | 0 | 0 | 0 | 0 | 0 | 1 | -90 | 90 | 0.029134 | 0.0073093 | -0.029114 | -0.0072971
32 | 31 | 6.1439 | 3.9321 | 1.0317e-08 | 0 | 0 | 0 | 0 | 0 | 1 | -90 | 90 | 0.061762 | 0.015585 | -0.061513 | -0.015427
23 | 38 | 18.8214 | 12.0457 | 3.1606e-08 | 0 | 0 | 0 | 0 | 0 | 1 | -90 | 90 | 0.035651 | 0.009035 | -0.035387 | -0.0088688
24 | 27 | 0.96734 | 0.6191 | 1.6244e-09 | 0 | 0 | 0 | 0 | 0 | 1 | -90 | 90 | 0.041286 | 0.010377 | -0.041268 | -0.010365
24 | 26 | 3.8155 | 2.442 | 6.4073e-09 | 0 | 0 | 0 | 0 | 0 | 1 | -90 | 90 | -0.041286 | -0.010377 | 0.041358 | 0.010422
27 | 29 | 2.8403 | 1.8178 | 4.7695e-09 | 0 | 0 | 0 | 0 | 0 | 1 | -90 | 90 | 0.041268 | 0.010365 | -0.041215 | -0.010332
33 | 34 | 0.65952 | 0.42209 | 1.1075e-09 | 0 | 0 | 0 | 0 | 0 | 1 | -90 | 90 | 0.014363 | 0.0036002 | -0.014362 | -0.0035994
30 | 31 | 2.3945 | 1.5325 | 4.021e-09 | 0 | 0 | 0 | 0 | 0 | 1 | -90 | 90 | -0.032336 | -0.0081042 | 0.032363 | 0.008121
29 | 28 | 0.97798 | 0.6259 | 1.6423e-09 | 0 | 0 | 0 | 0 | 0 | 1 | -90 | 90 | 0.023767 | 0.0059588 | -0.023761 | -0.0059551