## bus_data
BUS_I | BUS_TYPE | Pd | Qd | Gs | Bs | area | Vm | Va | baseKV | zone | Vmax | Vmin
11 | 1 | 0 | 0 | 0 | 0 | 1 | 0.98086 | -0.36682 | 0.4 | 1 | 1.1 | 0.9
12 | 1 | 0 | 0 | 0 | 0 | 1 | 0.97983 | -0.38697 | 0.4 | 1 | 1.1 | 0.9
76 | 1 | 0.0026398 | 0.0006616 | 0 | 0 | 1 | 0.98383 | -0.30901 | 0.4 | 1 | 1.1 | 0.9
66 | 1 | 0.074817 | 0.018751 | 0 | 0 | 1 | 0.97824 | -0.41824 | 0.4 | 1 | 1.1 | 0.9
13 | 1 | 0 | 0 | 0 | 0 | 1 | 0.99003 | -0.18942 | 0.4 | 1 | 1.1 | 0.9
14 | 1 | 0 | 0 | 0 | 0 | 1 | 0.99064 | -0.17758 | 0.4 | 1 | 1.1 | 0.9
80 | 1 | 0.009885 | 0.0024774 | 0 | 0 | 1 | 0.98653 | -0.25675 | 0.4 | 1 | 1.1 | 0.9
68 | 1 | 0 | 0 | 0 | 0 | 1 | 0.98035 | -0.37716 | 0.4 | 1 | 1.1 | 0.9
81 | 3 | 0.0076424 | 0.0019154 | 0 | 0 | 1 | 1 | 0 | 0.4 | 1 | 1.1 | 0.9
61 | 1 | 0.0039819 | 0.00099796 | 0 | 0 | 1 | 0.97256 | -0.52972 | 0.4 | 1 | 1.1 | 0.9
62 | 1 | 0.0026779 | 0.00067115 | 0 | 0 | 1 | 0.97217 | -0.53754 | 0.4 | 1 | 1.1 | 0.9
63 | 1 | 0 | 0 | 0 | 0 | 1 | 0.97305 | -0.52011 | 0.4 | 1 | 1.1 | 0.9
64 | 1 | 0.012463 | 0.0031236 | 0 | 0 | 1 | 0.97213 | -0.53822 | 0.4 | 1 | 1.1 | 0.9
65 | 1 | 0 | 0 | 0 | 0 | 1 | 0.97626 | -0.45692 | 0.4 | 1 | 1.1 | 0.9
67 | 1 | 0.012091 | 0.0030303 | 0 | 0 | 1 | 0.97796 | -0.42357 | 0.4 | 1 | 1.1 | 0.9
70 | 1 | 0.093076 | 0.023327 | 0 | 0 | 1 | 0.97992 | -0.38564 | 0.4 | 1 | 1.1 | 0.9
71 | 1 | 0.019124 | 0.004793 | 0 | 0 | 1 | 0.97964 | -0.39104 | 0.4 | 1 | 1.1 | 0.9
77 | 1 | 0.0072513 | 0.0018174 | 0 | 0 | 1 | 0.98408 | -0.30426 | 0.4 | 1 | 1.1 | 0.9
78 | 1 | 0.0023135 | 0.00057981 | 0 | 0 | 1 | 0.98415 | -0.30287 | 0.4 | 1 | 1.1 | 0.9
79 | 1 | 0.017791 | 0.0044588 | 0 | 0 | 1 | 0.98633 | -0.26065 | 0.4 | 1 | 1.1 | 0.9

## generator_data
GEN_BUS | PG | QG | QMAX | QMIN | VG | MBASE | GEN_STATUS | PMAX | PMIN
81 | 0.27066 | 0.069732 | 10 | -10 | 1 | 100 | 1 | 10 | 0

## branch_data
F_BUS | T_BUS | BR_R | BR_X | BR_B | RATE_A | RATE_B | RATE_C | TAP | SHIFT | BR_STATUS | ANGMIN | ANGMAX | P_in | Q_in | P_out | Q_out
11 | 12 | 0.81872 | 0.52398 | 4.1245e-09 | 0 | 0 | 0 | 0 | 0 | 1 | -90 | 90 | 0.1064 | 0.026804 | -0.1063 | -0.026739
11 | 76 | 2.3578 | 1.509 | 1.1878e-08 | 0 | 0 | 0 | 0 | 0 | 1 | -90 | 90 | -0.1064 | -0.026804 | 0.1067 | 0.026992
12 | 66 | 1.2668 | 0.81073 | 6.3817e-09 | 0 | 0 | 0 | 0 | 0 | 1 | -90 | 90 | 0.1063 | 0.026739 | -0.10614 | -0.026638
76 | 77 | 0.18958 | 0.12133 | 9.5505e-10 | 0 | 0 | 0 | 0 | 0 | 1 | -90 | 90 | -0.10934 | -0.027654 | 0.10936 | 0.027669
66 | 67 | 0.7312 | 0.46797 | 3.6837e-09 | 0 | 0 | 0 | 0 | 0 | 1 | -90 | 90 | 0.031325 | 0.0078873 | -0.031317 | -0.0078825
13 | 14 | 0.35662 | 0.22824 | 1.7966e-09 | 0 | 0 | 0 | 0 | 0 | 1 | -90 | 90 | -0.14736 | -0.037482 | 0.14744 | 0.037535
13 | 80 | 2.0196 | 1.2925 | 1.0174e-08 | 0 | 0 | 0 | 0 | 0 | 1 | -90 | 90 | 0.14736 | 0.037482 | -0.14688 | -0.037178
14 | 68 | 7.7428 | 4.9554 | 2.6005e-08 | 0 | 0 | 0 | 0 | 0 | 1 | -90 | 90 | 0.11333 | 0.02884 | -0.11225 | -0.028152
14 | 81 | 3.0546 | 1.9549 | 1.5389e-08 | 0 | 0 | 0 | 0 | 0 | 1 | -90 | 90 | -0.26077 | -0.066375 | 0.26302 | 0.067816
80 | 79 | 0.12509 | 0.08006 | 6.302e-10 | 0 | 0 | 0 | 0 | 0 | 1 | -90 | 90 | 0.13699 | 0.0347 | -0.13697 | -0.034684
68 | 70 | 0.32568 | 0.20844 | 5.4691e-10 | 0 | 0 | 0 | 0 | 0 | 1 | -90 | 90 | 0.11225 | 0.028152 | -0.11221 | -0.028123
61 | 62 | 2.186 | 1.399 | 3.6709e-09 | 0 | 0 | 0 | 0 | 0 | 1 | -90 | 90 | 0.015147 | 0.0037982 | -0.015142 | -0.003795
61 | 63 | 2.1335 | 1.3654 | 3.5826e-09 | 0 | 0 | 0 | 0 | 0 | 1 | -90 | 90 | -0.019129 | -0.0047962 | 0.019138 | 0.0048015
62 | 64 | 0.2339 | 0.1497 | 3.9279e-10 | 0 | 0 | 0 | 0 | 0 | 1 | -90 | 90 | 0.012464 | 0.0031238 | -0.012463 | -0.0031236
63 | 65 | 14.066 | 9.0022 | 2.3621e-08 | 0 | 0 | 0 | 0 | 0 | 1 | -90 | 90 | -0.019138 | -0.0048015 | 0.019196 | 0.0048362
65 | 67 | 7.459 | 4.7737 | 3.7577e-08 | 0 | 0 | 0 | 0 | 0 | 1 | -90 | 90 | -0.019196 | -0.0048362 | 0.019226 | 0.0048523
70 | 71 | 1.2149 | 0.77756 | 2.0402e-09 | 0 | 0 | 0 | 0 | 0 | 1 | -90 | 90 | 0.019129 | 0.0047959 | -0.019124 | -0.004793
77 | 78 | 0.052237 | 0.033432 | 2.6316e-10 | 0 | 0 | 0 | 0 | 0 | 1 | -90 | 90 | -0.11661 | -0.029487 | 0.11662 | 0.029492
78 | 79 | 1.5533 | 0.99414 | 7.8254e-09 | 0 | 0 | 0 | 0 | 0 | 1 | -90 | 90 | -0.11894 | -0.030072 | 0.11918 | 0.030225