## bus_data
BUS_I | BUS_TYPE | Pd | Qd | Gs | Bs | area | Vm | Va | baseKV | zone | Vmax | Vmin
1 | 1 | 0.0014124 | 0.00035397 | 0 | 0 | 1 | 0.97334 | -0.51492 | 0.4 | 1 | 1.1 | 0.9
2 | 1 | 0.00087319 | 0.00021884 | 0 | 0 | 1 | 0.97332 | -0.51529 | 0.4 | 1 | 1.1 | 0.9
3 | 1 | 0 | 0 | 0 | 0 | 1 | 0.97338 | -0.51396 | 0.4 | 1 | 1.1 | 0.9
4 | 1 | 0 | 0 | 0 | 0 | 1 | 0.9732 | -0.5177 | 0.4 | 1 | 1.1 | 0.9
5 | 1 | 0 | 0 | 0 | 0 | 1 | 0.97493 | -0.48333 | 0.4 | 1 | 1.1 | 0.9
6 | 1 | 0 | 0 | 0 | 0 | 1 | 0.97284 | -0.52473 | 0.4 | 1 | 1.1 | 0.9
45 | 1 | 0.022408 | 0.0056161 | 0 | 0 | 1 | 0.97532 | -0.47568 | 0.4 | 1 | 1.1 | 0.9
55 | 1 | 0.0015464 | 0.00038758 | 0 | 0 | 1 | 0.97283 | -0.52498 | 0.4 | 1 | 1.1 | 0.9
7 | 1 | 0 | 0 | 0 | 0 | 1 | 0.97979 | -0.38783 | 0.4 | 1 | 1.1 | 0.9
10 | 1 | 0 | 0 | 0 | 0 | 1 | 0.97863 | -0.41067 | 0.4 | 1 | 1.1 | 0.9
11 | 1 | 0 | 0 | 0 | 0 | 1 | 0.98727 | -0.24267 | 0.4 | 1 | 1.1 | 0.9
46 | 1 | 0.0040828 | 0.0010232 | 0 | 0 | 1 | 0.9757 | -0.4681 | 0.4 | 1 | 1.1 | 0.9
8 | 1 | 0 | 0 | 0 | 0 | 1 | 0.99031 | -0.18426 | 0.4 | 1 | 1.1 | 0.9
17 | 1 | 0 | 0 | 0 | 0 | 1 | 0.99473 | -0.10007 | 0.4 | 1 | 1.1 | 0.9
20 | 1 | 0 | 0 | 0 | 0 | 1 | 0.97788 | -0.42533 | 0.4 | 1 | 1.1 | 0.9
53 | 1 | 0.0091588 | 0.0022954 | 0 | 0 | 1 | 0.97839 | -0.41537 | 0.4 | 1 | 1.1 | 0.9
33 | 1 | 0.0020152 | 0.00050506 | 0 | 0 | 1 | 0.98725 | -0.24307 | 0.4 | 1 | 1.1 | 0.9
16 | 1 | 0 | 0 | 0 | 0 | 1 | 0.98945 | -0.20053 | 0.4 | 1 | 1.1 | 0.9
19 | 1 | 0 | 0 | 0 | 0 | 1 | 0.99815 | -0.035112 | 0.4 | 1 | 1.1 | 0.9
50 | 1 | 0.070695 | 0.017718 | 0 | 0 | 1 | 0.9784 | -0.4151 | 0.4 | 1 | 1.1 | 0.9
18 | 3 | 0 | 0 | 0 | 0 | 1 | 1 | 0 | 0.4 | 1 | 1.1 | 0.9
42 | 1 | 0.025276 | 0.0063347 | 0 | 0 | 1 | 0.99382 | -0.11753 | 0.4 | 1 | 1.1 | 0.9
32 | 1 | 0.087642 | 0.021965 | 0 | 0 | 1 | 0.99867 | -0.025316 | 0.4 | 1 | 1.1 | 0.9
54 | 1 | 0.0034199 | 0.00085712 | 0 | 0 | 1 | 0.97784 | -0.42618 | 0.4 | 1 | 1.1 | 0.9

## generator_data
GEN_BUS | PG | QG | QMAX | QMIN | VG | MBASE | GEN_STATUS | PMAX | PMIN
18 | 0.2312 | 0.058947 | 10 | -10 | 1 | 100 | 1 | 10 | 0

## branch_data
F_BUS | T_BUS | BR_R | BR_X | BR_B | RATE_A | RATE_B | RATE_C | TAP | SHIFT | BR_STATUS | ANGMIN | ANGMAX | P_in | Q_in | P_out | Q_out
1 | 2 | 0.64475 | 0.41264 | 1.0827e-09 | 0 | 0 | 0 | 0 | 0 | 1 | -90 | 90 | 0.0024203 | 0.00060261 | -0.0024203 | -0.00060268
1 | 3 | 1.0656 | 0.68199 | 1.7894e-09 | 0 | 0 | 0 | 0 | 0 | 1 | -90 | 90 | -0.0038327 | -0.00095659 | 0.0038328 | 0.00095654
2 | 4 | 6.5714 | 4.2057 | 1.1035e-08 | 0 | 0 | 0 | 0 | 0 | 1 | -90 | 90 | 0.0015471 | 0.00038383 | -0.0015469 | -0.00038476
3 | 5 | 33.8347 | 21.6542 | 5.6818e-08 | 0 | 0 | 0 | 0 | 0 | 1 | -90 | 90 | -0.0038328 | -0.00095653 | 0.0038384 | 0.0009547
4 | 6 | 19.2477 | 12.3185 | 3.2322e-08 | 0 | 0 | 0 | 0 | 0 | 1 | -90 | 90 | 0.0015469 | 0.00038476 | -0.0015464 | -0.00038749
5 | 45 | 8.4512 | 5.4088 | 1.4192e-08 | 0 | 0 | 0 | 0 | 0 | 1 | -90 | 90 | -0.0038384 | -0.0009547 | 0.0038398 | 0.00095424
6 | 55 | 0.68359 | 0.4375 | 1.1479e-09 | 0 | 0 | 0 | 0 | 0 | 1 | -90 | 90 | 0.0015464 | 0.00038749 | -0.0015464 | -0.00038759
45 | 46 | 1.2315 | 0.78818 | 2.0681e-09 | 0 | 0 | 0 | 0 | 0 | 1 | -90 | 90 | -0.026248 | -0.0065705 | 0.026257 | 0.0065763
7 | 10 | 7.7997 | 4.9918 | 1.3098e-08 | 0 | 0 | 0 | 0 | 0 | 1 | -90 | 90 | 0.012597 | 0.0031596 | -0.012583 | -0.003152
7 | 11 | 14.6535 | 9.3782 | 2.4607e-08 | 0 | 0 | 0 | 0 | 0 | 1 | -90 | 90 | -0.043053 | -0.010832 | 0.043354 | 0.011022
7 | 46 | 11.332 | 7.2525 | 1.9029e-08 | 0 | 0 | 0 | 0 | 0 | 1 | -90 | 90 | 0.030456 | 0.0076722 | -0.03034 | -0.0075995
10 | 20 | 18.3618 | 11.7516 | 3.0834e-08 | 0 | 0 | 0 | 0 | 0 | 1 | -90 | 90 | 0.0034224 | 0.00085563 | -0.00342 | -0.00085706
10 | 53 | 2.2021 | 1.4094 | 3.6979e-09 | 0 | 0 | 0 | 0 | 0 | 1 | -90 | 90 | 0.0091607 | 0.0022964 | -0.0091586 | -0.0022955
11 | 33 | 0.85952 | 0.55009 | 1.4434e-09 | 0 | 0 | 0 | 0 | 0 | 1 | -90 | 90 | 0.0020153 | 0.00050495 | -0.0020152 | -0.00050507
11 | 8 | 5.6929 | 3.6435 | 9.56e-09 | 0 | 0 | 0 | 0 | 0 | 1 | -90 | 90 | -0.045369 | -0.011526 | 0.045497 | 0.011607
8 | 17 | 8.2653 | 5.2898 | 1.388e-08 | 0 | 0 | 0 | 0 | 0 | 1 | -90 | 90 | -0.045497 | -0.011607 | 0.045683 | 0.011725
17 | 18 | 6.351 | 4.0646 | 2.133e-08 | 0 | 0 | 0 | 0 | 0 | 1 | -90 | 90 | -0.07098 | -0.018073 | 0.071325 | 0.018291
17 | 42 | 3.0608 | 1.9589 | 5.1399e-09 | 0 | 0 | 0 | 0 | 0 | 1 | -90 | 90 | 0.025297 | 0.0063477 | -0.025276 | -0.0063348
20 | 54 | 1.0603 | 0.6786 | 1.7806e-09 | 0 | 0 | 0 | 0 | 0 | 1 | -90 | 90 | 0.00342 | 0.00085706 | -0.0034199 | -0.00085714
16 | 19 | 10.3561 | 6.6279 | 3.4781e-08 | 0 | 0 | 0 | 0 | 0 | 1 | -90 | 90 | -0.071425 | -0.018181 | 0.072 | 0.018545
16 | 50 | 13.1697 | 8.4286 | 4.4231e-08 | 0 | 0 | 0 | 0 | 0 | 1 | -90 | 90 | 0.071425 | 0.018181 | -0.070694 | -0.017718
19 | 32 | 0.61897 | 0.39614 | 2.0788e-09 | 0 | 0 | 0 | 0 | 0 | 1 | -90 | 90 | -0.072 | -0.018545 | 0.072034 | 0.018567
18 | 32 | 0.71563 | 0.458 | 2.4035e-09 | 0 | 0 | 0 | 0 | 0 | 1 | -90 | 90 | 0.15987 | 0.040656 | -0.15968 | -0.040532