## bus_data
BUS_I | BUS_TYPE | Pd | Qd | Gs | Bs | area | Vm | Va | baseKV | zone | Vmax | Vmin
84 | 1 | 0 | 0 | 0 | 0 | 1 | 0.98742 | -0.24115 | 0.4 | 1 | 1.1 | 0.9
92 | 1 | 0 | 0 | 0 | 0 | 1 | 0.99157 | -0.16109 | 0.4 | 1 | 1.1 | 0.9
100 | 1 | 0.015562 | 0.0039002 | 0 | 0 | 1 | 0.98487 | -0.29057 | 0.4 | 1 | 1.1 | 0.9
87 | 1 | 0.015789 | 0.0039572 | 0 | 0 | 1 | 0.99725 | -0.05246 | 0.4 | 1 | 1.1 | 0.9
88 | 1 | 0.014978 | 0.0037539 | 0 | 0 | 1 | 0.99674 | -0.062457 | 0.4 | 1 | 1.1 | 0.9
89 | 1 | 0.014688 | 0.0036812 | 0 | 0 | 1 | 0.99739 | -0.049819 | 0.4 | 1 | 1.1 | 0.9
90 | 1 | 0 | 0 | 0 | 0 | 1 | 0.99816 | -0.035098 | 0.4 | 1 | 1.1 | 0.9
93 | 1 | 0.014114 | 0.0035372 | 0 | 0 | 1 | 0.99966 | -0.0064711 | 0.4 | 1 | 1.1 | 0.9
91 | 1 | 0.017045 | 0.0042719 | 0 | 0 | 1 | 0.99418 | -0.11099 | 0.4 | 1 | 1.1 | 0.9
94 | 1 | 0.014245 | 0.0035701 | 0 | 0 | 1 | 0.99121 | -0.16789 | 0.4 | 1 | 1.1 | 0.9
101 | 3 | 0.013222 | 0.0033137 | 0 | 0 | 1 | 1 | 0 | 0.4 | 1 | 1.1 | 0.9
95 | 1 | 0.018015 | 0.004515 | 0 | 0 | 1 | 0.9819 | -0.34854 | 0.4 | 1 | 1.1 | 0.9
96 | 1 | 0.017883 | 0.0044819 | 0 | 0 | 1 | 0.98244 | -0.33814 | 0.4 | 1 | 1.1 | 0.9
97 | 1 | 0.014639 | 0.0036689 | 0 | 0 | 1 | 0.98296 | -0.32795 | 0.4 | 1 | 1.1 | 0.9
99 | 1 | 0.017311 | 0.0043386 | 0 | 0 | 1 | 0.98372 | -0.31302 | 0.4 | 1 | 1.1 | 0.9
102 | 1 | 0.026766 | 0.0067081 | 0 | 0 | 1 | 0.99818 | -0.035 | 0.4 | 1 | 1.1 | 0.9
103 | 1 | 0.027563 | 0.0069079 | 0 | 0 | 1 | 0.99732 | -0.051611 | 0.4 | 1 | 1.1 | 0.9
104 | 1 | 0.013629 | 0.0034158 | 0 | 0 | 1 | 0.99724 | -0.053132 | 0.4 | 1 | 1.1 | 0.9

## generator_data
GEN_BUS | PG | QG | QMAX | QMIN | VG | MBASE | GEN_STATUS | PMAX | PMIN
101 | 0.25724 | 0.065161 | 10 | -10 | 1 | 100 | 1 | 10 | 0

## branch_data
F_BUS | T_BUS | BR_R | BR_X | BR_B | RATE_A | RATE_B | RATE_C | TAP | SHIFT | BR_STATUS | ANGMIN | ANGMAX | P_in | Q_in | P_out | Q_out
84 | 92 | 4.212 | 2.6956 | 7.073e-09 | 0 | 0 | 0 | 0 | 0 | 1 | -90 | 90 | -0.083743 | -0.021116 | 0.084065 | 0.021322
84 | 100 | 2.5828 | 1.653 | 4.3372e-09 | 0 | 0 | 0 | 0 | 0 | 1 | -90 | 90 | 0.083743 | 0.021116 | -0.083545 | -0.02099
92 | 94 | 2.1015 | 1.345 | 3.529e-09 | 0 | 0 | 0 | 0 | 0 | 1 | -90 | 90 | 0.01425 | 0.0035727 | -0.014245 | -0.0035701
92 | 91 | 2.267 | 1.4509 | 3.8069e-09 | 0 | 0 | 0 | 0 | 0 | 1 | -90 | 90 | -0.098315 | -0.024894 | 0.098552 | 0.025046
100 | 99 | 1.4365 | 0.91937 | 2.4123e-09 | 0 | 0 | 0 | 0 | 0 | 1 | -90 | 90 | 0.067983 | 0.01709 | -0.06791 | -0.017044
87 | 88 | 2.9738 | 1.9033 | 4.9939e-09 | 0 | 0 | 0 | 0 | 0 | 1 | -90 | 90 | 0.014986 | 0.003758 | -0.014978 | -0.0037539
87 | 89 | 0.38261 | 0.24487 | 6.425e-10 | 0 | 0 | 0 | 0 | 0 | 1 | -90 | 90 | -0.030775 | -0.0077152 | 0.030779 | 0.0077176
89 | 90 | 1.4451 | 0.92486 | 2.4267e-09 | 0 | 0 | 0 | 0 | 0 | 1 | -90 | 90 | -0.045467 | -0.011399 | 0.045499 | 0.011419
90 | 93 | 0.79939 | 0.51161 | 2.6848e-09 | 0 | 0 | 0 | 0 | 0 | 1 | -90 | 90 | -0.16152 | -0.041007 | 0.16174 | 0.041149
90 | 91 | 2.9428 | 1.8834 | 4.9418e-09 | 0 | 0 | 0 | 0 | 0 | 1 | -90 | 90 | 0.11602 | 0.029588 | -0.1156 | -0.029318
93 | 101 | 0.16637 | 0.10648 | 5.5877e-10 | 0 | 0 | 0 | 0 | 0 | 1 | -90 | 90 | -0.17586 | -0.044687 | 0.17591 | 0.044722
101 | 102 | 2.3043 | 1.4747 | 3.8695e-09 | 0 | 0 | 0 | 0 | 0 | 1 | -90 | 90 | 0.068105 | 0.017125 | -0.067991 | -0.017053
95 | 96 | 2.4964 | 1.5977 | 4.1922e-09 | 0 | 0 | 0 | 0 | 0 | 1 | -90 | 90 | -0.018015 | -0.0045151 | 0.018024 | 0.0045204
96 | 97 | 1.2286 | 0.7863 | 2.0631e-09 | 0 | 0 | 0 | 0 | 0 | 1 | -90 | 90 | -0.035907 | -0.0090024 | 0.035924 | 0.0090133
97 | 99 | 1.2807 | 0.81964 | 2.1506e-09 | 0 | 0 | 0 | 0 | 0 | 1 | -90 | 90 | -0.050563 | -0.012682 | 0.050599 | 0.012705
102 | 103 | 1.7994 | 1.1516 | 3.0216e-09 | 0 | 0 | 0 | 0 | 0 | 1 | -90 | 90 | 0.041226 | 0.010345 | -0.041193 | -0.010324
103 | 104 | 0.49758 | 0.31845 | 8.3558e-10 | 0 | 0 | 0 | 0 | 0 | 1 | -90 | 90 | 0.01363 | 0.0034164 | -0.013629 | -0.0034158