## bus_data
BUS_I | BUS_TYPE | Pd | Qd | Gs | Bs | area | Vm | Va | baseKV | zone | Vmax | Vmin
1 | 1 | 0.010885 | 0.0027281 | 0 | 0 | 1 | 0.98664 | -0.25616 | 0.4 | 1 | 1.1 | 0.9
2 | 1 | 0.0053328 | 0.0013365 | 0 | 0 | 1 | 0.98737 | -0.24212 | 0.4 | 1 | 1.1 | 0.9
3 | 1 | 0 | 0 | 0 | 0 | 1 | 0.98567 | -0.27512 | 0.4 | 1 | 1.1 | 0.9
4 | 1 | 0.0023542 | 0.00059002 | 0 | 0 | 1 | 0.98748 | -0.23992 | 0.4 | 1 | 1.1 | 0.9
5 | 1 | 0.0024746 | 0.00062019 | 0 | 0 | 1 | 0.98555 | -0.27743 | 0.4 | 1 | 1.1 | 0.9
6 | 1 | 0.0057733 | 0.0014469 | 0 | 0 | 1 | 0.98506 | -0.287 | 0.4 | 1 | 1.1 | 0.9
18 | 1 | 0 | 0 | 0 | 0 | 1 | 0.9877 | -0.23569 | 0.4 | 1 | 1.1 | 0.9
30 | 1 | 0.0018004 | 0.00045122 | 0 | 0 | 1 | 0.98475 | -0.29292 | 0.4 | 1 | 1.1 | 0.9
19 | 1 | 0.0028453 | 0.00071309 | 0 | 0 | 1 | 0.98963 | -0.19824 | 0.4 | 1 | 1.1 | 0.9
17 | 1 | 0.001199 | 0.0003005 | 0 | 0 | 1 | 0.9875 | -0.23958 | 0.4 | 1 | 1.1 | 0.9
31 | 1 | 0.0023257 | 0.00058286 | 0 | 0 | 1 | 0.98458 | -0.29629 | 0.4 | 1 | 1.1 | 0.9
7 | 1 | 0.0022086 | 0.00055354 | 0 | 0 | 1 | 0.99087 | -0.17448 | 0.4 | 1 | 1.1 | 0.9
8 | 1 | 0.0039969 | 0.0010017 | 0 | 0 | 1 | 0.99073 | -0.17708 | 0.4 | 1 | 1.1 | 0.9
9 | 1 | 0.0024271 | 0.00060828 | 0 | 0 | 1 | 0.991 | -0.17197 | 0.4 | 1 | 1.1 | 0.9
11 | 1 | 0.00045256 | 0.00011342 | 0 | 0 | 1 | 0.99118 | -0.16842 | 0.4 | 1 | 1.1 | 0.9
12 | 1 | 0.0016659 | 0.00041752 | 0 | 0 | 1 | 0.99125 | -0.167 | 0.4 | 1 | 1.1 | 0.9
20 | 1 | 0 | 0 | 0 | 0 | 1 | 0.99145 | -0.16328 | 0.4 | 1 | 1.1 | 0.9
38 | 1 | 0.0027187 | 0.00068136 | 0 | 0 | 1 | 0.99213 | -0.15004 | 0.4 | 1 | 1.1 | 0.9
13 | 1 | 0.0040537 | 0.001016 | 0 | 0 | 1 | 0.98667 | -0.25562 | 0.4 | 1 | 1.1 | 0.9
14 | 1 | 0.003269 | 0.00081928 | 0 | 0 | 1 | 0.98688 | -0.25156 | 0.4 | 1 | 1.1 | 0.9
15 | 1 | 0.0042113 | 0.0010555 | 0 | 0 | 1 | 0.98658 | -0.25756 | 0.4 | 1 | 1.1 | 0.9
16 | 1 | 0.0090177 | 0.00226 | 0 | 0 | 1 | 0.98695 | -0.2502 | 0.4 | 1 | 1.1 | 0.9
37 | 1 | 0.001385 | 0.00034711 | 0 | 0 | 1 | 0.99222 | -0.14834 | 0.4 | 1 | 1.1 | 0.9
21 | 1 | 0.014605 | 0.0036603 | 0 | 0 | 1 | 0.9826 | -0.33502 | 0.4 | 1 | 1.1 | 0.9
22 | 1 | 0.0091698 | 0.0022982 | 0 | 0 | 1 | 0.98197 | -0.34718 | 0.4 | 1 | 1.1 | 0.9
23 | 1 | 0 | 0 | 0 | 0 | 1 | 0.98345 | -0.31828 | 0.4 | 1 | 1.1 | 0.9
24 | 1 | 0.0075077 | 0.0018816 | 0 | 0 | 1 | 0.98195 | -0.34769 | 0.4 | 1 | 1.1 | 0.9
25 | 1 | 0.0023423 | 0.00058703 | 0 | 0 | 1 | 0.98455 | -0.29691 | 0.4 | 1 | 1.1 | 0.9
26 | 1 | 0.0026033 | 0.00065246 | 0 | 0 | 1 | 0.9818 | -0.35064 | 0.4 | 1 | 1.1 | 0.9
27 | 1 | 0 | 0 | 0 | 0 | 1 | 0.98176 | -0.35137 | 0.4 | 1 | 1.1 | 0.9
28 | 1 | 0.0020156 | 0.00050516 | 0 | 0 | 1 | 0.98172 | -0.35216 | 0.4 | 1 | 1.1 | 0.9
29 | 1 | 0.0018465 | 0.00046278 | 0 | 0 | 1 | 0.99504 | -0.094554 | 0.4 | 1 | 1.1 | 0.9
48 | 1 | 0.0078823 | 0.0019755 | 0 | 0 | 1 | 0.99507 | -0.09409 | 0.4 | 1 | 1.1 | 0.9
49 | 1 | 0.002097 | 0.00052556 | 0 | 0 | 1 | 0.99518 | -0.091932 | 0.4 | 1 | 1.1 | 0.9
32 | 1 | 0.00041595 | 0.00010425 | 0 | 0 | 1 | 0.99131 | -0.16583 | 0.4 | 1 | 1.1 | 0.9
33 | 1 | 0.00098925 | 0.00024793 | 0 | 0 | 1 | 0.9913 | -0.16609 | 0.4 | 1 | 1.1 | 0.9
34 | 1 | 0.00016431 | 4.118e-05 | 0 | 0 | 1 | 0.99135 | -0.16511 | 0.4 | 1 | 1.1 | 0.9
36 | 1 | 0 | 0 | 0 | 0 | 1 | 0.99135 | -0.16508 | 0.4 | 1 | 1.1 | 0.9
53 | 1 | 0.0028282 | 0.00070881 | 0 | 0 | 1 | 0.99209 | -0.15105 | 0.4 | 1 | 1.1 | 0.9
61 | 1 | 0.0024934 | 0.0006249 | 0 | 0 | 1 | 0.99086 | -0.17445 | 0.4 | 1 | 1.1 | 0.9
52 | 1 | 0.002184 | 0.00054736 | 0 | 0 | 1 | 0.99233 | -0.14638 | 0.4 | 1 | 1.1 | 0.9
62 | 1 | 0.000464 | 0.00011629 | 0 | 0 | 1 | 0.98994 | -0.19213 | 0.4 | 1 | 1.1 | 0.9
39 | 1 | 0 | 0 | 0 | 0 | 1 | 0.99511 | -0.092905 | 0.4 | 1 | 1.1 | 0.9
40 | 1 | 0.0037419 | 0.0009378 | 0 | 0 | 1 | 0.99773 | -0.043111 | 0.4 | 1 | 1.1 | 0.9
41 | 1 | 0.0017307 | 0.00043376 | 0 | 0 | 1 | 0.9945 | -0.10466 | 0.4 | 1 | 1.1 | 0.9
45 | 3 | 0 | 0 | 0 | 0 | 1 | 1 | 0 | 0.4 | 1 | 1.1 | 0.9
80 | 1 | 0.012409 | 0.0031099 | 0 | 0 | 1 | 0.99363 | -0.12119 | 0.4 | 1 | 1.1 | 0.9
43 | 1 | 0.00076299 | 0.00019122 | 0 | 0 | 1 | 0.99945 | -0.010393 | 0.4 | 1 | 1.1 | 0.9
78 | 1 | 0.0083298 | 0.0020877 | 0 | 0 | 1 | 0.99275 | -0.13799 | 0.4 | 1 | 1.1 | 0.9
42 | 1 | 0.00070772 | 0.00017737 | 0 | 0 | 1 | 0.99884 | -0.022081 | 0.4 | 1 | 1.1 | 0.9
44 | 1 | 0.001724 | 0.00043207 | 0 | 0 | 1 | 0.99788 | -0.040238 | 0.4 | 1 | 1.1 | 0.9
46 | 1 | 0.0058933 | 0.001477 | 0 | 0 | 1 | 0.99615 | -0.073263 | 0.4 | 1 | 1.1 | 0.9
50 | 1 | 0 | 0 | 0 | 0 | 1 | 0.99534 | -0.088705 | 0.4 | 1 | 1.1 | 0.9
47 | 1 | 0.0018492 | 0.00046345 | 0 | 0 | 1 | 0.97725 | -0.43882 | 0.4 | 1 | 1.1 | 0.9
137 | 1 | 0.0013527 | 0.00033901 | 0 | 0 | 1 | 0.97729 | -0.43811 | 0.4 | 1 | 1.1 | 0.9
51 | 1 | 0.0036336 | 0.00091065 | 0 | 0 | 1 | 0.99304 | -0.1329 | 0.4 | 1 | 1.1 | 0.9
59 | 1 | 0.017964 | 0.0045022 | 0 | 0 | 1 | 0.9773 | -0.43786 | 0.4 | 1 | 1.1 | 0.9
55 | 1 | 0.021935 | 0.0054973 | 0 | 0 | 1 | 0.99286 | -0.13622 | 0.4 | 1 | 1.1 | 0.9
54 | 1 | 0.028337 | 0.0071018 | 0 | 0 | 1 | 0.99259 | -0.14145 | 0.4 | 1 | 1.1 | 0.9
56 | 1 | 0.0028721 | 0.00071981 | 0 | 0 | 1 | 0.97805 | -0.42318 | 0.4 | 1 | 1.1 | 0.9
57 | 1 | 0.0015002 | 0.00037599 | 0 | 0 | 1 | 0.97765 | -0.43093 | 0.4 | 1 | 1.1 | 0.9
58 | 1 | 0.0013427 | 0.00033652 | 0 | 0 | 1 | 0.97812 | -0.42173 | 0.4 | 1 | 1.1 | 0.9
60 | 1 | 0.0015573 | 0.0003903 | 0 | 0 | 1 | 0.97873 | -0.4099 | 0.4 | 1 | 1.1 | 0.9
74 | 1 | 0 | 0 | 0 | 0 | 1 | 0.97951 | -0.39453 | 0.4 | 1 | 1.1 | 0.9
77 | 1 | 0 | 0 | 0 | 0 | 1 | 0.97945 | -0.39569 | 0.4 | 1 | 1.1 | 0.9
72 | 1 | 0.0010033 | 0.00025146 | 0 | 0 | 1 | 0.98058 | -0.37362 | 0.4 | 1 | 1.1 | 0.9
63 | 1 | 0.0008336 | 0.00020892 | 0 | 0 | 1 | 0.98946 | -0.20113 | 0.4 | 1 | 1.1 | 0.9
128 | 1 | 0 | 0 | 0 | 0 | 1 | 0.98781 | -0.23286 | 0.4 | 1 | 1.1 | 0.9
134 | 1 | 0.00042634 | 0.00010685 | 0 | 0 | 1 | 0.9866 | -0.25598 | 0.4 | 1 | 1.1 | 0.9
64 | 1 | 0.0027403 | 0.00068678 | 0 | 0 | 1 | 0.98408 | -0.30533 | 0.4 | 1 | 1.1 | 0.9
65 | 1 | 0.0013142 | 0.00032937 | 0 | 0 | 1 | 0.98512 | -0.28518 | 0.4 | 1 | 1.1 | 0.9
66 | 1 | 0 | 0 | 0 | 0 | 1 | 0.98326 | -0.32127 | 0.4 | 1 | 1.1 | 0.9
67 | 1 | 0.00091151 | 0.00022845 | 0 | 0 | 1 | 0.98617 | -0.26476 | 0.4 | 1 | 1.1 | 0.9
68 | 1 | 0.0037939 | 0.00095084 | 0 | 0 | 1 | 0.98301 | -0.32615 | 0.4 | 1 | 1.1 | 0.9
69 | 1 | 0.0020001 | 0.00050126 | 0 | 0 | 1 | 0.9832 | -0.32245 | 0.4 | 1 | 1.1 | 0.9
70 | 1 | 0.0013962 | 0.00034992 | 0 | 0 | 1 | 0.98649 | -0.25861 | 0.4 | 1 | 1.1 | 0.9
75 | 1 | 0.00098126 | 0.00024593 | 0 | 0 | 1 | 0.98239 | -0.33826 | 0.4 | 1 | 1.1 | 0.9
90 | 1 | 0.0032499 | 0.00081451 | 0 | 0 | 1 | 0.98304 | -0.32566 | 0.4 | 1 | 1.1 | 0.9
71 | 1 | 0.00287 | 0.00071929 | 0 | 0 | 1 | 0.98691 | -0.25055 | 0.4 | 1 | 1.1 | 0.9
73 | 1 | 0.0012788 | 0.0003205 | 0 | 0 | 1 | 0.98182 | -0.34941 | 0.4 | 1 | 1.1 | 0.9
89 | 1 | 0.0039362 | 0.00098651 | 0 | 0 | 1 | 0.98304 | -0.32568 | 0.4 | 1 | 1.1 | 0.9
82 | 1 | 0 | 0 | 0 | 0 | 1 | 0.98744 | -0.24032 | 0.4 | 1 | 1.1 | 0.9
87 | 1 | 0 | 0 | 0 | 0 | 1 | 0.986 | -0.26812 | 0.4 | 1 | 1.1 | 0.9
88 | 1 | 0 | 0 | 0 | 0 | 1 | 0.98738 | -0.24148 | 0.4 | 1 | 1.1 | 0.9
81 | 1 | 0.0073488 | 0.0018418 | 0 | 0 | 1 | 0.98876 | -0.21472 | 0.4 | 1 | 1.1 | 0.9
94 | 1 | 0.00077844 | 0.0001951 | 0 | 0 | 1 | 0.97173 | -0.546 | 0.4 | 1 | 1.1 | 0.9
95 | 1 | 0.0016253 | 0.00040733 | 0 | 0 | 1 | 0.97162 | -0.54823 | 0.4 | 1 | 1.1 | 0.9
96 | 1 | 0 | 0 | 0 | 0 | 1 | 0.97197 | -0.54132 | 0.4 | 1 | 1.1 | 0.9
76 | 1 | 0.0021339 | 0.0005348 | 0 | 0 | 1 | 0.9713 | -0.55459 | 0.4 | 1 | 1.1 | 0.9
103 | 1 | 0.0010319 | 0.00025862 | 0 | 0 | 1 | 0.97143 | -0.55203 | 0.4 | 1 | 1.1 | 0.9
97 | 1 | 0.0015852 | 0.00039729 | 0 | 0 | 1 | 0.97151 | -0.55037 | 0.4 | 1 | 1.1 | 0.9
139 | 1 | 0.005442 | 0.0013639 | 0 | 0 | 1 | 0.97935 | -0.39761 | 0.4 | 1 | 1.1 | 0.9
108 | 1 | 0.0031034 | 0.00077779 | 0 | 0 | 1 | 0.97077 | -0.56502 | 0.4 | 1 | 1.1 | 0.9
107 | 1 | 0 | 0 | 0 | 0 | 1 | 0.97103 | -0.55981 | 0.4 | 1 | 1.1 | 0.9
119 | 1 | 0 | 0 | 0 | 0 | 1 | 0.97372 | -0.50662 | 0.4 | 1 | 1.1 | 0.9
127 | 1 | 0.002507 | 0.0006283 | 0 | 0 | 1 | 0.97312 | -0.5186 | 0.4 | 1 | 1.1 | 0.9
117 | 1 | 0.0036748 | 0.00092099 | 0 | 0 | 1 | 0.97411 | -0.49907 | 0.4 | 1 | 1.1 | 0.9
79 | 1 | 0.0051093 | 0.0012805 | 0 | 0 | 1 | 0.9902 | -0.18706 | 0.4 | 1 | 1.1 | 0.9
129 | 1 | 0.0023732 | 0.00059478 | 0 | 0 | 1 | 0.98512 | -0.28539 | 0.4 | 1 | 1.1 | 0.9
93 | 1 | 0.0040286 | 0.0010097 | 0 | 0 | 1 | 0.98733 | -0.24232 | 0.4 | 1 | 1.1 | 0.9
83 | 1 | 0.0018511 | 0.00046392 | 0 | 0 | 1 | 0.98434 | -0.30043 | 0.4 | 1 | 1.1 | 0.9
84 | 1 | 0.01337 | 0.003351 | 0 | 0 | 1 | 0.98435 | -0.30038 | 0.4 | 1 | 1.1 | 0.9
85 | 1 | 0.0012312 | 0.00030857 | 0 | 0 | 1 | 0.98434 | -0.30058 | 0.4 | 1 | 1.1 | 0.9
86 | 1 | 0 | 0 | 0 | 0 | 1 | 0.98461 | -0.29522 | 0.4 | 1 | 1.1 | 0.9
130 | 1 | 0 | 0 | 0 | 0 | 1 | 0.98229 | -0.34047 | 0.4 | 1 | 1.1 | 0.9
132 | 1 | 0.013835 | 0.0034675 | 0 | 0 | 1 | 0.98117 | -0.36237 | 0.4 | 1 | 1.1 | 0.9
98 | 1 | 0.00097397 | 0.0002441 | 0 | 0 | 1 | 0.97175 | -0.54565 | 0.4 | 1 | 1.1 | 0.9
102 | 1 | 0 | 0 | 0 | 0 | 1 | 0.97081 | -0.56417 | 0.4 | 1 | 1.1 | 0.9
99 | 1 | 0.00054902 | 0.0001376 | 0 | 0 | 1 | 0.97034 | -0.57353 | 0.4 | 1 | 1.1 | 0.9
100 | 1 | 0 | 0 | 0 | 0 | 1 | 0.97046 | -0.5712 | 0.4 | 1 | 1.1 | 0.9
101 | 1 | 0.0069005 | 0.0017294 | 0 | 0 | 1 | 0.97033 | -0.57376 | 0.4 | 1 | 1.1 | 0.9
104 | 1 | 0.0012363 | 0.00030984 | 0 | 0 | 1 | 0.97078 | -0.56485 | 0.4 | 1 | 1.1 | 0.9
105 | 1 | 0.001505 | 0.00037718 | 0 | 0 | 1 | 0.97076 | -0.56522 | 0.4 | 1 | 1.1 | 0.9
109 | 1 | 0.00029443 | 7.3791e-05 | 0 | 0 | 1 | 0.98489 | -0.28899 | 0.4 | 1 | 1.1 | 0.9
110 | 1 | 0.00035399 | 8.8717e-05 | 0 | 0 | 1 | 0.98502 | -0.28649 | 0.4 | 1 | 1.1 | 0.9
111 | 1 | 0 | 0 | 0 | 0 | 1 | 0.98427 | -0.30095 | 0.4 | 1 | 1.1 | 0.9
112 | 1 | 0.00028205 | 7.0689e-05 | 0 | 0 | 1 | 0.98539 | -0.27938 | 0.4 | 1 | 1.1 | 0.9
113 | 1 | 0 | 0 | 0 | 0 | 1 | 0.98379 | -0.31021 | 0.4 | 1 | 1.1 | 0.9
114 | 1 | 0.00040389 | 0.00010122 | 0 | 0 | 1 | 0.98427 | -0.30102 | 0.4 | 1 | 1.1 | 0.9
115 | 1 | 0.00053876 | 0.00013503 | 0 | 0 | 1 | 0.98585 | -0.27047 | 0.4 | 1 | 1.1 | 0.9
125 | 1 | 0.0015861 | 0.00039752 | 0 | 0 | 1 | 0.98374 | -0.31112 | 0.4 | 1 | 1.1 | 0.9
121 | 1 | 0.00096455 | 0.00024174 | 0 | 0 | 1 | 0.98194 | -0.34595 | 0.4 | 1 | 1.1 | 0.9
124 | 1 | 0 | 0 | 0 | 0 | 1 | 0.98422 | -0.30195 | 0.4 | 1 | 1.1 | 0.9
122 | 1 | 0 | 0 | 0 | 0 | 1 | 0.98108 | -0.36281 | 0.4 | 1 | 1.1 | 0.9
126 | 1 | 0 | 0 | 0 | 0 | 1 | 0.98421 | -0.30217 | 0.4 | 1 | 1.1 | 0.9
116 | 1 | 0.0019684 | 0.00049332 | 0 | 0 | 1 | 0.97505 | -0.48054 | 0.4 | 1 | 1.1 | 0.9
118 | 1 | 0.0020265 | 0.00050788 | 0 | 0 | 1 | 0.97659 | -0.45024 | 0.4 | 1 | 1.1 | 0.9
120 | 1 | 0.00044793 | 0.00011226 | 0 | 0 | 1 | 0.97733 | -0.43579 | 0.4 | 1 | 1.1 | 0.9
133 | 1 | 0.0003792 | 9.5038e-05 | 0 | 0 | 1 | 0.97803 | -0.42212 | 0.4 | 1 | 1.1 | 0.9
123 | 1 | 0 | 0 | 0 | 0 | 1 | 0.97975 | -0.38867 | 0.4 | 1 | 1.1 | 0.9
136 | 1 | 0 | 0 | 0 | 0 | 1 | 0.98418 | -0.30268 | 0.4 | 1 | 1.1 | 0.9
135 | 1 | 0.00086391 | 0.00021652 | 0 | 0 | 1 | 0.98416 | -0.30311 | 0.4 | 1 | 1.1 | 0.9
131 | 1 | 0.015165 | 0.0038006 | 0 | 0 | 1 | 0.98116 | -0.36266 | 0.4 | 1 | 1.1 | 0.9

## generator_data
GEN_BUS | PG | QG | QMAX | QMIN | VG | MBASE | GEN_STATUS | PMAX | PMIN
45 | 0.38693 | 0.098912 | 10 | -10 | 1 | 100 | 1 | 10 | 0

## branch_data
F_BUS | T_BUS | BR_R | BR_X | BR_B | RATE_A | RATE_B | RATE_C | TAP | SHIFT | BR_STATUS | ANGMIN | ANGMAX | P_in | Q_in | P_out | Q_out
1 | 2 | 0.99681 | 0.63796 | 1.6739e-09 | 0 | 0 | 0 | 0 | 0 | 1 | -90 | 90 | -0.061674 | -0.015521 | 0.061716 | 0.015547
1 | 3 | 1.6323 | 1.0447 | 2.7411e-09 | 0 | 0 | 0 | 0 | 0 | 1 | -90 | 90 | 0.050789 | 0.012793 | -0.050743 | -0.012763
2 | 4 | 0.14362 | 0.091915 | 2.4117e-10 | 0 | 0 | 0 | 0 | 0 | 1 | -90 | 90 | -0.067049 | -0.016884 | 0.067056 | 0.016888
3 | 5 | 4.074 | 2.6074 | 6.8414e-09 | 0 | 0 | 0 | 0 | 0 | 1 | -90 | 90 | 0.0024749 | 0.00061971 | -0.0024746 | -0.0006202
3 | 6 | 1.0738 | 0.68726 | 1.8033e-09 | 0 | 0 | 0 | 0 | 0 | 1 | -90 | 90 | 0.048268 | 0.012144 | -0.048241 | -0.012126
4 | 18 | 0.26757 | 0.17125 | 4.4932e-10 | 0 | 0 | 0 | 0 | 0 | 1 | -90 | 90 | -0.06941 | -0.017478 | 0.069424 | 0.017487
6 | 30 | 0.60794 | 0.38908 | 1.0209e-09 | 0 | 0 | 0 | 0 | 0 | 1 | -90 | 90 | 0.042468 | 0.01068 | -0.042456 | -0.010672
18 | 19 | 1.8036 | 1.1543 | 3.0288e-09 | 0 | 0 | 0 | 0 | 0 | 1 | -90 | 90 | -0.091192 | -0.022948 | 0.091355 | 0.023052
18 | 17 | 0.78174 | 0.50031 | 1.3128e-09 | 0 | 0 | 0 | 0 | 0 | 1 | -90 | 90 | 0.021768 | 0.005461 | -0.021764 | -0.0054585
30 | 31 | 0.36067 | 0.23083 | 6.0566e-10 | 0 | 0 | 0 | 0 | 0 | 1 | -90 | 90 | 0.040655 | 0.010221 | -0.040649 | -0.010217
19 | 20 | 1.6395 | 1.0493 | 2.7532e-09 | 0 | 0 | 0 | 0 | 0 | 1 | -90 | 90 | -0.094201 | -0.023765 | 0.094359 | 0.023866
17 | 16 | 2.258 | 1.4451 | 3.7917e-09 | 0 | 0 | 0 | 0 | 0 | 1 | -90 | 90 | 0.020565 | 0.005158 | -0.020554 | -0.0051518
31 | 25 | 0.070918 | 0.045387 | 1.1909e-10 | 0 | 0 | 0 | 0 | 0 | 1 | -90 | 90 | 0.038323 | 0.0096337 | -0.038322 | -0.009633
7 | 8 | 2.8637 | 1.8328 | 4.8089e-09 | 0 | 0 | 0 | 0 | 0 | 1 | -90 | 90 | 0.0039974 | 0.0010016 | -0.0039969 | -0.0010017
7 | 9 | 1.7806 | 1.1396 | 2.9901e-09 | 0 | 0 | 0 | 0 | 0 | 1 | -90 | 90 | -0.006206 | -0.0015551 | 0.0062067 | 0.0015553
9 | 11 | 1.8056 | 1.1556 | 3.0322e-09 | 0 | 0 | 0 | 0 | 0 | 1 | -90 | 90 | -0.0086338 | -0.0021636 | 0.0086352 | 0.0021642
11 | 12 | 0.69094 | 0.4422 | 1.1603e-09 | 0 | 0 | 0 | 0 | 0 | 1 | -90 | 90 | -0.0090878 | -0.0022776 | 0.0090884 | 0.0022779
12 | 20 | 1.525 | 0.97601 | 2.5609e-09 | 0 | 0 | 0 | 0 | 0 | 1 | -90 | 90 | -0.010754 | -0.0026954 | 0.010756 | 0.0026964
20 | 38 | 0.55816 | 0.35722 | 9.3729e-10 | 0 | 0 | 0 | 0 | 0 | 1 | -90 | 90 | -0.10511 | -0.026563 | 0.10518 | 0.026605
38 | 37 | 0.069866 | 0.044714 | 1.1732e-10 | 0 | 0 | 0 | 0 | 0 | 1 | -90 | 90 | -0.1079 | -0.027287 | 0.10791 | 0.027292
13 | 14 | 2.1481 | 1.3748 | 3.6072e-09 | 0 | 0 | 0 | 0 | 0 | 1 | -90 | 90 | -0.0082654 | -0.0020713 | 0.008267 | 0.002072
13 | 15 | 2.0066 | 1.2842 | 3.3696e-09 | 0 | 0 | 0 | 0 | 0 | 1 | -90 | 90 | 0.0042117 | 0.0010554 | -0.0042113 | -0.0010555
14 | 16 | 0.5137 | 0.32877 | 8.6264e-10 | 0 | 0 | 0 | 0 | 0 | 1 | -90 | 90 | -0.011536 | -0.0028913 | 0.011537 | 0.0028917
37 | 39 | 2.258 | 1.4451 | 3.7917e-09 | 0 | 0 | 0 | 0 | 0 | 1 | -90 | 90 | -0.10929 | -0.027639 | 0.10959 | 0.027825
21 | 22 | 2.4693 | 1.5804 | 4.1466e-09 | 0 | 0 | 0 | 0 | 0 | 1 | -90 | 90 | 0.02131 | 0.0053447 | -0.021297 | -0.0053372
21 | 23 | 2.0196 | 1.2925 | 3.3914e-09 | 0 | 0 | 0 | 0 | 0 | 1 | -90 | 90 | -0.035914 | -0.0090049 | 0.035943 | 0.009023
22 | 24 | 0.18212 | 0.11656 | 3.0583e-10 | 0 | 0 | 0 | 0 | 0 | 1 | -90 | 90 | 0.012128 | 0.003039 | -0.012127 | -0.0030388
23 | 25 | 2.5829 | 1.6531 | 4.3374e-09 | 0 | 0 | 0 | 0 | 0 | 1 | -90 | 90 | -0.035943 | -0.0090229 | 0.03598 | 0.009046
24 | 26 | 2.7534 | 1.7621 | 4.6236e-09 | 0 | 0 | 0 | 0 | 0 | 1 | -90 | 90 | 0.0046197 | 0.0011572 | -0.0046191 | -0.0011572
26 | 27 | 1.57 | 1.0048 | 2.6365e-09 | 0 | 0 | 0 | 0 | 0 | 1 | -90 | 90 | 0.0020157 | 0.00050473 | -0.0020157 | -0.00050494
27 | 28 | 1.6879 | 1.0802 | 2.8344e-09 | 0 | 0 | 0 | 0 | 0 | 1 | -90 | 90 | 0.0020157 | 0.00050494 | -0.0020156 | -0.00050517
29 | 48 | 1.1143 | 0.71317 | 1.8712e-09 | 0 | 0 | 0 | 0 | 0 | 1 | -90 | 90 | -0.0018465 | -0.00046278 | 0.0018466 | 0.00046262
48 | 49 | 0.98427 | 0.62993 | 1.6529e-09 | 0 | 0 | 0 | 0 | 0 | 1 | -90 | 90 | -0.0097289 | -0.0024381 | 0.0097299 | 0.0024386
49 | 50 | 1.2117 | 0.77548 | 2.0347e-09 | 0 | 0 | 0 | 0 | 0 | 1 | -90 | 90 | -0.011827 | -0.0029642 | 0.011829 | 0.0029651
32 | 33 | 1.1385 | 0.72865 | 1.9119e-09 | 0 | 0 | 0 | 0 | 0 | 1 | -90 | 90 | 0.00098926 | 0.00024775 | -0.00098925 | -0.00024793
32 | 34 | 2.2466 | 1.4378 | 3.7727e-09 | 0 | 0 | 0 | 0 | 0 | 1 | -90 | 90 | -0.0014052 | -0.000352 | 0.0014053 | 0.00035166
34 | 36 | 0.10338 | 0.066166 | 1.7361e-10 | 0 | 0 | 0 | 0 | 0 | 1 | -90 | 90 | -0.0015696 | -0.00039284 | 0.0015696 | 0.00039282
36 | 53 | 1.4201 | 0.90887 | 4.7695e-09 | 0 | 0 | 0 | 0 | 0 | 1 | -90 | 90 | -0.044126 | -0.011286 | 0.044156 | 0.011304
36 | 61 | 0.98371 | 0.62957 | 3.3038e-09 | 0 | 0 | 0 | 0 | 0 | 1 | -90 | 90 | 0.042556 | 0.010893 | -0.042537 | -0.010881
53 | 52 | 0.44467 | 0.28459 | 1.4934e-09 | 0 | 0 | 0 | 0 | 0 | 1 | -90 | 90 | -0.046984 | -0.012013 | 0.046995 | 0.01202
61 | 62 | 1.9683 | 1.2597 | 3.3053e-09 | 0 | 0 | 0 | 0 | 0 | 1 | -90 | 90 | 0.040044 | 0.010256 | -0.040009 | -0.010234
52 | 54 | 0.44819 | 0.28684 | 1.5053e-09 | 0 | 0 | 0 | 0 | 0 | 1 | -90 | 90 | -0.049179 | -0.012567 | 0.049191 | 0.012575
62 | 63 | 1.0126 | 0.64807 | 1.7004e-09 | 0 | 0 | 0 | 0 | 0 | 1 | -90 | 90 | 0.039545 | 0.010118 | -0.039528 | -0.010107
39 | 40 | 0.86963 | 0.55657 | 2.9207e-09 | 0 | 0 | 0 | 0 | 0 | 1 | -90 | 90 | -0.25723 | -0.065409 | 0.25785 | 0.065805
39 | 41 | 0.35661 | 0.22823 | 1.1977e-09 | 0 | 0 | 0 | 0 | 0 | 1 | -90 | 90 | 0.14765 | 0.037584 | -0.14757 | -0.03753
40 | 45 | 0.74566 | 0.47722 | 2.5043e-09 | 0 | 0 | 0 | 0 | 0 | 1 | -90 | 90 | -0.26159 | -0.066743 | 0.26214 | 0.067092
41 | 80 | 0.50722 | 0.32462 | 1.7035e-09 | 0 | 0 | 0 | 0 | 0 | 1 | -90 | 90 | 0.14583 | 0.037097 | -0.14572 | -0.037023
45 | 43 | 0.37736 | 0.24151 | 1.2674e-09 | 0 | 0 | 0 | 0 | 0 | 1 | -90 | 90 | 0.12479 | 0.03182 | -0.12472 | -0.03178
80 | 78 | 0.56266 | 0.3601 | 9.4486e-10 | 0 | 0 | 0 | 0 | 0 | 1 | -90 | 90 | 0.13331 | 0.033913 | -0.1332 | -0.033844
43 | 42 | 0.42654 | 0.27299 | 1.4325e-09 | 0 | 0 | 0 | 0 | 0 | 1 | -90 | 90 | 0.12396 | 0.031589 | -0.12389 | -0.031544
78 | 79 | 1.748 | 1.1187 | 2.9354e-09 | 0 | 0 | 0 | 0 | 0 | 1 | -90 | 90 | 0.12487 | 0.031756 | -0.12458 | -0.031568
42 | 44 | 0.6654 | 0.42585 | 2.2348e-09 | 0 | 0 | 0 | 0 | 0 | 1 | -90 | 90 | 0.12318 | 0.031367 | -0.12307 | -0.031298
44 | 46 | 1.2243 | 0.78356 | 4.1119e-09 | 0 | 0 | 0 | 0 | 0 | 1 | -90 | 90 | 0.12135 | 0.030866 | -0.12116 | -0.030743
46 | 50 | 0.60048 | 0.38431 | 2.0167e-09 | 0 | 0 | 0 | 0 | 0 | 1 | -90 | 90 | 0.11526 | 0.029266 | -0.11518 | -0.029212
50 | 51 | 1.9111 | 1.2231 | 6.4185e-09 | 0 | 0 | 0 | 0 | 0 | 1 | -90 | 90 | 0.10335 | 0.026247 | -0.10313 | -0.026107
47 | 137 | 1.6523 | 1.0575 | 2.7747e-09 | 0 | 0 | 0 | 0 | 0 | 1 | -90 | 90 | -0.0018491 | -0.00046346 | 0.0018492 | 0.00046323
137 | 59 | 0.33324 | 0.21327 | 5.596e-10 | 0 | 0 | 0 | 0 | 0 | 1 | -90 | 90 | -0.0032018 | -0.00080225 | 0.0032019 | 0.00080222
51 | 55 | 0.14816 | 0.09482 | 4.9759e-10 | 0 | 0 | 0 | 0 | 0 | 1 | -90 | 90 | 0.099497 | 0.025196 | -0.099481 | -0.025186
59 | 57 | 1.4025 | 0.89761 | 2.3552e-09 | 0 | 0 | 0 | 0 | 0 | 1 | -90 | 90 | -0.021166 | -0.0053046 | 0.021173 | 0.0053088
55 | 54 | 0.30054 | 0.19234 | 1.0094e-09 | 0 | 0 | 0 | 0 | 0 | 1 | -90 | 90 | 0.077547 | 0.019689 | -0.077527 | -0.019676
56 | 57 | 1.4655 | 0.93794 | 2.461e-09 | 0 | 0 | 0 | 0 | 0 | 1 | -90 | 90 | 0.022681 | 0.0056899 | -0.022673 | -0.0056848
56 | 58 | 0.24294 | 0.15548 | 4.0797e-10 | 0 | 0 | 0 | 0 | 0 | 1 | -90 | 90 | -0.025553 | -0.0064097 | 0.025555 | 0.0064108
58 | 60 | 1.8877 | 1.2082 | 3.17e-09 | 0 | 0 | 0 | 0 | 0 | 1 | -90 | 90 | -0.026898 | -0.0067473 | 0.026913 | 0.0067568
60 | 74 | 2.3225 | 1.4864 | 3.9001e-09 | 0 | 0 | 0 | 0 | 0 | 1 | -90 | 90 | -0.02847 | -0.007147 | 0.028491 | 0.00716
74 | 77 | 0.91594 | 0.5862 | 1.5381e-09 | 0 | 0 | 0 | 0 | 0 | 1 | -90 | 90 | 0.0054427 | 0.001364 | -0.0054424 | -0.001364
74 | 72 | 2.6565 | 1.7002 | 4.461e-09 | 0 | 0 | 0 | 0 | 0 | 1 | -90 | 90 | -0.033934 | -0.008524 | 0.033968 | 0.0085453
77 | 139 | 1.5155 | 0.96995 | 2.545e-09 | 0 | 0 | 0 | 0 | 0 | 1 | -90 | 90 | 0.0054424 | 0.001364 | -0.0054419 | -0.0013639
72 | 73 | 2.9948 | 1.9167 | 5.0291e-09 | 0 | 0 | 0 | 0 | 0 | 1 | -90 | 90 | -0.034971 | -0.0087967 | 0.035012 | 0.0088222
63 | 128 | 3.641 | 2.3302 | 6.1142e-09 | 0 | 0 | 0 | 0 | 0 | 1 | -90 | 90 | 0.038695 | 0.0098984 | -0.038635 | -0.009861
128 | 134 | 2.6461 | 1.6935 | 4.4435e-09 | 0 | 0 | 0 | 0 | 0 | 1 | -90 | 90 | 0.038635 | 0.0098611 | -0.038592 | -0.0098339
134 | 115 | 1.6739 | 1.0713 | 2.8109e-09 | 0 | 0 | 0 | 0 | 0 | 1 | -90 | 90 | 0.038166 | 0.0097271 | -0.038139 | -0.0097103
64 | 65 | 1.656 | 1.0598 | 2.7808e-09 | 0 | 0 | 0 | 0 | 0 | 1 | -90 | 90 | -0.053083 | -0.013385 | 0.053134 | 0.013418
64 | 66 | 1.3786 | 0.88227 | 2.315e-09 | 0 | 0 | 0 | 0 | 0 | 1 | -90 | 90 | 0.050342 | 0.012698 | -0.050304 | -0.012674
65 | 67 | 1.6412 | 1.0504 | 2.7561e-09 | 0 | 0 | 0 | 0 | 0 | 1 | -90 | 90 | -0.054448 | -0.013747 | 0.054501 | 0.013781
66 | 68 | 0.51631 | 0.33044 | 8.6703e-10 | 0 | 0 | 0 | 0 | 0 | 1 | -90 | 90 | 0.041116 | 0.010371 | -0.041107 | -0.010365
66 | 69 | 0.55746 | 0.35677 | 9.3612e-10 | 0 | 0 | 0 | 0 | 0 | 1 | -90 | 90 | 0.0091877 | 0.0023029 | -0.0091872 | -0.0023027
67 | 70 | 0.48709 | 0.31174 | 8.1795e-10 | 0 | 0 | 0 | 0 | 0 | 1 | -90 | 90 | -0.055413 | -0.014009 | 0.055429 | 0.01402
68 | 75 | 1.4118 | 0.90354 | 2.3708e-09 | 0 | 0 | 0 | 0 | 0 | 1 | -90 | 90 | 0.037313 | 0.0094143 | -0.037291 | -0.0094007
69 | 90 | 1.9349 | 1.2384 | 3.2493e-09 | 0 | 0 | 0 | 0 | 0 | 1 | -90 | 90 | 0.0071872 | 0.0018014 | -0.0071861 | -0.001801
70 | 71 | 0.62183 | 0.39797 | 1.0442e-09 | 0 | 0 | 0 | 0 | 0 | 1 | -90 | 90 | -0.056825 | -0.01437 | 0.056847 | 0.014384
75 | 73 | 1.3325 | 0.85283 | 2.2377e-09 | 0 | 0 | 0 | 0 | 0 | 1 | -90 | 90 | 0.03631 | 0.0091548 | -0.03629 | -0.0091426
90 | 89 | 0.023912 | 0.015304 | 4.0155e-11 | 0 | 0 | 0 | 0 | 0 | 1 | -90 | 90 | 0.0039362 | 0.00098652 | -0.0039362 | -0.00098652
71 | 82 | 0.75335 | 0.48215 | 1.2651e-09 | 0 | 0 | 0 | 0 | 0 | 1 | -90 | 90 | -0.059717 | -0.015103 | 0.059747 | 0.015122
82 | 87 | 2.5364 | 1.6233 | 4.2593e-09 | 0 | 0 | 0 | 0 | 0 | 1 | -90 | 90 | 0.048048 | 0.012126 | -0.047984 | -0.012085
82 | 88 | 1.2603 | 0.80658 | 2.1164e-09 | 0 | 0 | 0 | 0 | 0 | 1 | -90 | 90 | 0.004029 | 0.0010096 | -0.0040288 | -0.0010096
82 | 81 | 1.007 | 0.64448 | 1.691e-09 | 0 | 0 | 0 | 0 | 0 | 1 | -90 | 90 | -0.11182 | -0.028257 | 0.11196 | 0.028345
87 | 129 | 1.5723 | 1.0063 | 2.6404e-09 | 0 | 0 | 0 | 0 | 0 | 1 | -90 | 90 | 0.047984 | 0.012085 | -0.047944 | -0.01206
88 | 93 | 0.91687 | 0.5868 | 1.5397e-09 | 0 | 0 | 0 | 0 | 0 | 1 | -90 | 90 | 0.0040288 | 0.0010096 | -0.0040286 | -0.0010097
81 | 79 | 1.0236 | 0.65511 | 1.7189e-09 | 0 | 0 | 0 | 0 | 0 | 1 | -90 | 90 | -0.11931 | -0.030186 | 0.11947 | 0.030288
94 | 95 | 1.4741 | 0.94344 | 2.4754e-09 | 0 | 0 | 0 | 0 | 0 | 1 | -90 | 90 | 0.0063777 | 0.0015975 | -0.0063771 | -0.0015973
94 | 96 | 2.7727 | 1.7745 | 4.6562e-09 | 0 | 0 | 0 | 0 | 0 | 1 | -90 | 90 | -0.0071562 | -0.0017926 | 0.0071578 | 0.0017932
95 | 97 | 1.9087 | 1.2216 | 3.2052e-09 | 0 | 0 | 0 | 0 | 0 | 1 | -90 | 90 | 0.0047518 | 0.0011899 | -0.0047514 | -0.0011899
96 | 98 | 1.2866 | 0.8234 | 2.1605e-09 | 0 | 0 | 0 | 0 | 0 | 1 | -90 | 90 | 0.014286 | 0.0035843 | -0.014283 | -0.0035826
96 | 127 | 4.4931 | 2.8756 | 7.5451e-09 | 0 | 0 | 0 | 0 | 0 | 1 | -90 | 90 | -0.021444 | -0.0053775 | 0.021467 | 0.0053916
76 | 103 | 5.0734 | 3.247 | 8.5196e-09 | 0 | 0 | 0 | 0 | 0 | 1 | -90 | 90 | -0.0021338 | -0.00053482 | 0.0021341 | 0.00053418
103 | 97 | 2.2211 | 1.4215 | 3.7299e-09 | 0 | 0 | 0 | 0 | 0 | 1 | -90 | 90 | -0.0031659 | -0.00079282 | 0.0031662 | 0.00079263
108 | 107 | 7.0863 | 4.5352 | 1.19e-08 | 0 | 0 | 0 | 0 | 0 | 1 | -90 | 90 | -0.0031033 | -0.00077783 | 0.0031041 | 0.0007772
107 | 102 | 1.8058 | 1.1557 | 3.0324e-09 | 0 | 0 | 0 | 0 | 0 | 1 | -90 | 90 | 0.010196 | 0.0025563 | -0.010194 | -0.0025552
107 | 98 | 4.5017 | 2.8811 | 7.5596e-09 | 0 | 0 | 0 | 0 | 0 | 1 | -90 | 90 | -0.0133 | -0.0033335 | 0.013309 | 0.0033385
119 | 127 | 2.1238 | 1.3593 | 3.5665e-09 | 0 | 0 | 0 | 0 | 0 | 1 | -90 | 90 | 0.023988 | 0.0060283 | -0.023974 | -0.0060199
119 | 117 | 1.3416 | 0.85861 | 2.2529e-09 | 0 | 0 | 0 | 0 | 0 | 1 | -90 | 90 | -0.023988 | -0.0060283 | 0.023996 | 0.0060336
117 | 116 | 2.8561 | 1.8279 | 4.7961e-09 | 0 | 0 | 0 | 0 | 0 | 1 | -90 | 90 | -0.027671 | -0.0069546 | 0.027696 | 0.0069699
129 | 86 | 0.94033 | 0.60181 | 1.5791e-09 | 0 | 0 | 0 | 0 | 0 | 1 | -90 | 90 | 0.045571 | 0.011465 | -0.04555 | -0.011452
83 | 84 | 0.069 | 0.04416 | 1.1587e-10 | 0 | 0 | 0 | 0 | 0 | 1 | -90 | 90 | -0.0030823 | -0.00077241 | 0.0030823 | 0.0007724
83 | 85 | 0.55957 | 0.35813 | 9.3967e-10 | 0 | 0 | 0 | 0 | 0 | 1 | -90 | 90 | 0.0012312 | 0.00030849 | -0.0012312 | -0.00030857
84 | 86 | 1.3615 | 0.87138 | 2.2864e-09 | 0 | 0 | 0 | 0 | 0 | 1 | -90 | 90 | -0.016453 | -0.0041234 | 0.016457 | 0.0041258
86 | 130 | 6.7641 | 4.329 | 1.1359e-08 | 0 | 0 | 0 | 0 | 0 | 1 | -90 | 90 | 0.029093 | 0.0073262 | -0.02903 | -0.0072871
130 | 132 | 3.2616 | 2.0874 | 5.4771e-09 | 0 | 0 | 0 | 0 | 0 | 1 | -90 | 90 | 0.02903 | 0.0072872 | -0.029 | -0.0072683
132 | 131 | 0.083696 | 0.053565 | 1.4055e-10 | 0 | 0 | 0 | 0 | 0 | 1 | -90 | 90 | 0.015165 | 0.0038008 | -0.015164 | -0.0038007
102 | 104 | 1.0609 | 0.67896 | 1.7815e-09 | 0 | 0 | 0 | 0 | 0 | 1 | -90 | 90 | 0.0027412 | 0.00068679 | -0.0027412 | -0.0006869
102 | 100 | 3.9856 | 2.5508 | 6.6929e-09 | 0 | 0 | 0 | 0 | 0 | 1 | -90 | 90 | 0.0074527 | 0.0018684 | -0.0074502 | -0.0018675
99 | 100 | 1.3216 | 0.8458 | 2.2193e-09 | 0 | 0 | 0 | 0 | 0 | 1 | -90 | 90 | -0.0074494 | -0.0018672 | 0.0074502 | 0.0018675
99 | 101 | 0.14089 | 0.090168 | 2.3659e-10 | 0 | 0 | 0 | 0 | 0 | 1 | -90 | 90 | 0.0069004 | 0.0017296 | -0.0069003 | -0.0017295
104 | 105 | 1.0187 | 0.65195 | 1.7106e-09 | 0 | 0 | 0 | 0 | 0 | 1 | -90 | 90 | 0.0015049 | 0.00037705 | -0.0015049 | -0.00037719
109 | 110 | 0.29713 | 0.19016 | 4.9896e-10 | 0 | 0 | 0 | 0 | 0 | 1 | -90 | 90 | -0.036931 | -0.0093949 | 0.036935 | 0.0093977
109 | 111 | 1.4321 | 0.91655 | 2.4049e-09 | 0 | 0 | 0 | 0 | 0 | 1 | -90 | 90 | 0.036637 | 0.0093211 | -0.036615 | -0.0093078
110 | 112 | 0.83816 | 0.53642 | 1.4075e-09 | 0 | 0 | 0 | 0 | 0 | 1 | -90 | 90 | -0.037289 | -0.0094864 | 0.037302 | 0.0094944
111 | 113 | 1.1477 | 0.7345 | 1.9272e-09 | 0 | 0 | 0 | 0 | 0 | 1 | -90 | 90 | 0.035348 | 0.0089918 | -0.035332 | -0.0089819
111 | 114 | 0.21977 | 0.14065 | 3.6906e-10 | 0 | 0 | 0 | 0 | 0 | 1 | -90 | 90 | 0.0012679 | 0.00031606 | -0.0012679 | -0.00031609
112 | 115 | 1.0422 | 0.66701 | 1.7501e-09 | 0 | 0 | 0 | 0 | 0 | 1 | -90 | 90 | -0.037584 | -0.0095651 | 0.0376 | 0.0095753
113 | 125 | 2.5094 | 1.606 | 4.214e-09 | 0 | 0 | 0 | 0 | 0 | 1 | -90 | 90 | 0.0015862 | 0.00039716 | -0.0015861 | -0.00039752
113 | 121 | 4.6317 | 2.9643 | 7.7778e-09 | 0 | 0 | 0 | 0 | 0 | 1 | -90 | 90 | 0.033746 | 0.0085848 | -0.033688 | -0.0085484
114 | 124 | 4.7011 | 3.0087 | 7.8944e-09 | 0 | 0 | 0 | 0 | 0 | 1 | -90 | 90 | 0.00086399 | 0.00021487 | -0.00086395 | -0.00021561
121 | 122 | 2.2431 | 1.4356 | 3.7668e-09 | 0 | 0 | 0 | 0 | 0 | 1 | -90 | 90 | 0.032723 | 0.0083067 | -0.032697 | -0.0082901
124 | 126 | 1.0582 | 0.67725 | 1.777e-09 | 0 | 0 | 0 | 0 | 0 | 1 | -90 | 90 | 0.00086395 | 0.00021561 | -0.00086394 | -0.00021577
122 | 123 | 3.433 | 2.1972 | 5.765e-09 | 0 | 0 | 0 | 0 | 0 | 1 | -90 | 90 | 0.032697 | 0.0082901 | -0.032656 | -0.0082647
126 | 136 | 2.5955 | 1.6611 | 4.3585e-09 | 0 | 0 | 0 | 0 | 0 | 1 | -90 | 90 | 0.00086394 | 0.00021577 | -0.00086392 | -0.00021618
116 | 118 | 4.3707 | 2.7972 | 7.3395e-09 | 0 | 0 | 0 | 0 | 0 | 1 | -90 | 90 | -0.029664 | -0.0074631 | 0.029707 | 0.00749
118 | 120 | 1.9539 | 1.2505 | 3.2812e-09 | 0 | 0 | 0 | 0 | 0 | 1 | -90 | 90 | -0.031733 | -0.0079978 | 0.031755 | 0.0080115
120 | 133 | 1.8269 | 1.1692 | 3.0678e-09 | 0 | 0 | 0 | 0 | 0 | 1 | -90 | 90 | -0.032203 | -0.0081238 | 0.032224 | 0.008137
133 | 123 | 4.4283 | 2.8341 | 7.4363e-09 | 0 | 0 | 0 | 0 | 0 | 1 | -90 | 90 | -0.032604 | -0.008232 | 0.032656 | 0.0082648
136 | 135 | 2.1414 | 1.3705 | 3.5959e-09 | 0 | 0 | 0 | 0 | 0 | 1 | -90 | 90 | 0.00086392 | 0.00021618 | -0.0008639 | -0.00021652