## bus_data
BUS_I | BUS_TYPE | Pd | Qd | Gs | Bs | area | Vm | Va | baseKV | zone | Vmax | Vmin
1 | 1 | 0.0064986 | 0.0016287 | 0 | 0 | 1 | 0.99545 | -0.087335 | 0.4 | 1 | 1.1 | 0.9
2 | 1 | 0.0028109 | 0.00070447 | 0 | 0 | 1 | 0.99651 | -0.066827 | 0.4 | 1 | 1.1 | 0.9
3 | 1 | 0.0012401 | 0.00031079 | 0 | 0 | 1 | 0.99523 | -0.091579 | 0.4 | 1 | 1.1 | 0.9
4 | 1 | 0 | 0 | 0 | 0 | 1 | 0.99669 | -0.063494 | 0.4 | 1 | 1.1 | 0.9
5 | 1 | 0.0021187 | 0.000531 | 0 | 0 | 1 | 0.9941 | -0.11322 | 0.4 | 1 | 1.1 | 0.9
29 | 1 | 0.0046353 | 0.0011617 | 0 | 0 | 1 | 0.99529 | -0.09039 | 0.4 | 1 | 1.1 | 0.9
32 | 1 | 0.0034617 | 0.00086757 | 0 | 0 | 1 | 0.99789 | -0.040455 | 0.4 | 1 | 1.1 | 0.9
24 | 1 | 0 | 0 | 0 | 0 | 1 | 0.99349 | -0.12503 | 0.4 | 1 | 1.1 | 0.9
27 | 1 | 0.086611 | 0.021707 | 0 | 0 | 1 | 0.99437 | -0.10814 | 0.4 | 1 | 1.1 | 0.9
43 | 1 | 0.0032733 | 0.00082037 | 0 | 0 | 1 | 0.99997 | -0.00056474 | 0.4 | 1 | 1.1 | 0.9
8 | 1 | 0.0023693 | 0.0005938 | 0 | 0 | 1 | 0.99337 | -0.12745 | 0.4 | 1 | 1.1 | 0.9
18 | 1 | 0 | 0 | 0 | 0 | 1 | 0.99251 | -0.14397 | 0.4 | 1 | 1.1 | 0.9
6 | 1 | 0.0015688 | 0.00039319 | 0 | 0 | 1 | 0.99331 | -0.12855 | 0.4 | 1 | 1.1 | 0.9
7 | 1 | 0.0027415 | 0.00068709 | 0 | 0 | 1 | 0.99332 | -0.12839 | 0.4 | 1 | 1.1 | 0.9
9 | 1 | 0.0030422 | 0.00076245 | 0 | 0 | 1 | 0.99088 | -0.17571 | 0.4 | 1 | 1.1 | 0.9
10 | 1 | 0 | 0 | 0 | 0 | 1 | 0.99098 | -0.17374 | 0.4 | 1 | 1.1 | 0.9
11 | 1 | 0 | 0 | 0 | 0 | 1 | 0.99071 | -0.17888 | 0.4 | 1 | 1.1 | 0.9
13 | 1 | 0.0030652 | 0.00076821 | 0 | 0 | 1 | 0.99108 | -0.17181 | 0.4 | 1 | 1.1 | 0.9
14 | 1 | 0.0043314 | 0.0010856 | 0 | 0 | 1 | 0.99056 | -0.18188 | 0.4 | 1 | 1.1 | 0.9
12 | 1 | 0.002913 | 0.00073007 | 0 | 0 | 1 | 0.99176 | -0.15848 | 0.4 | 1 | 1.1 | 0.9
22 | 1 | 0.0040094 | 0.0010049 | 0 | 0 | 1 | 0.99176 | -0.15847 | 0.4 | 1 | 1.1 | 0.9
17 | 1 | 0 | 0 | 0 | 0 | 1 | 0.99142 | -0.16517 | 0.4 | 1 | 1.1 | 0.9
23 | 1 | 0 | 0 | 0 | 0 | 1 | 0.99189 | -0.156 | 0.4 | 1 | 1.1 | 0.9
19 | 1 | 0.001239 | 0.00031053 | 0 | 0 | 1 | 0.99136 | -0.16625 | 0.4 | 1 | 1.1 | 0.9
15 | 1 | 0.0042506 | 0.0010653 | 0 | 0 | 1 | 0.99162 | -0.16123 | 0.4 | 1 | 1.1 | 0.9
16 | 1 | 0.003904 | 0.00097844 | 0 | 0 | 1 | 0.99207 | -0.1525 | 0.4 | 1 | 1.1 | 0.9
25 | 1 | 0.010585 | 0.0026529 | 0 | 0 | 1 | 0.99204 | -0.15311 | 0.4 | 1 | 1.1 | 0.9
20 | 1 | 0.0013068 | 0.00032751 | 0 | 0 | 1 | 0.99129 | -0.16758 | 0.4 | 1 | 1.1 | 0.9
21 | 1 | 0.00080076 | 0.00020069 | 0 | 0 | 1 | 0.99129 | -0.16764 | 0.4 | 1 | 1.1 | 0.9
26 | 1 | 0.0023869 | 0.00059821 | 0 | 0 | 1 | 0.99421 | -0.11119 | 0.4 | 1 | 1.1 | 0.9
28 | 1 | 0.0021044 | 0.00052742 | 0 | 0 | 1 | 0.99389 | -0.11749 | 0.4 | 1 | 1.1 | 0.9
30 | 1 | 0.0074659 | 0.0018711 | 0 | 0 | 1 | 0.99374 | -0.12045 | 0.4 | 1 | 1.1 | 0.9
46 | 1 | 0 | 0 | 0 | 0 | 1 | 0.99366 | -0.12183 | 0.4 | 1 | 1.1 | 0.9
48 | 1 | 0.0044405 | 0.0011129 | 0 | 0 | 1 | 0.99355 | -0.12401 | 0.4 | 1 | 1.1 | 0.9
45 | 1 | 0.0043245 | 0.0010838 | 0 | 0 | 1 | 0.99358 | -0.12353 | 0.4 | 1 | 1.1 | 0.9
41 | 3 | 0.0061506 | 0.0015415 | 0 | 0 | 1 | 1 | 0 | 0.4 | 1 | 1.1 | 0.9
35 | 1 | 0.015074 | 0.0037779 | 0 | 0 | 1 | 0.99142 | -0.16473 | 0.4 | 1 | 1.1 | 0.9
36 | 1 | 0.050486 | 0.012653 | 0 | 0 | 1 | 0.99202 | -0.15295 | 0.4 | 1 | 1.1 | 0.9
37 | 1 | 0.053798 | 0.013483 | 0 | 0 | 1 | 0.98995 | -0.19316 | 0.4 | 1 | 1.1 | 0.9
38 | 1 | 0 | 0 | 0 | 0 | 1 | 0.99365 | -0.12152 | 0.4 | 1 | 1.1 | 0.9
39 | 1 | 0 | 0 | 0 | 0 | 1 | 0.98858 | -0.21959 | 0.4 | 1 | 1.1 | 0.9
44 | 1 | 0.0065036 | 0.0016299 | 0 | 0 | 1 | 0.99495 | -0.096587 | 0.4 | 1 | 1.1 | 0.9
49 | 1 | 0 | 0 | 0 | 0 | 1 | 0.99335 | -0.12734 | 0.4 | 1 | 1.1 | 0.9
52 | 1 | 0.050584 | 0.012678 | 0 | 0 | 1 | 0.98612 | -0.26735 | 0.4 | 1 | 1.1 | 0.9
42 | 1 | 0.0052648 | 0.0013195 | 0 | 0 | 1 | 0.99783 | -0.041489 | 0.4 | 1 | 1.1 | 0.9
50 | 1 | 0.016527 | 0.0041421 | 0 | 0 | 1 | 0.99169 | -0.15946 | 0.4 | 1 | 1.1 | 0.9
40 | 1 | 0.047038 | 0.011789 | 0 | 0 | 1 | 0.99864 | -0.025945 | 0.4 | 1 | 1.1 | 0.9
51 | 1 | 0.014943 | 0.003745 | 0 | 0 | 1 | 0.99119 | -0.16912 | 0.4 | 1 | 1.1 | 0.9

## generator_data
GEN_BUS | PG | QG | QMAX | QMIN | VG | MBASE | GEN_STATUS | PMAX | PMIN
41 | 0.44686 | 0.11314 | 10 | -10 | 1 | 100 | 1 | 10 | 0

## branch_data
F_BUS | T_BUS | BR_R | BR_X | BR_B | RATE_A | RATE_B | RATE_C | TAP | SHIFT | BR_STATUS | ANGMIN | ANGMAX | P_in | Q_in | P_out | Q_out
1 | 2 | 1.6283 | 1.0421 | 2.7344e-09 | 0 | 0 | 0 | 0 | 0 | 1 | -90 | 90 | -0.056142 | -0.014126 | 0.056197 | 0.014161
1 | 3 | 0.38072 | 0.24366 | 6.3932e-10 | 0 | 0 | 0 | 0 | 0 | 1 | -90 | 90 | 0.049644 | 0.012497 | -0.049634 | -0.012491
2 | 4 | 0.25234 | 0.1615 | 4.2374e-10 | 0 | 0 | 0 | 0 | 0 | 1 | -90 | 90 | -0.059008 | -0.014865 | 0.059018 | 0.014871
3 | 5 | 1.9882 | 1.2724 | 3.3387e-09 | 0 | 0 | 0 | 0 | 0 | 1 | -90 | 90 | 0.048393 | 0.01218 | -0.048343 | -0.012148
4 | 29 | 1.0681 | 0.68357 | 1.7936e-09 | 0 | 0 | 0 | 0 | 0 | 1 | -90 | 90 | 0.11222 | 0.028219 | -0.11207 | -0.028127
4 | 32 | 0.60138 | 0.38489 | 2.0198e-09 | 0 | 0 | 0 | 0 | 0 | 1 | -90 | 90 | -0.17123 | -0.04309 | 0.17142 | 0.043211
5 | 24 | 1.1336 | 0.72549 | 1.9036e-09 | 0 | 0 | 0 | 0 | 0 | 1 | -90 | 90 | 0.046225 | 0.011617 | -0.046199 | -0.011601
29 | 27 | 0.73364 | 0.46953 | 1.232e-09 | 0 | 0 | 0 | 0 | 0 | 1 | -90 | 90 | 0.10744 | 0.026965 | -0.10735 | -0.026907
32 | 43 | 1.024 | 0.65533 | 3.439e-09 | 0 | 0 | 0 | 0 | 0 | 1 | -90 | 90 | -0.17488 | -0.044078 | 0.17522 | 0.044292
24 | 8 | 1.6028 | 1.0258 | 2.6916e-09 | 0 | 0 | 0 | 0 | 0 | 1 | -90 | 90 | 0.0066806 | 0.0016742 | -0.0066799 | -0.001674
24 | 18 | 2.1218 | 1.3579 | 3.5631e-09 | 0 | 0 | 0 | 0 | 0 | 1 | -90 | 90 | 0.039518 | 0.0099268 | -0.039482 | -0.0099043
27 | 26 | 0.65249 | 0.4176 | 1.0957e-09 | 0 | 0 | 0 | 0 | 0 | 1 | -90 | 90 | 0.020734 | 0.0052 | -0.020731 | -0.0051982
43 | 41 | 0.014259 | 0.0091259 | 4.789e-11 | 0 | 0 | 0 | 0 | 0 | 1 | -90 | 90 | -0.17849 | -0.045112 | 0.1785 | 0.045115
8 | 7 | 0.96239 | 0.61593 | 1.6161e-09 | 0 | 0 | 0 | 0 | 0 | 1 | -90 | 90 | 0.0043106 | 0.0010802 | -0.0043104 | -0.0010802
18 | 25 | 2.3026 | 1.4737 | 3.8668e-09 | 0 | 0 | 0 | 0 | 0 | 1 | -90 | 90 | 0.017517 | 0.0043929 | -0.01751 | -0.0043884
18 | 16 | 1.7146 | 1.0973 | 2.8792e-09 | 0 | 0 | 0 | 0 | 0 | 1 | -90 | 90 | 0.021965 | 0.0055114 | -0.021956 | -0.005506
6 | 7 | 0.45371 | 0.29038 | 7.6191e-10 | 0 | 0 | 0 | 0 | 0 | 1 | -90 | 90 | -0.0015688 | -0.00039319 | 0.0015689 | 0.00039312
9 | 10 | 1.1744 | 0.75163 | 1.9722e-09 | 0 | 0 | 0 | 0 | 0 | 1 | -90 | 90 | -0.0073749 | -0.0018478 | 0.0073756 | 0.001848
9 | 11 | 3.2253 | 2.0642 | 5.4162e-09 | 0 | 0 | 0 | 0 | 0 | 1 | -90 | 90 | 0.0043327 | 0.0010853 | -0.004332 | -0.0010855
10 | 13 | 1.1498 | 0.73584 | 1.9307e-09 | 0 | 0 | 0 | 0 | 0 | 1 | -90 | 90 | -0.0073756 | -0.001848 | 0.0073763 | 0.0018483
11 | 14 | 3.0406 | 1.946 | 5.1059e-09 | 0 | 0 | 0 | 0 | 0 | 1 | -90 | 90 | 0.004332 | 0.0010855 | -0.0043314 | -0.0010856
13 | 17 | 2.801 | 1.7926 | 4.7037e-09 | 0 | 0 | 0 | 0 | 0 | 1 | -90 | 90 | -0.010441 | -0.0026165 | 0.010445 | 0.0026181
12 | 22 | 0.016319 | 0.010444 | 2.7404e-11 | 0 | 0 | 0 | 0 | 0 | 1 | -90 | 90 | -0.002913 | -0.00073007 | 0.002913 | 0.00073007
22 | 23 | 1.5747 | 1.0078 | 2.6443e-09 | 0 | 0 | 0 | 0 | 0 | 1 | -90 | 90 | -0.0069224 | -0.0017349 | 0.0069232 | 0.0017352
17 | 19 | 1.4152 | 0.90574 | 2.3765e-09 | 0 | 0 | 0 | 0 | 0 | 1 | -90 | 90 | 0.0033469 | 0.00083818 | -0.0033467 | -0.0008383
17 | 15 | 1.2587 | 0.80559 | 2.1138e-09 | 0 | 0 | 0 | 0 | 0 | 1 | -90 | 90 | -0.013792 | -0.0034563 | 0.013794 | 0.0034578
23 | 25 | 1.8392 | 1.1771 | 3.0886e-09 | 0 | 0 | 0 | 0 | 0 | 1 | -90 | 90 | -0.0069232 | -0.0017352 | 0.0069242 | 0.0017355
19 | 20 | 2.7877 | 1.7841 | 4.6813e-09 | 0 | 0 | 0 | 0 | 0 | 1 | -90 | 90 | 0.0021077 | 0.00052777 | -0.0021075 | -0.00052814
15 | 16 | 2.1337 | 1.3656 | 3.5831e-09 | 0 | 0 | 0 | 0 | 0 | 1 | -90 | 90 | -0.018045 | -0.0045231 | 0.018052 | 0.0045275
20 | 21 | 0.34415 | 0.22025 | 5.7791e-10 | 0 | 0 | 0 | 0 | 0 | 1 | -90 | 90 | 0.00080076 | 0.00020063 | -0.00080075 | -0.00020069
26 | 28 | 1.5218 | 0.97396 | 2.5555e-09 | 0 | 0 | 0 | 0 | 0 | 1 | -90 | 90 | 0.018344 | 0.0046 | -0.018339 | -0.0045967
28 | 30 | 0.80492 | 0.51515 | 1.3517e-09 | 0 | 0 | 0 | 0 | 0 | 1 | -90 | 90 | 0.016235 | 0.0040693 | -0.016232 | -0.004068
30 | 46 | 0.70108 | 0.44869 | 1.1773e-09 | 0 | 0 | 0 | 0 | 0 | 1 | -90 | 90 | 0.0087664 | 0.0021968 | -0.0087658 | -0.0021966
46 | 48 | 2.1638 | 1.3848 | 3.6337e-09 | 0 | 0 | 0 | 0 | 0 | 1 | -90 | 90 | 0.004441 | 0.0011128 | -0.0044405 | -0.0011129
46 | 45 | 1.7343 | 1.11 | 2.9124e-09 | 0 | 0 | 0 | 0 | 0 | 1 | -90 | 90 | 0.0043248 | 0.0010837 | -0.0043245 | -0.0010838
41 | 40 | 0.44629 | 0.28562 | 1.4989e-09 | 0 | 0 | 0 | 0 | 0 | 1 | -90 | 90 | 0.26221 | 0.066487 | -0.26188 | -0.066278
35 | 36 | 0.43459 | 0.27814 | 7.2979e-10 | 0 | 0 | 0 | 0 | 0 | 1 | -90 | 90 | -0.11978 | -0.030143 | 0.11985 | 0.030186
35 | 37 | 1.1982 | 0.76687 | 2.0122e-09 | 0 | 0 | 0 | 0 | 0 | 1 | -90 | 90 | 0.1047 | 0.026365 | -0.10456 | -0.026275
36 | 38 | 0.81707 | 0.52293 | 2.7442e-09 | 0 | 0 | 0 | 0 | 0 | 1 | -90 | 90 | -0.17033 | -0.042839 | 0.17059 | 0.043003
37 | 39 | 2.2924 | 1.4671 | 3.8496e-09 | 0 | 0 | 0 | 0 | 0 | 1 | -90 | 90 | 0.050764 | 0.012791 | -0.0507 | -0.012751
38 | 44 | 0.54863 | 0.35112 | 1.8426e-09 | 0 | 0 | 0 | 0 | 0 | 1 | -90 | 90 | -0.20212 | -0.050929 | 0.20236 | 0.051084
38 | 49 | 0.8182 | 0.52365 | 1.374e-09 | 0 | 0 | 0 | 0 | 0 | 1 | -90 | 90 | 0.031534 | 0.0079266 | -0.031525 | -0.0079211
39 | 52 | 4.1256 | 2.6404 | 6.9281e-09 | 0 | 0 | 0 | 0 | 0 | 1 | -90 | 90 | 0.0507 | 0.012751 | -0.050584 | -0.012678
44 | 42 | 1.1792 | 0.7547 | 3.9605e-09 | 0 | 0 | 0 | 0 | 0 | 1 | -90 | 90 | -0.20887 | -0.052714 | 0.20942 | 0.053067
49 | 50 | 4.5064 | 2.8841 | 7.5675e-09 | 0 | 0 | 0 | 0 | 0 | 1 | -90 | 90 | 0.031525 | 0.0079211 | -0.031477 | -0.007891
42 | 40 | 0.32566 | 0.20842 | 1.0937e-09 | 0 | 0 | 0 | 0 | 0 | 1 | -90 | 90 | -0.21468 | -0.054386 | 0.21484 | 0.054489
50 | 51 | 2.8487 | 1.8231 | 4.7837e-09 | 0 | 0 | 0 | 0 | 0 | 1 | -90 | 90 | 0.014949 | 0.0037489 | -0.014943 | -0.003745