## bus_data
BUS_I | BUS_TYPE | Pd | Qd | Gs | Bs | area | Vm | Va | baseKV | zone | Vmax | Vmin
1 | 3 | 0.063897 | 0.016014 | 0 | 0 | 1 | 1 | 0 | 0.4 | 1 | 1.1 | 0.9
2 | 1 | 0.029588 | 0.0074153 | 0 | 0 | 1 | 0.99849 | -0.028988 | 0.4 | 1 | 1.1 | 0.9
29 | 1 | 0 | 0 | 0 | 0 | 1 | 0.99146 | -0.16352 | 0.4 | 1 | 1.1 | 0.9
3 | 1 | 0 | 0 | 0 | 0 | 1 | 0.99662 | -0.064907 | 0.4 | 1 | 1.1 | 0.9
4 | 1 | 0.024998 | 0.006265 | 0 | 0 | 1 | 0.99577 | -0.081394 | 0.4 | 1 | 1.1 | 0.9
5 | 1 | 0.010358 | 0.0025959 | 0 | 0 | 1 | 0.9953 | -0.090515 | 0.4 | 1 | 1.1 | 0.9
6 | 1 | 0.0025542 | 0.00064015 | 0 | 0 | 1 | 0.98366 | -0.31517 | 0.4 | 1 | 1.1 | 0.9
7 | 1 | 0.00057254 | 0.00014349 | 0 | 0 | 1 | 0.9839 | -0.31049 | 0.4 | 1 | 1.1 | 0.9
8 | 1 | 0 | 0 | 0 | 0 | 1 | 0.98338 | -0.32057 | 0.4 | 1 | 1.1 | 0.9
9 | 1 | 0.00071382 | 0.0001789 | 0 | 0 | 1 | 0.98406 | -0.30726 | 0.4 | 1 | 1.1 | 0.9
10 | 1 | 0.00051906 | 0.00013009 | 0 | 0 | 1 | 0.98332 | -0.32184 | 0.4 | 1 | 1.1 | 0.9
11 | 1 | 0.0019818 | 0.00049668 | 0 | 0 | 1 | 0.9833 | -0.32229 | 0.4 | 1 | 1.1 | 0.9
12 | 1 | 0.0012095 | 0.00030313 | 0 | 0 | 1 | 0.98442 | -0.30033 | 0.4 | 1 | 1.1 | 0.9
13 | 1 | 0 | 0 | 0 | 0 | 1 | 0.98326 | -0.32294 | 0.4 | 1 | 1.1 | 0.9
14 | 1 | 0 | 0 | 0 | 0 | 1 | 0.98323 | -0.3236 | 0.4 | 1 | 1.1 | 0.9
18 | 1 | 0 | 0 | 0 | 0 | 1 | 0.98539 | -0.28127 | 0.4 | 1 | 1.1 | 0.9
26 | 1 | 0.00045436 | 0.00011387 | 0 | 0 | 1 | 0.98324 | -0.32336 | 0.4 | 1 | 1.1 | 0.9
25 | 1 | 0.00090505 | 0.00022683 | 0 | 0 | 1 | 0.98321 | -0.32404 | 0.4 | 1 | 1.1 | 0.9
27 | 1 | 0.00051891 | 0.00013005 | 0 | 0 | 1 | 0.98322 | -0.32376 | 0.4 | 1 | 1.1 | 0.9
15 | 1 | 0.00035295 | 8.8457e-05 | 0 | 0 | 1 | 0.98313 | -0.32559 | 0.4 | 1 | 1.1 | 0.9
16 | 1 | 0.0010198 | 0.00025558 | 0 | 0 | 1 | 0.98313 | -0.32553 | 0.4 | 1 | 1.1 | 0.9
17 | 1 | 0 | 0 | 0 | 0 | 1 | 0.98315 | -0.32525 | 0.4 | 1 | 1.1 | 0.9
19 | 1 | 0.00022029 | 5.5209e-05 | 0 | 0 | 1 | 0.9832 | -0.32423 | 0.4 | 1 | 1.1 | 0.9
20 | 1 | 0.0002644 | 6.6265e-05 | 0 | 0 | 1 | 0.98321 | -0.32399 | 0.4 | 1 | 1.1 | 0.9
21 | 1 | 0.00021445 | 5.3747e-05 | 0 | 0 | 1 | 0.9832 | -0.32415 | 0.4 | 1 | 1.1 | 0.9
22 | 1 | 0 | 0 | 0 | 0 | 1 | 0.98322 | -0.32386 | 0.4 | 1 | 1.1 | 0.9
23 | 1 | 0.00030612 | 7.6721e-05 | 0 | 0 | 1 | 0.9832 | -0.32426 | 0.4 | 1 | 1.1 | 0.9
24 | 1 | 0 | 0 | 0 | 0 | 1 | 0.98323 | -0.32353 | 0.4 | 1 | 1.1 | 0.9
28 | 1 | 0.0039551 | 0.00099125 | 0 | 0 | 1 | 0.99114 | -0.16986 | 0.4 | 1 | 1.1 | 0.9

## generator_data
GEN_BUS | PG | QG | QMAX | QMIN | VG | MBASE | GEN_STATUS | PMAX | PMIN
1 | 0.145 | 0.036469 | 10 | -10 | 1 | 100 | 1 | 10 | 0

## branch_data
F_BUS | T_BUS | BR_R | BR_X | BR_B | RATE_A | RATE_B | RATE_C | TAP | SHIFT | BR_STATUS | ANGMIN | ANGMAX | P_in | Q_in | P_out | Q_out
1 | 2 | 1.9976 | 1.2784 | 3.3544e-09 | 0 | 0 | 0 | 0 | 0 | 1 | -90 | 90 | 0.065126 | 0.016391 | -0.065036 | -0.016334
1 | 29 | 45.9608 | 29.4149 | 7.7181e-08 | 0 | 0 | 0 | 0 | 0 | 1 | -90 | 90 | 0.015976 | 0.0040639 | -0.015851 | -0.0039916
2 | 3 | 4.5312 | 2.9 | 7.6092e-09 | 0 | 0 | 0 | 0 | 0 | 1 | -90 | 90 | 0.035448 | 0.0089187 | -0.035388 | -0.0088806
29 | 18 | 43.5708 | 27.8853 | 7.3167e-08 | 0 | 0 | 0 | 0 | 0 | 1 | -90 | 90 | 0.011894 | 0.0030007 | -0.011828 | -0.0029652
29 | 28 | 7.0549 | 4.5151 | 1.1847e-08 | 0 | 0 | 0 | 0 | 0 | 1 | -90 | 90 | 0.0039563 | 0.00099085 | -0.0039551 | -0.00099125
3 | 4 | 2.0742 | 1.3275 | 3.4832e-09 | 0 | 0 | 0 | 0 | 0 | 1 | -90 | 90 | 0.035388 | 0.0088806 | -0.03536 | -0.0088631
4 | 5 | 3.9112 | 2.5032 | 6.568e-09 | 0 | 0 | 0 | 0 | 0 | 1 | -90 | 90 | 0.010362 | 0.0025982 | -0.010358 | -0.0025959
6 | 7 | 2.1788 | 1.3944 | 3.6588e-09 | 0 | 0 | 0 | 0 | 0 | 1 | -90 | 90 | -0.009314 | -0.0023305 | 0.0093161 | 0.0023315
6 | 8 | 3.4559 | 2.2118 | 5.8034e-09 | 0 | 0 | 0 | 0 | 0 | 1 | -90 | 90 | 0.0067598 | 0.0016903 | -0.006758 | -0.0016898
7 | 9 | 1.4173 | 0.9071 | 2.3801e-09 | 0 | 0 | 0 | 0 | 0 | 1 | -90 | 90 | -0.0098886 | -0.002475 | 0.0098901 | 0.0024757
8 | 10 | 3.1389 | 2.0089 | 5.271e-09 | 0 | 0 | 0 | 0 | 0 | 1 | -90 | 90 | 0.0017586 | 0.00043844 | -0.0017585 | -0.00043888
8 | 11 | 1.494 | 0.95615 | 2.5088e-09 | 0 | 0 | 0 | 0 | 0 | 1 | -90 | 90 | 0.0049994 | 0.0012513 | -0.004999 | -0.0012513
9 | 12 | 2.8351 | 1.8145 | 4.7609e-09 | 0 | 0 | 0 | 0 | 0 | 1 | -90 | 90 | -0.010604 | -0.0026546 | 0.010607 | 0.0026564
10 | 13 | 3.8018 | 2.4332 | 6.3843e-09 | 0 | 0 | 0 | 0 | 0 | 1 | -90 | 90 | 0.0012394 | 0.00030879 | -0.0012394 | -0.00030937
11 | 14 | 1.8737 | 1.1991 | 3.1464e-09 | 0 | 0 | 0 | 0 | 0 | 1 | -90 | 90 | 0.0030173 | 0.00075464 | -0.0030171 | -0.00075483
12 | 18 | 7.0084 | 4.4854 | 1.1769e-08 | 0 | 0 | 0 | 0 | 0 | 1 | -90 | 90 | -0.011817 | -0.0029595 | 0.011828 | 0.0029652
13 | 26 | 1.4766 | 0.94499 | 2.4795e-09 | 0 | 0 | 0 | 0 | 0 | 1 | -90 | 90 | 0.0012394 | 0.00030937 | -0.0012393 | -0.00030959
14 | 25 | 2.1333 | 1.3653 | 3.5824e-09 | 0 | 0 | 0 | 0 | 0 | 1 | -90 | 90 | 0.00090507 | 0.0002265 | -0.00090505 | -0.00022683
14 | 27 | 0.33763 | 0.21608 | 5.6697e-10 | 0 | 0 | 0 | 0 | 0 | 1 | -90 | 90 | 0.002112 | 0.00052833 | -0.002112 | -0.00052838
26 | 24 | 0.95907 | 0.6138 | 1.6105e-09 | 0 | 0 | 0 | 0 | 0 | 1 | -90 | 90 | 0.000785 | 0.00019572 | -0.00078499 | -0.00019587
27 | 19 | 1.2749 | 0.81593 | 2.1409e-09 | 0 | 0 | 0 | 0 | 0 | 1 | -90 | 90 | 0.0015931 | 0.00039832 | -0.0015931 | -0.00039851
15 | 16 | 0.79846 | 0.51101 | 1.3408e-09 | 0 | 0 | 0 | 0 | 0 | 1 | -90 | 90 | -0.00035295 | -8.8458e-05 | 0.00035295 | 8.8329e-05
16 | 17 | 0.88096 | 0.56382 | 1.4794e-09 | 0 | 0 | 0 | 0 | 0 | 1 | -90 | 90 | -0.0013727 | -0.00034391 | 0.0013727 | 0.00034378
17 | 19 | 3.2092 | 2.0539 | 5.3891e-09 | 0 | 0 | 0 | 0 | 0 | 1 | -90 | 90 | -0.0013727 | -0.00034378 | 0.0013728 | 0.0003433
20 | 21 | 1.3314 | 0.85208 | 2.2357e-09 | 0 | 0 | 0 | 0 | 0 | 1 | -90 | 90 | 0.00052058 | 0.00013 | -0.00052057 | -0.00013021
20 | 22 | 0.70662 | 0.45224 | 1.1866e-09 | 0 | 0 | 0 | 0 | 0 | 1 | -90 | 90 | -0.00078497 | -0.00019626 | 0.00078498 | 0.00019615
21 | 23 | 1.608 | 1.0292 | 2.7003e-09 | 0 | 0 | 0 | 0 | 0 | 1 | -90 | 90 | 0.00030612 | 7.6462e-05 | -0.00030612 | -7.6722e-05
22 | 24 | 1.7839 | 1.1417 | 2.9957e-09 | 0 | 0 | 0 | 0 | 0 | 1 | -90 | 90 | -0.00078498 | -0.00019615 | 0.00078499 | 0.00019587