## bus_data
BUS_I | BUS_TYPE | Pd | Qd | Gs | Bs | area | Vm | Va | baseKV | zone | Vmax | Vmin
1 | 1 | 0.00095123 | 0.0002384 | 0 | 0 | 1 | 0.97032 | -0.57534 | 0.4 | 1 | 1.1 | 0.9
2 | 1 | 0.0014414 | 0.00036126 | 0 | 0 | 1 | 0.97029 | -0.57588 | 0.4 | 1 | 1.1 | 0.9
3 | 1 | 0 | 0 | 0 | 0 | 1 | 0.97035 | -0.57477 | 0.4 | 1 | 1.1 | 0.9
7 | 1 | 0.00116 | 0.00029072 | 0 | 0 | 1 | 0.97161 | -0.54967 | 0.4 | 1 | 1.1 | 0.9
6 | 1 | 0.0025007 | 0.00062673 | 0 | 0 | 1 | 0.97174 | -0.54708 | 0.4 | 1 | 1.1 | 0.9
4 | 1 | 0.00038034 | 9.5322e-05 | 0 | 0 | 1 | 0.9809 | -0.36724 | 0.4 | 1 | 1.1 | 0.9
5 | 1 | 0.0011735 | 0.00029411 | 0 | 0 | 1 | 0.9821 | -0.34389 | 0.4 | 1 | 1.1 | 0.9
16 | 1 | 0.0041179 | 0.001032 | 0 | 0 | 1 | 0.97457 | -0.49109 | 0.4 | 1 | 1.1 | 0.9
24 | 1 | 0 | 0 | 0 | 0 | 1 | 0.98259 | -0.33439 | 0.4 | 1 | 1.1 | 0.9
8 | 1 | 0.0029357 | 0.00073576 | 0 | 0 | 1 | 0.9718 | -0.54591 | 0.4 | 1 | 1.1 | 0.9
9 | 1 | 0.0022172 | 0.00055569 | 0 | 0 | 1 | 0.97196 | -0.54272 | 0.4 | 1 | 1.1 | 0.9
10 | 1 | 0.002615 | 0.00065538 | 0 | 0 | 1 | 0.97197 | -0.54255 | 0.4 | 1 | 1.1 | 0.9
11 | 1 | 0.00047488 | 0.00011902 | 0 | 0 | 1 | 0.97199 | -0.54205 | 0.4 | 1 | 1.1 | 0.9
12 | 1 | 0.00049735 | 0.00012465 | 0 | 0 | 1 | 0.97211 | -0.53974 | 0.4 | 1 | 1.1 | 0.9
13 | 1 | 0.00081536 | 0.00020435 | 0 | 0 | 1 | 0.97344 | -0.51341 | 0.4 | 1 | 1.1 | 0.9
14 | 1 | 0.002027 | 0.00050801 | 0 | 0 | 1 | 0.97373 | -0.50766 | 0.4 | 1 | 1.1 | 0.9
15 | 1 | 0 | 0 | 0 | 0 | 1 | 0.97422 | -0.49809 | 0.4 | 1 | 1.1 | 0.9
17 | 1 | 0.00053428 | 0.0001339 | 0 | 0 | 1 | 0.97421 | -0.49835 | 0.4 | 1 | 1.1 | 0.9
18 | 1 | 0.0010569 | 0.00026488 | 0 | 0 | 1 | 0.97418 | -0.4988 | 0.4 | 1 | 1.1 | 0.9
25 | 1 | 0.0010397 | 0.00026057 | 0 | 0 | 1 | 0.98321 | -0.32238 | 0.4 | 1 | 1.1 | 0.9
23 | 1 | 0 | 0 | 0 | 0 | 1 | 0.98254 | -0.3354 | 0.4 | 1 | 1.1 | 0.9
19 | 1 | 0.0017895 | 0.00044849 | 0 | 0 | 1 | 0.9811 | -0.36417 | 0.4 | 1 | 1.1 | 0.9
20 | 1 | 0 | 0 | 0 | 0 | 1 | 0.98115 | -0.36331 | 0.4 | 1 | 1.1 | 0.9
27 | 1 | 0 | 0 | 0 | 0 | 1 | 0.98123 | -0.36172 | 0.4 | 1 | 1.1 | 0.9
28 | 1 | 0.0006128 | 0.00015358 | 0 | 0 | 1 | 0.98117 | -0.36276 | 0.4 | 1 | 1.1 | 0.9
29 | 1 | 0 | 0 | 0 | 0 | 1 | 0.9815 | -0.35641 | 0.4 | 1 | 1.1 | 0.9
21 | 1 | 0.0017241 | 0.0004321 | 0 | 0 | 1 | 0.98244 | -0.33739 | 0.4 | 1 | 1.1 | 0.9
22 | 1 | 0.0005781 | 0.00014489 | 0 | 0 | 1 | 0.98244 | -0.33744 | 0.4 | 1 | 1.1 | 0.9
26 | 1 | 0 | 0 | 0 | 0 | 1 | 0.9834 | -0.31876 | 0.4 | 1 | 1.1 | 0.9
53 | 1 | 0.00041021 | 0.00010281 | 0 | 0 | 1 | 0.98371 | -0.31263 | 0.4 | 1 | 1.1 | 0.9
54 | 1 | 0.00078749 | 0.00019736 | 0 | 0 | 1 | 0.98418 | -0.30357 | 0.4 | 1 | 1.1 | 0.9
272 | 1 | 0.00061288 | 0.0001536 | 0 | 0 | 1 | 0.98116 | -0.36301 | 0.4 | 1 | 1.1 | 0.9
268 | 1 | 0.0046784 | 0.0011725 | 0 | 0 | 1 | 0.98145 | -0.35726 | 0.4 | 1 | 1.1 | 0.9
39 | 1 | 0 | 0 | 0 | 0 | 1 | 0.98349 | -0.31736 | 0.4 | 1 | 1.1 | 0.9
267 | 1 | 0.001602 | 0.0004015 | 0 | 0 | 1 | 0.9815 | -0.35643 | 0.4 | 1 | 1.1 | 0.9
43 | 1 | 0.0021206 | 0.00053147 | 0 | 0 | 1 | 0.98343 | -0.3187 | 0.4 | 1 | 1.1 | 0.9
37 | 1 | 0 | 0 | 0 | 0 | 1 | 0.98455 | -0.29671 | 0.4 | 1 | 1.1 | 0.9
266 | 1 | 0.0015195 | 0.00038081 | 0 | 0 | 1 | 0.98149 | -0.35649 | 0.4 | 1 | 1.1 | 0.9
30 | 1 | 0.0019318 | 0.00048415 | 0 | 0 | 1 | 0.99003 | -0.19063 | 0.4 | 1 | 1.1 | 0.9
31 | 1 | 0.0025242 | 0.00063263 | 0 | 0 | 1 | 0.99007 | -0.18986 | 0.4 | 1 | 1.1 | 0.9
32 | 1 | 0.0016292 | 0.00040831 | 0 | 0 | 1 | 0.99 | -0.19124 | 0.4 | 1 | 1.1 | 0.9
33 | 1 | 0.003688 | 0.0009243 | 0 | 0 | 1 | 0.99009 | -0.1894 | 0.4 | 1 | 1.1 | 0.9
34 | 1 | 0 | 0 | 0 | 0 | 1 | 0.99031 | -0.18524 | 0.4 | 1 | 1.1 | 0.9
58 | 1 | 0.0074857 | 0.0018761 | 0 | 0 | 1 | 0.99137 | -0.1648 | 0.4 | 1 | 1.1 | 0.9
59 | 1 | 0.00090609 | 0.00022709 | 0 | 0 | 1 | 0.99027 | -0.18608 | 0.4 | 1 | 1.1 | 0.9
49 | 1 | 0.0023948 | 0.0006002 | 0 | 0 | 1 | 0.98946 | -0.20168 | 0.4 | 1 | 1.1 | 0.9
72 | 1 | 0.0030733 | 0.00077024 | 0 | 0 | 1 | 0.99208 | -0.15127 | 0.4 | 1 | 1.1 | 0.9
73 | 1 | 0.0034832 | 0.00087298 | 0 | 0 | 1 | 0.99018 | -0.18775 | 0.4 | 1 | 1.1 | 0.9
47 | 1 | 0 | 0 | 0 | 0 | 1 | 0.9883 | -0.22388 | 0.4 | 1 | 1.1 | 0.9
35 | 1 | 0.0019794 | 0.00049609 | 0 | 0 | 1 | 0.985 | -0.28808 | 0.4 | 1 | 1.1 | 0.9
36 | 1 | 0.0022956 | 0.00057533 | 0 | 0 | 1 | 0.985 | -0.28802 | 0.4 | 1 | 1.1 | 0.9
38 | 1 | 0 | 0 | 0 | 0 | 1 | 0.98545 | -0.27928 | 0.4 | 1 | 1.1 | 0.9
41 | 1 | 0.002078 | 0.00052081 | 0 | 0 | 1 | 0.98541 | -0.27997 | 0.4 | 1 | 1.1 | 0.9
42 | 1 | 0.001983 | 0.00049698 | 0 | 0 | 1 | 0.98593 | -0.26996 | 0.4 | 1 | 1.1 | 0.9
40 | 1 | 0.036615 | 0.0091767 | 0 | 0 | 1 | 0.98598 | -0.26948 | 0.4 | 1 | 1.1 | 0.9
44 | 1 | 0.0056075 | 0.0014054 | 0 | 0 | 1 | 0.98692 | -0.25121 | 0.4 | 1 | 1.1 | 0.9
70 | 1 | 0.0023657 | 0.0005929 | 0 | 0 | 1 | 0.98593 | -0.26986 | 0.4 | 1 | 1.1 | 0.9
270 | 1 | 0.0018982 | 0.00047574 | 0 | 0 | 1 | 0.98343 | -0.31871 | 0.4 | 1 | 1.1 | 0.9
79 | 1 | 0.0063825 | 0.0015996 | 0 | 0 | 1 | 0.98765 | -0.23697 | 0.4 | 1 | 1.1 | 0.9
52 | 1 | 0 | 0 | 0 | 0 | 1 | 0.98648 | -0.25928 | 0.4 | 1 | 1.1 | 0.9
77 | 1 | 0 | 0 | 0 | 0 | 1 | 0.98862 | -0.21821 | 0.4 | 1 | 1.1 | 0.9
45 | 1 | 0.0061994 | 0.0015537 | 0 | 0 | 1 | 0.98748 | -0.23975 | 0.4 | 1 | 1.1 | 0.9
46 | 1 | 0.0017939 | 0.0004496 | 0 | 0 | 1 | 0.98624 | -0.26381 | 0.4 | 1 | 1.1 | 0.9
48 | 1 | 0.003777 | 0.00094661 | 0 | 0 | 1 | 0.98613 | -0.26583 | 0.4 | 1 | 1.1 | 0.9
50 | 1 | 0.003692 | 0.0009253 | 0 | 0 | 1 | 0.98716 | -0.24614 | 0.4 | 1 | 1.1 | 0.9
51 | 1 | 0.00032029 | 8.0273e-05 | 0 | 0 | 1 | 0.98542 | -0.27967 | 0.4 | 1 | 1.1 | 0.9
55 | 1 | 0 | 0 | 0 | 0 | 1 | 0.98503 | -0.28712 | 0.4 | 1 | 1.1 | 0.9
67 | 1 | 0.0010534 | 0.00026401 | 0 | 0 | 1 | 0.98632 | -0.26244 | 0.4 | 1 | 1.1 | 0.9
56 | 1 | 0.0045653 | 0.0011442 | 0 | 0 | 1 | 0.98493 | -0.28913 | 0.4 | 1 | 1.1 | 0.9
68 | 1 | 0.0020328 | 0.00050946 | 0 | 0 | 1 | 0.98631 | -0.26249 | 0.4 | 1 | 1.1 | 0.9
57 | 1 | 0.0038901 | 0.00097496 | 0 | 0 | 1 | 0.98486 | -0.29054 | 0.4 | 1 | 1.1 | 0.9
82 | 1 | 0.0094816 | 0.0023763 | 0 | 0 | 1 | 0.99223 | -0.14828 | 0.4 | 1 | 1.1 | 0.9
84 | 1 | 0.0018456 | 0.00046256 | 0 | 0 | 1 | 0.99015 | -0.18824 | 0.4 | 1 | 1.1 | 0.9
60 | 1 | 0.0015159 | 0.00037991 | 0 | 0 | 1 | 0.98099 | -0.36638 | 0.4 | 1 | 1.1 | 0.9
61 | 1 | 0.0014495 | 0.00036328 | 0 | 0 | 1 | 0.98095 | -0.36706 | 0.4 | 1 | 1.1 | 0.9
62 | 1 | 0.0014672 | 0.00036772 | 0 | 0 | 1 | 0.98103 | -0.36555 | 0.4 | 1 | 1.1 | 0.9
63 | 1 | 0.004131 | 0.0010353 | 0 | 0 | 1 | 0.9809 | -0.36806 | 0.4 | 1 | 1.1 | 0.9
64 | 1 | 0.0014229 | 0.0003566 | 0 | 0 | 1 | 0.98108 | -0.36461 | 0.4 | 1 | 1.1 | 0.9
65 | 1 | 0.0014514 | 0.00036376 | 0 | 0 | 1 | 0.9809 | -0.36809 | 0.4 | 1 | 1.1 | 0.9
66 | 1 | 0 | 0 | 0 | 0 | 1 | 0.98126 | -0.36098 | 0.4 | 1 | 1.1 | 0.9
265 | 1 | 0.0046761 | 0.0011719 | 0 | 0 | 1 | 0.98123 | -0.36164 | 0.4 | 1 | 1.1 | 0.9
69 | 1 | 0.0011024 | 0.0002763 | 0 | 0 | 1 | 0.98628 | -0.26313 | 0.4 | 1 | 1.1 | 0.9
71 | 1 | 0.001981 | 0.00049648 | 0 | 0 | 1 | 0.98628 | -0.26317 | 0.4 | 1 | 1.1 | 0.9
269 | 1 | 0.0033185 | 0.0008317 | 0 | 0 | 1 | 0.98627 | -0.26333 | 0.4 | 1 | 1.1 | 0.9
83 | 1 | 0.00072686 | 0.00018217 | 0 | 0 | 1 | 0.99245 | -0.14416 | 0.4 | 1 | 1.1 | 0.9
74 | 1 | 0.013515 | 0.0033871 | 0 | 0 | 1 | 0.99117 | -0.16883 | 0.4 | 1 | 1.1 | 0.9
75 | 1 | 0.007711 | 0.0019326 | 0 | 0 | 1 | 0.99027 | -0.18623 | 0.4 | 1 | 1.1 | 0.9
76 | 1 | 0.0029392 | 0.00073664 | 0 | 0 | 1 | 0.99172 | -0.15815 | 0.4 | 1 | 1.1 | 0.9
78 | 1 | 0.015823 | 0.0039656 | 0 | 0 | 1 | 0.99241 | -0.145 | 0.4 | 1 | 1.1 | 0.9
80 | 1 | 0 | 0 | 0 | 0 | 1 | 0.9883 | -0.22442 | 0.4 | 1 | 1.1 | 0.9
81 | 1 | 0.015023 | 0.0037651 | 0 | 0 | 1 | 0.99276 | -0.13812 | 0.4 | 1 | 1.1 | 0.9
95 | 1 | 0 | 0 | 0 | 0 | 1 | 0.98658 | -0.25775 | 0.4 | 1 | 1.1 | 0.9
97 | 1 | 0.002192 | 0.00054937 | 0 | 0 | 1 | 0.98823 | -0.22568 | 0.4 | 1 | 1.1 | 0.9
91 | 1 | 0 | 0 | 0 | 0 | 1 | 0.99364 | -0.12133 | 0.4 | 1 | 1.1 | 0.9
99 | 1 | 0.02946 | 0.0073834 | 0 | 0 | 1 | 0.98481 | -0.29217 | 0.4 | 1 | 1.1 | 0.9
90 | 1 | 0 | 0 | 0 | 0 | 1 | 0.98632 | -0.26289 | 0.4 | 1 | 1.1 | 0.9
98 | 1 | 0.0072794 | 0.0018244 | 0 | 0 | 1 | 0.98819 | -0.22654 | 0.4 | 1 | 1.1 | 0.9
88 | 1 | 0.001281 | 0.00032106 | 0 | 0 | 1 | 0.99369 | -0.12021 | 0.4 | 1 | 1.1 | 0.9
85 | 1 | 0.0012687 | 0.00031797 | 0 | 0 | 1 | 0.99465 | -0.1018 | 0.4 | 1 | 1.1 | 0.9
86 | 1 | 0.0026089 | 0.00065384 | 0 | 0 | 1 | 0.9937 | -0.12019 | 0.4 | 1 | 1.1 | 0.9
87 | 1 | 0 | 0 | 0 | 0 | 1 | 0.99645 | -0.067509 | 0.4 | 1 | 1.1 | 0.9
89 | 3 | 0.0068657 | 0.0017207 | 0 | 0 | 1 | 1 | 0 | 0.4 | 1 | 1.1 | 0.9
94 | 1 | 0.0017103 | 0.00042865 | 0 | 0 | 1 | 0.99926 | -0.014056 | 0.4 | 1 | 1.1 | 0.9
96 | 1 | 0.0023137 | 0.00057986 | 0 | 0 | 1 | 0.98551 | -0.27854 | 0.4 | 1 | 1.1 | 0.9
92 | 1 | 0 | 0 | 0 | 0 | 1 | 0.99863 | -0.025852 | 0.4 | 1 | 1.1 | 0.9
110 | 1 | 0.0038037 | 0.00095329 | 0 | 0 | 1 | 0.99853 | -0.027749 | 0.4 | 1 | 1.1 | 0.9
133 | 1 | 0.0066229 | 0.0016599 | 0 | 0 | 1 | 0.98538 | -0.2812 | 0.4 | 1 | 1.1 | 0.9
115 | 1 | 0.015139 | 0.0037942 | 0 | 0 | 1 | 0.98517 | -0.28521 | 0.4 | 1 | 1.1 | 0.9
111 | 1 | 0.0015761 | 0.000395 | 0 | 0 | 1 | 0.99697 | -0.057431 | 0.4 | 1 | 1.1 | 0.9
114 | 1 | 0.0021706 | 0.000544 | 0 | 0 | 1 | 0.98496 | -0.28937 | 0.4 | 1 | 1.1 | 0.9
100 | 1 | 0.0010949 | 0.0002744 | 0 | 0 | 1 | 0.99328 | -0.1278 | 0.4 | 1 | 1.1 | 0.9
101 | 1 | 0.0056768 | 0.0014227 | 0 | 0 | 1 | 0.99315 | -0.13043 | 0.4 | 1 | 1.1 | 0.9
102 | 1 | 0 | 0 | 0 | 0 | 1 | 0.99379 | -0.11798 | 0.4 | 1 | 1.1 | 0.9
103 | 1 | 0.0013965 | 0.00035 | 0 | 0 | 1 | 0.99273 | -0.13852 | 0.4 | 1 | 1.1 | 0.9
104 | 1 | 0 | 0 | 0 | 0 | 1 | 0.9926 | -0.14081 | 0.4 | 1 | 1.1 | 0.9
105 | 1 | 0.0011308 | 0.00028341 | 0 | 0 | 1 | 0.9959 | -0.077812 | 0.4 | 1 | 1.1 | 0.9
106 | 1 | 0.0031336 | 0.00078536 | 0 | 0 | 1 | 0.99272 | -0.13869 | 0.4 | 1 | 1.1 | 0.9
107 | 1 | 0.0009852 | 0.00024692 | 0 | 0 | 1 | 0.99256 | -0.14161 | 0.4 | 1 | 1.1 | 0.9
108 | 1 | 0.00049089 | 0.00012303 | 0 | 0 | 1 | 0.99234 | -0.14588 | 0.4 | 1 | 1.1 | 0.9
143 | 1 | 0.00090695 | 0.0002273 | 0 | 0 | 1 | 0.99092 | -0.17296 | 0.4 | 1 | 1.1 | 0.9
109 | 1 | 0.0017151 | 0.00042983 | 0 | 0 | 1 | 0.9963 | -0.070205 | 0.4 | 1 | 1.1 | 0.9
127 | 1 | 0 | 0 | 0 | 0 | 1 | 0.9923 | -0.14658 | 0.4 | 1 | 1.1 | 0.9
140 | 1 | 0.0019436 | 0.00048711 | 0 | 0 | 1 | 0.9904 | -0.18289 | 0.4 | 1 | 1.1 | 0.9
139 | 1 | 0 | 0 | 0 | 0 | 1 | 0.98886 | -0.21251 | 0.4 | 1 | 1.1 | 0.9
129 | 1 | 0.00074572 | 0.0001869 | 0 | 0 | 1 | 0.99227 | -0.14726 | 0.4 | 1 | 1.1 | 0.9
123 | 1 | 0 | 0 | 0 | 0 | 1 | 0.99166 | -0.159 | 0.4 | 1 | 1.1 | 0.9
112 | 1 | 0.0046919 | 0.0011759 | 0 | 0 | 1 | 0.98489 | -0.29068 | 0.4 | 1 | 1.1 | 0.9
113 | 1 | 0.0018416 | 0.00046154 | 0 | 0 | 1 | 0.98494 | -0.28964 | 0.4 | 1 | 1.1 | 0.9
119 | 1 | 0.001997 | 0.00050049 | 0 | 0 | 1 | 0.9915 | -0.16217 | 0.4 | 1 | 1.1 | 0.9
120 | 1 | 0.00063744 | 0.00015976 | 0 | 0 | 1 | 0.99149 | -0.16237 | 0.4 | 1 | 1.1 | 0.9
121 | 1 | 0 | 0 | 0 | 0 | 1 | 0.9915 | -0.16213 | 0.4 | 1 | 1.1 | 0.9
122 | 1 | 0 | 0 | 0 | 0 | 1 | 0.99135 | -0.1651 | 0.4 | 1 | 1.1 | 0.9
126 | 1 | 0 | 0 | 0 | 0 | 1 | 0.99132 | -0.1656 | 0.4 | 1 | 1.1 | 0.9
128 | 1 | 0.0010018 | 0.00025107 | 0 | 0 | 1 | 0.99163 | -0.15953 | 0.4 | 1 | 1.1 | 0.9
146 | 1 | 0.00057891 | 0.00014509 | 0 | 0 | 1 | 0.99128 | -0.16646 | 0.4 | 1 | 1.1 | 0.9
147 | 1 | 0.0013458 | 0.00033729 | 0 | 0 | 1 | 0.99116 | -0.16866 | 0.4 | 1 | 1.1 | 0.9
137 | 1 | 0.0010929 | 0.00027391 | 0 | 0 | 1 | 0.99112 | -0.16957 | 0.4 | 1 | 1.1 | 0.9
138 | 1 | 0 | 0 | 0 | 0 | 1 | 0.99113 | -0.16928 | 0.4 | 1 | 1.1 | 0.9
142 | 1 | 0.00063756 | 0.00015979 | 0 | 0 | 1 | 0.99116 | -0.16872 | 0.4 | 1 | 1.1 | 0.9
131 | 1 | 0 | 0 | 0 | 0 | 1 | 0.9916 | -0.16009 | 0.4 | 1 | 1.1 | 0.9
124 | 1 | 0 | 0 | 0 | 0 | 1 | 0.97073 | -0.56724 | 0.4 | 1 | 1.1 | 0.9
125 | 1 | 0.0010555 | 0.00026454 | 0 | 0 | 1 | 0.97071 | -0.56776 | 0.4 | 1 | 1.1 | 0.9
148 | 1 | 0.0010199 | 0.00025562 | 0 | 0 | 1 | 0.97087 | -0.56452 | 0.4 | 1 | 1.1 | 0.9
136 | 1 | 0 | 0 | 0 | 0 | 1 | 0.97048 | -0.57232 | 0.4 | 1 | 1.1 | 0.9
149 | 1 | 0 | 0 | 0 | 0 | 1 | 0.9712 | -0.55797 | 0.4 | 1 | 1.1 | 0.9
134 | 1 | 0.0018923 | 0.00047425 | 0 | 0 | 1 | 0.97039 | -0.57412 | 0.4 | 1 | 1.1 | 0.9
145 | 1 | 0.00066641 | 0.00016702 | 0 | 0 | 1 | 0.99122 | -0.16751 | 0.4 | 1 | 1.1 | 0.9
132 | 1 | 0.00073912 | 0.00018524 | 0 | 0 | 1 | 0.9916 | -0.16019 | 0.4 | 1 | 1.1 | 0.9
130 | 1 | 0.000781 | 0.00019574 | 0 | 0 | 1 | 0.9916 | -0.16023 | 0.4 | 1 | 1.1 | 0.9
141 | 1 | 0.00093378 | 0.00023403 | 0 | 0 | 1 | 0.98745 | -0.23975 | 0.4 | 1 | 1.1 | 0.9
144 | 1 | 0.0012426 | 0.00031142 | 0 | 0 | 1 | 0.98668 | -0.25448 | 0.4 | 1 | 1.1 | 0.9
166 | 1 | 0.0012899 | 0.00032328 | 0 | 0 | 1 | 0.9858 | -0.27155 | 0.4 | 1 | 1.1 | 0.9
167 | 1 | 0.0010625 | 0.00026628 | 0 | 0 | 1 | 0.98517 | -0.28375 | 0.4 | 1 | 1.1 | 0.9
168 | 1 | 0.00094643 | 0.0002372 | 0 | 0 | 1 | 0.98509 | -0.2854 | 0.4 | 1 | 1.1 | 0.9
169 | 1 | 0.002123 | 0.00053206 | 0 | 0 | 1 | 0.98453 | -0.29626 | 0.4 | 1 | 1.1 | 0.9
196 | 1 | 0.0030292 | 0.00075918 | 0 | 0 | 1 | 0.98414 | -0.3038 | 0.4 | 1 | 1.1 | 0.9
182 | 1 | 0.0017147 | 0.00042974 | 0 | 0 | 1 | 0.9819 | -0.34739 | 0.4 | 1 | 1.1 | 0.9
183 | 1 | 0.0017556 | 0.00043999 | 0 | 0 | 1 | 0.98225 | -0.34057 | 0.4 | 1 | 1.1 | 0.9
184 | 1 | 0 | 0 | 0 | 0 | 1 | 0.98178 | -0.34974 | 0.4 | 1 | 1.1 | 0.9
185 | 1 | 0.0017617 | 0.00044153 | 0 | 0 | 1 | 0.98292 | -0.3275 | 0.4 | 1 | 1.1 | 0.9
186 | 1 | 0.0045298 | 0.0011353 | 0 | 0 | 1 | 0.98075 | -0.36984 | 0.4 | 1 | 1.1 | 0.9
187 | 1 | 0.0028847 | 0.00072298 | 0 | 0 | 1 | 0.98163 | -0.35269 | 0.4 | 1 | 1.1 | 0.9
188 | 1 | 0 | 0 | 0 | 0 | 1 | 0.98324 | -0.32129 | 0.4 | 1 | 1.1 | 0.9
189 | 1 | 0.0049332 | 0.0012364 | 0 | 0 | 1 | 0.97973 | -0.38972 | 0.4 | 1 | 1.1 | 0.9
192 | 1 | 0 | 0 | 0 | 0 | 1 | 0.98317 | -0.32274 | 0.4 | 1 | 1.1 | 0.9
193 | 1 | 0.0031482 | 0.00078902 | 0 | 0 | 1 | 0.98366 | -0.31306 | 0.4 | 1 | 1.1 | 0.9
191 | 1 | 0 | 0 | 0 | 0 | 1 | 0.97931 | -0.39794 | 0.4 | 1 | 1.1 | 0.9
197 | 1 | 0 | 0 | 0 | 0 | 1 | 0.9789 | -0.40604 | 0.4 | 1 | 1.1 | 0.9
190 | 1 | 0.00098325 | 0.00024642 | 0 | 0 | 1 | 0.97787 | -0.42617 | 0.4 | 1 | 1.1 | 0.9
194 | 1 | 0.00071251 | 0.00017857 | 0 | 0 | 1 | 0.98315 | -0.32304 | 0.4 | 1 | 1.1 | 0.9
195 | 1 | 0 | 0 | 0 | 0 | 1 | 0.98312 | -0.32369 | 0.4 | 1 | 1.1 | 0.9
273 | 1 | 0.00087164 | 0.00021845 | 0 | 0 | 1 | 0.9831 | -0.32394 | 0.4 | 1 | 1.1 | 0.9
274 | 1 | 0.0013945 | 0.00034949 | 0 | 0 | 1 | 0.98309 | -0.32422 | 0.4 | 1 | 1.1 | 0.9
198 | 1 | 0.0005359 | 0.00013431 | 0 | 0 | 1 | 0.97883 | -0.40749 | 0.4 | 1 | 1.1 | 0.9
199 | 1 | 0.00080632 | 0.00020208 | 0 | 0 | 1 | 0.97874 | -0.40913 | 0.4 | 1 | 1.1 | 0.9
260 | 1 | 0.00093765 | 0.000235 | 0 | 0 | 1 | 0.97879 | -0.40816 | 0.4 | 1 | 1.1 | 0.9
259 | 1 | 0.0025484 | 0.00063868 | 0 | 0 | 1 | 0.97854 | -0.41313 | 0.4 | 1 | 1.1 | 0.9
252 | 1 | 0.00099371 | 0.00024905 | 0 | 0 | 1 | 0.97851 | -0.41365 | 0.4 | 1 | 1.1 | 0.9
261 | 1 | 0.00080591 | 0.00020198 | 0 | 0 | 1 | 0.97867 | -0.41055 | 0.4 | 1 | 1.1 | 0.9
262 | 1 | 0.0014059 | 0.00035234 | 0 | 0 | 1 | 0.97862 | -0.41147 | 0.4 | 1 | 1.1 | 0.9
263 | 1 | 0.00099895 | 0.00025036 | 0 | 0 | 1 | 0.97856 | -0.41282 | 0.4 | 1 | 1.1 | 0.9
264 | 1 | 0.0022188 | 0.00055608 | 0 | 0 | 1 | 0.97855 | -0.41284 | 0.4 | 1 | 1.1 | 0.9
165 | 1 | 0.0012052 | 0.00030205 | 0 | 0 | 1 | 0.9767 | -0.44922 | 0.4 | 1 | 1.1 | 0.9
170 | 1 | 0 | 0 | 0 | 0 | 1 | 0.97744 | -0.43466 | 0.4 | 1 | 1.1 | 0.9
164 | 1 | 0.0011674 | 0.00029258 | 0 | 0 | 1 | 0.9764 | -0.45522 | 0.4 | 1 | 1.1 | 0.9
178 | 1 | 0.0011758 | 0.00029469 | 0 | 0 | 1 | 0.97727 | -0.43811 | 0.4 | 1 | 1.1 | 0.9
174 | 1 | 0.002356 | 0.00059046 | 0 | 0 | 1 | 0.97696 | -0.44422 | 0.4 | 1 | 1.1 | 0.9
176 | 1 | 0.0022039 | 0.00055235 | 0 | 0 | 1 | 0.97718 | -0.43977 | 0.4 | 1 | 1.1 | 0.9
172 | 1 | 0.00084737 | 0.00021237 | 0 | 0 | 1 | 0.97661 | -0.45107 | 0.4 | 1 | 1.1 | 0.9
150 | 1 | 0.00014434 | 3.6175e-05 | 0 | 0 | 1 | 0.9713 | -0.55591 | 0.4 | 1 | 1.1 | 0.9
151 | 1 | 0 | 0 | 0 | 0 | 1 | 0.97155 | -0.55111 | 0.4 | 1 | 1.1 | 0.9
154 | 1 | 0 | 0 | 0 | 0 | 1 | 0.97189 | -0.5442 | 0.4 | 1 | 1.1 | 0.9
152 | 1 | 0.00016348 | 4.0971e-05 | 0 | 0 | 1 | 0.97154 | -0.55125 | 0.4 | 1 | 1.1 | 0.9
155 | 1 | 0 | 0 | 0 | 0 | 1 | 0.97181 | -0.54593 | 0.4 | 1 | 1.1 | 0.9
156 | 1 | 0.00015799 | 3.9596e-05 | 0 | 0 | 1 | 0.97221 | -0.53789 | 0.4 | 1 | 1.1 | 0.9
153 | 1 | 0.00047175 | 0.00011823 | 0 | 0 | 1 | 0.97152 | -0.55164 | 0.4 | 1 | 1.1 | 0.9
159 | 1 | 0 | 0 | 0 | 0 | 1 | 0.9718 | -0.54611 | 0.4 | 1 | 1.1 | 0.9
158 | 1 | 0.00026647 | 6.6783e-05 | 0 | 0 | 1 | 0.97178 | -0.54647 | 0.4 | 1 | 1.1 | 0.9
255 | 1 | 0.0014273 | 0.00035772 | 0 | 0 | 1 | 0.97223 | -0.53755 | 0.4 | 1 | 1.1 | 0.9
271 | 1 | 0.00032775 | 8.2141e-05 | 0 | 0 | 1 | 0.97179 | -0.54633 | 0.4 | 1 | 1.1 | 0.9
157 | 1 | 0.00063883 | 0.00016011 | 0 | 0 | 1 | 0.97177 | -0.5466 | 0.4 | 1 | 1.1 | 0.9
256 | 1 | 0.00015928 | 3.9919e-05 | 0 | 0 | 1 | 0.97231 | -0.53587 | 0.4 | 1 | 1.1 | 0.9
160 | 1 | 0.0013073 | 0.00032763 | 0 | 0 | 1 | 0.97578 | -0.46742 | 0.4 | 1 | 1.1 | 0.9
161 | 1 | 0.0012414 | 0.00031112 | 0 | 0 | 1 | 0.97543 | -0.47415 | 0.4 | 1 | 1.1 | 0.9
162 | 1 | 0.0014516 | 0.00036381 | 0 | 0 | 1 | 0.97624 | -0.45831 | 0.4 | 1 | 1.1 | 0.9
163 | 1 | 0.0014368 | 0.0003601 | 0 | 0 | 1 | 0.97534 | -0.47606 | 0.4 | 1 | 1.1 | 0.9
258 | 1 | 0.00031202 | 7.8199e-05 | 0 | 0 | 1 | 0.97256 | -0.53096 | 0.4 | 1 | 1.1 | 0.9
257 | 1 | 0.0009043 | 0.00022664 | 0 | 0 | 1 | 0.97232 | -0.53568 | 0.4 | 1 | 1.1 | 0.9
171 | 1 | 0.00079888 | 0.00020022 | 0 | 0 | 1 | 0.97646 | -0.45397 | 0.4 | 1 | 1.1 | 0.9
173 | 1 | 0.00049452 | 0.00012394 | 0 | 0 | 1 | 0.97644 | -0.4544 | 0.4 | 1 | 1.1 | 0.9
175 | 1 | 0.0012627 | 0.00031645 | 0 | 0 | 1 | 0.9763 | -0.45704 | 0.4 | 1 | 1.1 | 0.9
177 | 1 | 0.0013827 | 0.00034653 | 0 | 0 | 1 | 0.97621 | -0.45886 | 0.4 | 1 | 1.1 | 0.9
181 | 1 | 0.0017979 | 0.00045061 | 0 | 0 | 1 | 0.9758 | -0.46698 | 0.4 | 1 | 1.1 | 0.9
179 | 1 | 0.0020135 | 0.00050464 | 0 | 0 | 1 | 0.97573 | -0.46831 | 0.4 | 1 | 1.1 | 0.9
180 | 1 | 0.00050796 | 0.00012731 | 0 | 0 | 1 | 0.97572 | -0.46847 | 0.4 | 1 | 1.1 | 0.9

## generator_data
GEN_BUS | PG | QG | QMAX | QMIN | VG | MBASE | GEN_STATUS | PMAX | PMIN
89 | 0.4512 | 0.1153 | 10 | -10 | 1 | 100 | 1 | 10 | 0

## branch_data
F_BUS | T_BUS | BR_R | BR_X | BR_B | RATE_A | RATE_B | RATE_C | TAP | SHIFT | BR_STATUS | ANGMIN | ANGMAX | P_in | Q_in | P_out | Q_out
1 | 2 | 1.5659 | 1.0022 | 2.6295e-09 | 0 | 0 | 0 | 0 | 0 | 1 | -90 | 90 | 0.0014414 | 0.00036105 | -0.0014414 | -0.00036128
1 | 3 | 1.0179 | 0.65143 | 1.7092e-09 | 0 | 0 | 0 | 0 | 0 | 1 | -90 | 90 | -0.0023926 | -0.00059946 | 0.0023927 | 0.00059935
3 | 7 | 44.1498 | 28.2559 | 7.4139e-08 | 0 | 0 | 0 | 0 | 0 | 1 | -90 | 90 | -0.0023927 | -0.00059934 | 0.0023956 | 0.00059418
7 | 6 | 3.0601 | 1.9585 | 5.1387e-09 | 0 | 0 | 0 | 0 | 0 | 1 | -90 | 90 | -0.0035555 | -0.00088491 | 0.003556 | 0.0008847
6 | 8 | 0.81582 | 0.52213 | 1.37e-09 | 0 | 0 | 0 | 0 | 0 | 1 | -90 | 90 | -0.0060566 | -0.0015115 | 0.0060569 | 0.0015115
4 | 5 | 4.2427 | 2.7154 | 7.1247e-09 | 0 | 0 | 0 | 0 | 0 | 1 | -90 | 90 | -0.023908 | -0.006049 | 0.023935 | 0.0060654
4 | 16 | 22.7023 | 14.5295 | 3.8123e-08 | 0 | 0 | 0 | 0 | 0 | 1 | -90 | 90 | 0.023528 | 0.0059538 | -0.023389 | -0.0058685
5 | 24 | 1.6471 | 1.0542 | 2.7659e-09 | 0 | 0 | 0 | 0 | 0 | 1 | -90 | 90 | -0.025109 | -0.0063595 | 0.02512 | 0.0063666
16 | 15 | 1.5484 | 0.99096 | 2.6001e-09 | 0 | 0 | 0 | 0 | 0 | 1 | -90 | 90 | 0.019271 | 0.0048365 | -0.019265 | -0.0048326
24 | 25 | 1.9089 | 1.2217 | 3.2055e-09 | 0 | 0 | 0 | 0 | 0 | 1 | -90 | 90 | -0.027423 | -0.0069428 | 0.027438 | 0.0069526
24 | 23 | 1.8912 | 1.2104 | 3.1758e-09 | 0 | 0 | 0 | 0 | 0 | 1 | -90 | 90 | 0.0023025 | 0.00057623 | -0.0023024 | -0.00057647
8 | 9 | 1.4998 | 0.95989 | 2.5186e-09 | 0 | 0 | 0 | 0 | 0 | 1 | -90 | 90 | -0.0089926 | -0.0022473 | 0.0089939 | 0.002248
9 | 10 | 0.063345 | 0.040541 | 1.0637e-10 | 0 | 0 | 0 | 0 | 0 | 1 | -90 | 90 | -0.011211 | -0.0028037 | 0.011211 | 0.0028037
10 | 11 | 0.15376 | 0.098407 | 2.5821e-10 | 0 | 0 | 0 | 0 | 0 | 1 | -90 | 90 | -0.013826 | -0.0034591 | 0.013826 | 0.0034593
11 | 12 | 0.68317 | 0.43723 | 1.1472e-09 | 0 | 0 | 0 | 0 | 0 | 1 | -90 | 90 | -0.014301 | -0.0035783 | 0.014303 | 0.0035792
12 | 13 | 7.5392 | 4.8251 | 1.266e-08 | 0 | 0 | 0 | 0 | 0 | 1 | -90 | 90 | -0.0148 | -0.0037039 | 0.014819 | 0.0037146
13 | 14 | 1.5631 | 1.0004 | 2.6249e-09 | 0 | 0 | 0 | 0 | 0 | 1 | -90 | 90 | -0.015634 | -0.0039189 | 0.015638 | 0.0039214
14 | 15 | 2.3027 | 1.4737 | 3.8668e-09 | 0 | 0 | 0 | 0 | 0 | 1 | -90 | 90 | -0.017665 | -0.0044294 | 0.017673 | 0.0044342
15 | 17 | 0.69376 | 0.44401 | 1.165e-09 | 0 | 0 | 0 | 0 | 0 | 1 | -90 | 90 | 0.0015912 | 0.00039843 | -0.0015912 | -0.00039853
17 | 18 | 1.7827 | 1.141 | 2.9937e-09 | 0 | 0 | 0 | 0 | 0 | 1 | -90 | 90 | 0.0010569 | 0.00026462 | -0.0010569 | -0.00026489
25 | 26 | 0.55535 | 0.35542 | 9.3258e-10 | 0 | 0 | 0 | 0 | 0 | 1 | -90 | 90 | -0.028478 | -0.0072132 | 0.028483 | 0.0072163
23 | 21 | 3.7374 | 2.3919 | 6.2761e-09 | 0 | 0 | 0 | 0 | 0 | 1 | -90 | 90 | 0.0023024 | 0.00057647 | -0.0023022 | -0.00057693
19 | 20 | 2.0691 | 1.3242 | 3.4745e-09 | 0 | 0 | 0 | 0 | 0 | 1 | -90 | 90 | -0.0017895 | -0.00044849 | 0.0017895 | 0.00044821
20 | 27 | 3.8245 | 2.4477 | 6.4224e-09 | 0 | 0 | 0 | 0 | 0 | 1 | -90 | 90 | -0.0017895 | -0.00044821 | 0.0017897 | 0.00044768
27 | 28 | 3.6694 | 2.3484 | 6.1619e-09 | 0 | 0 | 0 | 0 | 0 | 1 | -90 | 90 | 0.0012257 | 0.00030636 | -0.0012257 | -0.00030691
27 | 29 | 7.5849 | 4.8543 | 1.2737e-08 | 0 | 0 | 0 | 0 | 0 | 1 | -90 | 90 | -0.0030154 | -0.00075403 | 0.0030162 | 0.00075329
28 | 272 | 1.7271 | 1.1054 | 2.9003e-09 | 0 | 0 | 0 | 0 | 0 | 1 | -90 | 90 | 0.00061288 | 0.00015333 | -0.00061287 | -0.0001536
29 | 268 | 0.7807 | 0.49965 | 1.311e-09 | 0 | 0 | 0 | 0 | 0 | 1 | -90 | 90 | 0.0046786 | 0.0011725 | -0.0046784 | -0.0011725
29 | 39 | 6.2721 | 4.0142 | 1.0533e-08 | 0 | 0 | 0 | 0 | 0 | 1 | -90 | 90 | -0.026937 | -0.0067503 | 0.026987 | 0.0067814
29 | 267 | 0.004579 | 0.0029306 | 7.6894e-12 | 0 | 0 | 0 | 0 | 0 | 1 | -90 | 90 | 0.019242 | 0.0048245 | -0.019242 | -0.0048245
21 | 22 | 0.3497 | 0.22381 | 5.8723e-10 | 0 | 0 | 0 | 0 | 0 | 1 | -90 | 90 | 0.0005781 | 0.00014483 | -0.0005781 | -0.00014489
26 | 53 | 0.93965 | 0.60138 | 1.5779e-09 | 0 | 0 | 0 | 0 | 0 | 1 | -90 | 90 | -0.028483 | -0.0072163 | 0.028491 | 0.0072215
53 | 54 | 1.3701 | 0.87684 | 2.3007e-09 | 0 | 0 | 0 | 0 | 0 | 1 | -90 | 90 | -0.028902 | -0.0073243 | 0.028914 | 0.0073321
54 | 55 | 2.4244 | 1.5516 | 4.0711e-09 | 0 | 0 | 0 | 0 | 0 | 1 | -90 | 90 | -0.029702 | -0.0075295 | 0.029725 | 0.0075441
39 | 43 | 1.4489 | 0.92729 | 2.4331e-09 | 0 | 0 | 0 | 0 | 0 | 1 | -90 | 90 | 0.0040191 | 0.0010071 | -0.0040188 | -0.0010072
39 | 37 | 2.8946 | 1.8525 | 4.8608e-09 | 0 | 0 | 0 | 0 | 0 | 1 | -90 | 90 | -0.031006 | -0.0077885 | 0.031037 | 0.0078076
267 | 266 | 0.015477 | 0.009905 | 2.5989e-11 | 0 | 0 | 0 | 0 | 0 | 1 | -90 | 90 | 0.01764 | 0.004423 | -0.01764 | -0.0044229
43 | 270 | 0.021567 | 0.013803 | 3.6217e-11 | 0 | 0 | 0 | 0 | 0 | 1 | -90 | 90 | 0.0018982 | 0.00047574 | -0.0018982 | -0.00047574
37 | 35 | 1.2112 | 0.77519 | 2.034e-09 | 0 | 0 | 0 | 0 | 0 | 1 | -90 | 90 | -0.031037 | -0.0078076 | 0.03105 | 0.0078156
266 | 66 | 1.2009 | 0.76859 | 2.0167e-09 | 0 | 0 | 0 | 0 | 0 | 1 | -90 | 90 | 0.016121 | 0.0040421 | -0.016117 | -0.0040401
30 | 31 | 0.94241 | 0.60314 | 1.5826e-09 | 0 | 0 | 0 | 0 | 0 | 1 | -90 | 90 | -0.003561 | -0.00089222 | 0.0035611 | 0.00089215
30 | 32 | 1.6574 | 1.0608 | 2.7833e-09 | 0 | 0 | 0 | 0 | 0 | 1 | -90 | 90 | 0.0016292 | 0.00040807 | -0.0016292 | -0.00040831
31 | 33 | 0.33151 | 0.21217 | 5.567e-10 | 0 | 0 | 0 | 0 | 0 | 1 | -90 | 90 | -0.0060853 | -0.0015248 | 0.0060855 | 0.0015248
33 | 34 | 1.874 | 1.1994 | 3.147e-09 | 0 | 0 | 0 | 0 | 0 | 1 | -90 | 90 | -0.0097734 | -0.0024491 | 0.0097754 | 0.00245
34 | 58 | 0.7293 | 0.46675 | 3.6741e-09 | 0 | 0 | 0 | 0 | 0 | 1 | -90 | 90 | -0.12409 | -0.031409 | 0.12421 | 0.031486
34 | 59 | 0.59681 | 0.38196 | 1.0022e-09 | 0 | 0 | 0 | 0 | 0 | 1 | -90 | 90 | 0.0062357 | 0.0015626 | -0.0062354 | -0.0015625
34 | 49 | 0.67319 | 0.43084 | 3.3914e-09 | 0 | 0 | 0 | 0 | 0 | 1 | -90 | 90 | 0.10807 | 0.027396 | -0.10799 | -0.027342
58 | 72 | 0.4563 | 0.29203 | 2.2987e-09 | 0 | 0 | 0 | 0 | 0 | 1 | -90 | 90 | -0.13169 | -0.033362 | 0.13178 | 0.033417
59 | 73 | 1.3731 | 0.8788 | 2.3058e-09 | 0 | 0 | 0 | 0 | 0 | 1 | -90 | 90 | 0.0053293 | 0.0013354 | -0.0053289 | -0.0013354
49 | 47 | 0.92797 | 0.5939 | 1.5583e-09 | 0 | 0 | 0 | 0 | 0 | 1 | -90 | 90 | 0.10559 | 0.026742 | -0.10548 | -0.02667
72 | 82 | 0.098633 | 0.063125 | 4.9689e-10 | 0 | 0 | 0 | 0 | 0 | 1 | -90 | 90 | -0.13485 | -0.034187 | 0.13487 | 0.0342
73 | 84 | 1.1782 | 0.75402 | 1.9784e-09 | 0 | 0 | 0 | 0 | 0 | 1 | -90 | 90 | 0.0018457 | 0.0004624 | -0.0018456 | -0.00046256
47 | 50 | 1.7741 | 1.1354 | 2.9792e-09 | 0 | 0 | 0 | 0 | 0 | 1 | -90 | 90 | 0.055077 | 0.013892 | -0.055018 | -0.013855
47 | 45 | 1.3872 | 0.88782 | 2.3295e-09 | 0 | 0 | 0 | 0 | 0 | 1 | -90 | 90 | 0.050405 | 0.012778 | -0.050367 | -0.012753
35 | 36 | 0.008123 | 0.0051987 | 1.3641e-11 | 0 | 0 | 0 | 0 | 0 | 1 | -90 | 90 | -0.033029 | -0.0083117 | 0.033029 | 0.0083118
36 | 38 | 1.0794 | 0.6908 | 1.8125e-09 | 0 | 0 | 0 | 0 | 0 | 1 | -90 | 90 | -0.035325 | -0.0088871 | 0.035339 | 0.0088964
38 | 41 | 1.4425 | 0.9232 | 2.4224e-09 | 0 | 0 | 0 | 0 | 0 | 1 | -90 | 90 | 0.0020781 | 0.00052062 | -0.002078 | -0.00052081
38 | 42 | 1.0878 | 0.6962 | 1.8267e-09 | 0 | 0 | 0 | 0 | 0 | 1 | -90 | 90 | -0.037418 | -0.009417 | 0.037434 | 0.0094275
42 | 70 | 0.011316 | 0.007242 | 1.9002e-11 | 0 | 0 | 0 | 0 | 0 | 1 | -90 | 90 | -0.039417 | -0.0099245 | 0.039417 | 0.0099246
40 | 44 | 2.1773 | 1.3935 | 3.6563e-09 | 0 | 0 | 0 | 0 | 0 | 1 | -90 | 90 | -0.036615 | -0.0091767 | 0.036647 | 0.0091968
44 | 79 | 1.4728 | 0.94257 | 2.4732e-09 | 0 | 0 | 0 | 0 | 0 | 1 | -90 | 90 | -0.042255 | -0.010602 | 0.042283 | 0.01062
70 | 52 | 1.1062 | 0.70799 | 1.8577e-09 | 0 | 0 | 0 | 0 | 0 | 1 | -90 | 90 | -0.041783 | -0.010517 | 0.041804 | 0.010531
79 | 77 | 1.6893 | 1.0812 | 2.8369e-09 | 0 | 0 | 0 | 0 | 0 | 1 | -90 | 90 | -0.048666 | -0.01222 | 0.048709 | 0.012247
52 | 67 | 1.4525 | 0.92962 | 2.4392e-09 | 0 | 0 | 0 | 0 | 0 | 1 | -90 | 90 | 0.0094897 | 0.0023787 | -0.0094883 | -0.002378
52 | 50 | 1.1219 | 0.71802 | 1.884e-09 | 0 | 0 | 0 | 0 | 0 | 1 | -90 | 90 | -0.051294 | -0.012909 | 0.051326 | 0.01293
77 | 80 | 0.37922 | 0.2427 | 6.3681e-10 | 0 | 0 | 0 | 0 | 0 | 1 | -90 | 90 | 0.071924 | 0.018106 | -0.071902 | -0.018092
77 | 75 | 1.1663 | 0.74642 | 1.9585e-09 | 0 | 0 | 0 | 0 | 0 | 1 | -90 | 90 | -0.12063 | -0.030353 | 0.12082 | 0.030471
45 | 46 | 2.396 | 1.5334 | 4.0234e-09 | 0 | 0 | 0 | 0 | 0 | 1 | -90 | 90 | 0.044167 | 0.0112 | -0.044116 | -0.011167
46 | 48 | 0.20971 | 0.13421 | 3.5216e-10 | 0 | 0 | 0 | 0 | 0 | 1 | -90 | 90 | 0.042322 | 0.010718 | -0.042318 | -0.010715
48 | 51 | 1.5755 | 1.0083 | 2.6456e-09 | 0 | 0 | 0 | 0 | 0 | 1 | -90 | 90 | 0.038541 | 0.0097685 | -0.038516 | -0.0097524
51 | 55 | 0.85484 | 0.5471 | 1.4355e-09 | 0 | 0 | 0 | 0 | 0 | 1 | -90 | 90 | 0.038195 | 0.0096721 | -0.038182 | -0.0096635
55 | 56 | 1.0307 | 0.65963 | 1.7308e-09 | 0 | 0 | 0 | 0 | 0 | 1 | -90 | 90 | 0.0084564 | 0.0021194 | -0.0084556 | -0.0021191
67 | 68 | 0.026331 | 0.016852 | 4.4217e-11 | 0 | 0 | 0 | 0 | 0 | 1 | -90 | 90 | 0.0084349 | 0.002114 | -0.0084349 | -0.002114
56 | 57 | 1.5734 | 1.007 | 2.6421e-09 | 0 | 0 | 0 | 0 | 0 | 1 | -90 | 90 | 0.0038904 | 0.00097488 | -0.0038901 | -0.00097497
68 | 69 | 0.4352 | 0.27853 | 7.3081e-10 | 0 | 0 | 0 | 0 | 0 | 1 | -90 | 90 | 0.0064021 | 0.0016045 | -0.0064019 | -0.0016045
82 | 83 | 0.12673 | 0.08111 | 6.3846e-10 | 0 | 0 | 0 | 0 | 0 | 1 | -90 | 90 | -0.14435 | -0.036576 | 0.14438 | 0.036594
60 | 61 | 0.41646 | 0.26654 | 6.9935e-10 | 0 | 0 | 0 | 0 | 0 | 1 | -90 | 90 | 0.0070324 | 0.0017625 | -0.0070321 | -0.0017624
60 | 62 | 0.4181 | 0.26759 | 7.0211e-10 | 0 | 0 | 0 | 0 | 0 | 1 | -90 | 90 | -0.0085482 | -0.0021424 | 0.0085486 | 0.0021426
61 | 63 | 0.77094 | 0.4934 | 1.2946e-09 | 0 | 0 | 0 | 0 | 0 | 1 | -90 | 90 | 0.0055826 | 0.0013991 | -0.0055824 | -0.0013991
62 | 64 | 0.40499 | 0.2592 | 6.8009e-10 | 0 | 0 | 0 | 0 | 0 | 1 | -90 | 90 | -0.010016 | -0.0025103 | 0.010016 | 0.0025105
63 | 65 | 0.11494 | 0.073562 | 1.9302e-10 | 0 | 0 | 0 | 0 | 0 | 1 | -90 | 90 | 0.0014514 | 0.00036375 | -0.0014514 | -0.00036377
64 | 66 | 1.3701 | 0.87687 | 2.3008e-09 | 0 | 0 | 0 | 0 | 0 | 1 | -90 | 90 | -0.011439 | -0.0028671 | 0.011441 | 0.0028682
66 | 265 | 0.60789 | 0.38905 | 1.0208e-09 | 0 | 0 | 0 | 0 | 0 | 1 | -90 | 90 | 0.0046762 | 0.0011719 | -0.004676 | -0.001172
69 | 71 | 0.029621 | 0.018957 | 4.9741e-11 | 0 | 0 | 0 | 0 | 0 | 1 | -90 | 90 | 0.0052995 | 0.0013282 | -0.0052995 | -0.0013282
71 | 269 | 0.21126 | 0.1352 | 3.5476e-10 | 0 | 0 | 0 | 0 | 0 | 1 | -90 | 90 | 0.0033185 | 0.00083169 | -0.0033185 | -0.0008317
83 | 91 | 0.70051 | 0.44833 | 3.5291e-09 | 0 | 0 | 0 | 0 | 0 | 1 | -90 | 90 | -0.14511 | -0.036776 | 0.14527 | 0.036878
74 | 75 | 0.59805 | 0.38275 | 1.0043e-09 | 0 | 0 | 0 | 0 | 0 | 1 | -90 | 90 | 0.12864 | 0.032472 | -0.12853 | -0.032404
74 | 76 | 0.33243 | 0.21275 | 1.1165e-09 | 0 | 0 | 0 | 0 | 0 | 1 | -90 | 90 | -0.14215 | -0.035859 | 0.14222 | 0.035906
76 | 78 | 0.40137 | 0.25688 | 2.022e-09 | 0 | 0 | 0 | 0 | 0 | 1 | -90 | 90 | -0.14516 | -0.036642 | 0.14525 | 0.036701
78 | 81 | 0.18942 | 0.12123 | 9.5428e-10 | 0 | 0 | 0 | 0 | 0 | 1 | -90 | 90 | -0.16108 | -0.040666 | 0.16113 | 0.0407
80 | 95 | 2.34 | 1.4976 | 3.9295e-09 | 0 | 0 | 0 | 0 | 0 | 1 | -90 | 90 | 0.06243 | 0.015718 | -0.062331 | -0.015655
80 | 97 | 0.5797 | 0.37101 | 9.7348e-10 | 0 | 0 | 0 | 0 | 0 | 1 | -90 | 90 | 0.0094722 | 0.0023741 | -0.0094717 | -0.0023739
81 | 91 | 0.4235 | 0.27104 | 2.1335e-09 | 0 | 0 | 0 | 0 | 0 | 1 | -90 | 90 | -0.17615 | -0.044465 | 0.17629 | 0.044556
95 | 99 | 5.089 | 3.2569 | 8.5457e-09 | 0 | 0 | 0 | 0 | 0 | 1 | -90 | 90 | 0.029508 | 0.0074136 | -0.02946 | -0.0073834
95 | 90 | 0.68391 | 0.4377 | 1.1485e-09 | 0 | 0 | 0 | 0 | 0 | 1 | -90 | 90 | 0.032823 | 0.0082415 | -0.032815 | -0.0082364
97 | 98 | 0.52182 | 0.33396 | 8.7627e-10 | 0 | 0 | 0 | 0 | 0 | 1 | -90 | 90 | 0.0072797 | 0.0018245 | -0.0072794 | -0.0018244
91 | 88 | 0.01559 | 0.0099779 | 7.8542e-11 | 0 | 0 | 0 | 0 | 0 | 1 | -90 | 90 | -0.32156 | -0.081434 | 0.32158 | 0.081445
90 | 96 | 2.0795 | 1.3309 | 3.4921e-09 | 0 | 0 | 0 | 0 | 0 | 1 | -90 | 90 | 0.032815 | 0.0082364 | -0.03279 | -0.0082211
88 | 86 | 0.00021197 | 0.00013566 | 1.0678e-12 | 0 | 0 | 0 | 0 | 0 | 1 | -90 | 90 | -0.32286 | -0.081766 | 0.32286 | 0.081766
85 | 86 | 0.252 | 0.16128 | 1.2695e-09 | 0 | 0 | 0 | 0 | 0 | 1 | -90 | 90 | 0.32576 | 0.082604 | -0.32547 | -0.08242
85 | 87 | 0.46939 | 0.30041 | 2.3647e-09 | 0 | 0 | 0 | 0 | 0 | 1 | -90 | 90 | -0.32703 | -0.082922 | 0.32757 | 0.083267
87 | 89 | 0.92904 | 0.59458 | 4.6803e-09 | 0 | 0 | 0 | 0 | 0 | 1 | -90 | 90 | -0.32757 | -0.083267 | 0.32864 | 0.083951
89 | 94 | 0.55192 | 0.35323 | 2.7805e-09 | 0 | 0 | 0 | 0 | 0 | 1 | -90 | 90 | 0.1157 | 0.029631 | -0.11562 | -0.029581
94 | 92 | 0.4696 | 0.30054 | 2.3657e-09 | 0 | 0 | 0 | 0 | 0 | 1 | -90 | 90 | 0.11391 | 0.029152 | -0.11384 | -0.029111
96 | 133 | 1.7519 | 1.1212 | 2.9419e-09 | 0 | 0 | 0 | 0 | 0 | 1 | -90 | 90 | 0.0066237 | 0.0016601 | -0.0066229 | -0.0016599
96 | 115 | 1.219 | 0.78015 | 2.047e-09 | 0 | 0 | 0 | 0 | 0 | 1 | -90 | 90 | 0.023853 | 0.0059811 | -0.023845 | -0.0059765
92 | 110 | 0.075461 | 0.048295 | 3.8016e-10 | 0 | 0 | 0 | 0 | 0 | 1 | -90 | 90 | 0.11384 | 0.029111 | -0.11383 | -0.029104
110 | 111 | 1.2201 | 0.78088 | 6.1467e-09 | 0 | 0 | 0 | 0 | 0 | 1 | -90 | 90 | 0.11003 | 0.028151 | -0.10987 | -0.02805
115 | 114 | 2.0759 | 1.3285 | 3.4859e-09 | 0 | 0 | 0 | 0 | 0 | 1 | -90 | 90 | 0.008706 | 0.0021822 | -0.0087043 | -0.0021815
111 | 109 | 0.53168 | 0.34027 | 2.6785e-09 | 0 | 0 | 0 | 0 | 0 | 1 | -90 | 90 | 0.1083 | 0.027655 | -0.10823 | -0.027613
114 | 113 | 0.17798 | 0.11391 | 2.9887e-10 | 0 | 0 | 0 | 0 | 0 | 1 | -90 | 90 | 0.0065337 | 0.0016375 | -0.0065337 | -0.0016374
100 | 101 | 1.1391 | 0.72899 | 1.9128e-09 | 0 | 0 | 0 | 0 | 0 | 1 | -90 | 90 | 0.01021 | 0.0025585 | -0.010209 | -0.0025579
100 | 102 | 3.8419 | 2.4588 | 6.4516e-09 | 0 | 0 | 0 | 0 | 0 | 1 | -90 | 90 | -0.011305 | -0.0028329 | 0.01131 | 0.0028357
101 | 103 | 7.8871 | 5.0478 | 1.3245e-08 | 0 | 0 | 0 | 0 | 0 | 1 | -90 | 90 | 0.0045319 | 0.0011351 | -0.0045302 | -0.0011353
102 | 104 | 1.0873 | 0.69587 | 5.4776e-09 | 0 | 0 | 0 | 0 | 0 | 1 | -90 | 90 | 0.093829 | 0.023909 | -0.093726 | -0.023844
102 | 105 | 1.7114 | 1.0953 | 8.6215e-09 | 0 | 0 | 0 | 0 | 0 | 1 | -90 | 90 | -0.10514 | -0.026745 | 0.10534 | 0.026875
103 | 106 | 0.2485 | 0.15904 | 4.1729e-10 | 0 | 0 | 0 | 0 | 0 | 1 | -90 | 90 | 0.0031336 | 0.00078534 | -0.0031336 | -0.00078536
104 | 107 | 3.5903 | 2.2978 | 6.0291e-09 | 0 | 0 | 0 | 0 | 0 | 1 | -90 | 90 | 0.00098524 | 0.00024635 | -0.0009852 | -0.00024692
104 | 108 | 2.0859 | 1.335 | 3.5029e-09 | 0 | 0 | 0 | 0 | 0 | 1 | -90 | 90 | 0.010726 | 0.0026856 | -0.010723 | -0.0026843
104 | 143 | 1.748 | 1.1187 | 8.806e-09 | 0 | 0 | 0 | 0 | 0 | 1 | -90 | 90 | 0.082015 | 0.020912 | -0.081888 | -0.020831
105 | 109 | 0.32141 | 0.2057 | 1.6192e-09 | 0 | 0 | 0 | 0 | 0 | 1 | -90 | 90 | -0.10647 | -0.027158 | 0.10651 | 0.027183
108 | 127 | 0.30284 | 0.19382 | 5.0854e-10 | 0 | 0 | 0 | 0 | 0 | 1 | -90 | 90 | 0.010232 | 0.0025613 | -0.010232 | -0.0025611
143 | 140 | 0.54493 | 0.34876 | 2.7453e-09 | 0 | 0 | 0 | 0 | 0 | 1 | -90 | 90 | 0.080981 | 0.020604 | -0.080943 | -0.02058
127 | 129 | 4.0288 | 2.5785 | 6.7655e-09 | 0 | 0 | 0 | 0 | 0 | 1 | -90 | 90 | 0.00074575 | 0.00018625 | -0.00074572 | -0.0001869
127 | 123 | 5.7706 | 3.6932 | 9.6904e-09 | 0 | 0 | 0 | 0 | 0 | 1 | -90 | 90 | 0.0094859 | 0.0023748 | -0.0094803 | -0.0023722
140 | 139 | 1.6615 | 1.0634 | 8.3705e-09 | 0 | 0 | 0 | 0 | 0 | 1 | -90 | 90 | 0.078999 | 0.020093 | -0.078886 | -0.020021
139 | 141 | 1.5241 | 0.97545 | 7.6784e-09 | 0 | 0 | 0 | 0 | 0 | 1 | -90 | 90 | 0.078886 | 0.020021 | -0.078783 | -0.019956
123 | 128 | 0.93858 | 0.60069 | 1.5761e-09 | 0 | 0 | 0 | 0 | 0 | 1 | -90 | 90 | 0.002522 | 0.00063147 | -0.0025219 | -0.00063158
123 | 121 | 1.9845 | 1.2701 | 3.3326e-09 | 0 | 0 | 0 | 0 | 0 | 1 | -90 | 90 | 0.0069583 | 0.0017407 | -0.0069573 | -0.0017404
112 | 113 | 0.97135 | 0.62167 | 1.6312e-09 | 0 | 0 | 0 | 0 | 0 | 1 | -90 | 90 | -0.0046919 | -0.0011759 | 0.0046921 | 0.0011759
119 | 120 | 1.3544 | 0.8668 | 2.2743e-09 | 0 | 0 | 0 | 0 | 0 | 1 | -90 | 90 | 0.00063745 | 0.00015954 | -0.00063744 | -0.00015976
119 | 121 | 0.069071 | 0.044205 | 1.1599e-10 | 0 | 0 | 0 | 0 | 0 | 1 | -90 | 90 | -0.0026344 | -0.00066003 | 0.0026344 | 0.00066002
121 | 122 | 3.0218 | 1.934 | 5.0744e-09 | 0 | 0 | 0 | 0 | 0 | 1 | -90 | 90 | 0.0043229 | 0.0010804 | -0.0043223 | -0.0010805
122 | 126 | 0.50867 | 0.32555 | 8.542e-10 | 0 | 0 | 0 | 0 | 0 | 1 | -90 | 90 | 0.0043223 | 0.0010805 | -0.0043221 | -0.0010805
126 | 146 | 3.0223 | 1.9343 | 5.0753e-09 | 0 | 0 | 0 | 0 | 0 | 1 | -90 | 90 | 0.0012454 | 0.00031052 | -0.0012454 | -0.00031099
126 | 147 | 4.3761 | 2.8007 | 7.3487e-09 | 0 | 0 | 0 | 0 | 0 | 1 | -90 | 90 | 0.0030767 | 0.00076999 | -0.0030763 | -0.00077043
128 | 131 | 1.6007 | 1.0245 | 2.688e-09 | 0 | 0 | 0 | 0 | 0 | 1 | -90 | 90 | 0.0015202 | 0.00038051 | -0.0015201 | -0.00038075
146 | 145 | 6.9094 | 4.422 | 1.1603e-08 | 0 | 0 | 0 | 0 | 0 | 1 | -90 | 90 | 0.00066644 | 0.0001659 | -0.00066641 | -0.00016702
147 | 142 | 0.1524 | 0.097534 | 2.5592e-10 | 0 | 0 | 0 | 0 | 0 | 1 | -90 | 90 | 0.0017305 | 0.00043314 | -0.0017305 | -0.00043316
137 | 138 | 1.1827 | 0.75696 | 1.9861e-09 | 0 | 0 | 0 | 0 | 0 | 1 | -90 | 90 | -0.0010929 | -0.00027391 | 0.0010929 | 0.00027372
138 | 142 | 2.2442 | 1.4363 | 3.7685e-09 | 0 | 0 | 0 | 0 | 0 | 1 | -90 | 90 | -0.0010929 | -0.00027372 | 0.0010929 | 0.00027337
131 | 132 | 0.62305 | 0.39875 | 1.0463e-09 | 0 | 0 | 0 | 0 | 0 | 1 | -90 | 90 | 0.00073912 | 0.00018514 | -0.00073912 | -0.00018524
131 | 130 | 0.78925 | 0.50512 | 1.3254e-09 | 0 | 0 | 0 | 0 | 0 | 1 | -90 | 90 | 0.000781 | 0.00019561 | -0.000781 | -0.00019574
124 | 125 | 2.0841 | 1.3338 | 3.4998e-09 | 0 | 0 | 0 | 0 | 0 | 1 | -90 | 90 | 0.0010555 | 0.00026424 | -0.0010555 | -0.00026455
124 | 148 | 3.8828 | 2.485 | 6.5203e-09 | 0 | 0 | 0 | 0 | 0 | 1 | -90 | 90 | -0.0029483 | -0.00073648 | 0.0029487 | 0.00073611
124 | 136 | 11.3229 | 7.2466 | 1.9014e-08 | 0 | 0 | 0 | 0 | 0 | 1 | -90 | 90 | 0.0018928 | 0.00047224 | -0.0018924 | -0.00047374
148 | 149 | 6.9623 | 4.4558 | 1.1692e-08 | 0 | 0 | 0 | 0 | 0 | 1 | -90 | 90 | -0.0039686 | -0.00099173 | 0.0039698 | 0.00099142
136 | 134 | 3.9966 | 2.5578 | 6.7113e-09 | 0 | 0 | 0 | 0 | 0 | 1 | -90 | 90 | 0.0018924 | 0.00047374 | -0.0018922 | -0.00047427
149 | 150 | 2.1862 | 1.3991 | 3.6712e-09 | 0 | 0 | 0 | 0 | 0 | 1 | -90 | 90 | -0.0039698 | -0.00099142 | 0.0039702 | 0.00099132
141 | 144 | 0.83193 | 0.53244 | 4.1911e-09 | 0 | 0 | 0 | 0 | 0 | 1 | -90 | 90 | 0.077849 | 0.019722 | -0.077794 | -0.019687
144 | 166 | 0.97869 | 0.62636 | 4.9305e-09 | 0 | 0 | 0 | 0 | 0 | 1 | -90 | 90 | 0.076552 | 0.019376 | -0.076489 | -0.019336
166 | 167 | 0.7101 | 0.45446 | 3.5773e-09 | 0 | 0 | 0 | 0 | 0 | 1 | -90 | 90 | 0.075199 | 0.019013 | -0.075155 | -0.018985
167 | 168 | 0.097364 | 0.062313 | 4.905e-10 | 0 | 0 | 0 | 0 | 0 | 1 | -90 | 90 | 0.074093 | 0.018719 | -0.074087 | -0.018715
168 | 169 | 0.64913 | 0.41544 | 3.2702e-09 | 0 | 0 | 0 | 0 | 0 | 1 | -90 | 90 | 0.07314 | 0.018478 | -0.073102 | -0.018454
169 | 196 | 0.46313 | 0.2964 | 2.3332e-09 | 0 | 0 | 0 | 0 | 0 | 1 | -90 | 90 | 0.070979 | 0.017922 | -0.070954 | -0.017906
196 | 193 | 0.59471 | 0.38061 | 2.996e-09 | 0 | 0 | 0 | 0 | 0 | 1 | -90 | 90 | 0.067925 | 0.017147 | -0.067894 | -0.017128
182 | 183 | 0.50882 | 0.32564 | 2.5633e-09 | 0 | 0 | 0 | 0 | 0 | 1 | -90 | 90 | -0.05815 | -0.014649 | 0.058169 | 0.014661
182 | 184 | 0.18096 | 0.11581 | 9.1164e-10 | 0 | 0 | 0 | 0 | 0 | 1 | -90 | 90 | 0.056435 | 0.014219 | -0.056429 | -0.014215
183 | 185 | 0.94696 | 0.60605 | 4.7706e-09 | 0 | 0 | 0 | 0 | 0 | 1 | -90 | 90 | -0.059924 | -0.015101 | 0.059962 | 0.015124
184 | 186 | 1.6257 | 1.0404 | 8.1899e-09 | 0 | 0 | 0 | 0 | 0 | 1 | -90 | 90 | 0.053543 | 0.013493 | -0.053492 | -0.013461
184 | 187 | 4.4038 | 2.8184 | 7.3951e-09 | 0 | 0 | 0 | 0 | 0 | 1 | -90 | 90 | 0.0028851 | 0.00072254 | -0.0028847 | -0.000723
185 | 188 | 0.43792 | 0.28027 | 2.2061e-09 | 0 | 0 | 0 | 0 | 0 | 1 | -90 | 90 | -0.061723 | -0.015566 | 0.061742 | 0.015577
186 | 189 | 1.7542 | 1.1227 | 5.8914e-09 | 0 | 0 | 0 | 0 | 0 | 1 | -90 | 90 | 0.048962 | 0.012325 | -0.048916 | -0.012296
188 | 192 | 2.1157 | 1.354 | 3.5528e-09 | 0 | 0 | 0 | 0 | 0 | 1 | -90 | 90 | 0.002979 | 0.00074535 | -0.0029788 | -0.00074556
188 | 193 | 0.55302 | 0.35393 | 2.786e-09 | 0 | 0 | 0 | 0 | 0 | 1 | -90 | 90 | -0.064721 | -0.016323 | 0.064746 | 0.016339
189 | 191 | 0.80483 | 0.51509 | 1.3515e-09 | 0 | 0 | 0 | 0 | 0 | 1 | -90 | 90 | 0.043983 | 0.01106 | -0.043965 | -0.011049
192 | 194 | 1.8216 | 1.1659 | 3.059e-09 | 0 | 0 | 0 | 0 | 0 | 1 | -90 | 90 | 0.00071251 | 0.00017828 | -0.0007125 | -0.00017857
192 | 195 | 1.8116 | 1.1594 | 3.0421e-09 | 0 | 0 | 0 | 0 | 0 | 1 | -90 | 90 | 0.0022662 | 0.00056728 | -0.0022661 | -0.00056751
191 | 197 | 3.0941 | 1.9802 | 5.1958e-09 | 0 | 0 | 0 | 0 | 0 | 1 | -90 | 90 | 0.011259 | 0.0028216 | -0.011254 | -0.0028193
191 | 190 | 3.7145 | 2.3773 | 6.2376e-09 | 0 | 0 | 0 | 0 | 0 | 1 | -90 | 90 | 0.032707 | 0.0082274 | -0.032663 | -0.0081998
197 | 198 | 0.90096 | 0.57662 | 1.513e-09 | 0 | 0 | 0 | 0 | 0 | 1 | -90 | 90 | 0.0069047 | 0.0017302 | -0.0069042 | -0.0017301
197 | 199 | 3.047 | 1.9501 | 5.1167e-09 | 0 | 0 | 0 | 0 | 0 | 1 | -90 | 90 | 0.0043497 | 0.0010891 | -0.004349 | -0.0010891
190 | 170 | 1.1488 | 0.73525 | 1.9292e-09 | 0 | 0 | 0 | 0 | 0 | 1 | -90 | 90 | 0.031679 | 0.0079534 | -0.031667 | -0.0079454
195 | 273 | 1.2594 | 0.806 | 2.1148e-09 | 0 | 0 | 0 | 0 | 0 | 1 | -90 | 90 | 0.00087165 | 0.00021826 | -0.00087163 | -0.00021846
195 | 274 | 1.6567 | 1.0603 | 2.7821e-09 | 0 | 0 | 0 | 0 | 0 | 1 | -90 | 90 | 0.0013945 | 0.00034925 | -0.0013945 | -0.00034949
198 | 260 | 0.45077 | 0.28849 | 7.5697e-10 | 0 | 0 | 0 | 0 | 0 | 1 | -90 | 90 | 0.0063683 | 0.0015958 | -0.0063681 | -0.0015957
199 | 259 | 4.8452 | 3.1009 | 8.1364e-09 | 0 | 0 | 0 | 0 | 0 | 1 | -90 | 90 | 0.0035427 | 0.00088706 | -0.003542 | -0.0008874
260 | 261 | 1.8883 | 1.2085 | 3.171e-09 | 0 | 0 | 0 | 0 | 0 | 1 | -90 | 90 | 0.0054305 | 0.0013607 | -0.0054298 | -0.0013606
259 | 252 | 2.2275 | 1.4256 | 3.7405e-09 | 0 | 0 | 0 | 0 | 0 | 1 | -90 | 90 | 0.00099372 | 0.00024871 | -0.0009937 | -0.00024905
261 | 262 | 0.85633 | 0.54805 | 1.438e-09 | 0 | 0 | 0 | 0 | 0 | 1 | -90 | 90 | 0.0046239 | 0.0011586 | -0.0046237 | -0.0011586
262 | 263 | 1.7965 | 1.1497 | 3.0167e-09 | 0 | 0 | 0 | 0 | 0 | 1 | -90 | 90 | 0.0032179 | 0.0008063 | -0.0032177 | -0.00080645
263 | 264 | 0.04445 | 0.028448 | 7.4644e-11 | 0 | 0 | 0 | 0 | 0 | 1 | -90 | 90 | 0.0022188 | 0.00055609 | -0.0022188 | -0.00055609
165 | 170 | 3.7101 | 2.3744 | 6.2302e-09 | 0 | 0 | 0 | 0 | 0 | 1 | -90 | 90 | -0.016801 | -0.0042139 | 0.016812 | 0.0042208
165 | 164 | 1.6464 | 1.0537 | 2.7647e-09 | 0 | 0 | 0 | 0 | 0 | 1 | -90 | 90 | 0.015595 | 0.0039118 | -0.015591 | -0.0039093
170 | 178 | 0.99486 | 0.63671 | 1.6706e-09 | 0 | 0 | 0 | 0 | 0 | 1 | -90 | 90 | 0.014854 | 0.0037246 | -0.014852 | -0.0037232
164 | 162 | 0.91559 | 0.58598 | 1.5375e-09 | 0 | 0 | 0 | 0 | 0 | 1 | -90 | 90 | 0.014424 | 0.0036167 | -0.014421 | -0.0036155
178 | 176 | 0.52108 | 0.33349 | 8.7504e-10 | 0 | 0 | 0 | 0 | 0 | 1 | -90 | 90 | 0.013676 | 0.0034285 | -0.013675 | -0.0034279
174 | 176 | 1.6593 | 1.0619 | 2.7864e-09 | 0 | 0 | 0 | 0 | 0 | 1 | -90 | 90 | -0.011469 | -0.0028743 | 0.011471 | 0.0028755
174 | 172 | 3.2136 | 2.0567 | 5.3965e-09 | 0 | 0 | 0 | 0 | 0 | 1 | -90 | 90 | 0.0091128 | 0.0022838 | -0.0091099 | -0.0022824
172 | 171 | 1.5008 | 0.9605 | 2.5202e-09 | 0 | 0 | 0 | 0 | 0 | 1 | -90 | 90 | 0.0082625 | 0.00207 | -0.0082614 | -0.0020695
150 | 151 | 4.9235 | 3.151 | 8.2678e-09 | 0 | 0 | 0 | 0 | 0 | 1 | -90 | 90 | -0.0041146 | -0.0010275 | 0.0041155 | 0.0010273
151 | 154 | 6.1437 | 3.932 | 1.0317e-08 | 0 | 0 | 0 | 0 | 0 | 1 | -90 | 90 | -0.0047507 | -0.0011858 | 0.0047523 | 0.0011859
151 | 152 | 0.93429 | 0.59795 | 1.5689e-09 | 0 | 0 | 0 | 0 | 0 | 1 | -90 | 90 | 0.00063522 | 0.00015852 | -0.00063521 | -0.00015866
154 | 155 | 5.9205 | 3.7891 | 9.9422e-09 | 0 | 0 | 0 | 0 | 0 | 1 | -90 | 90 | 0.0012331 | 0.00030682 | -0.001233 | -0.0003077
154 | 156 | 4.4497 | 2.8478 | 7.4722e-09 | 0 | 0 | 0 | 0 | 0 | 1 | -90 | 90 | -0.0059854 | -0.0014927 | 0.0059872 | 0.0014931
152 | 153 | 3.4694 | 2.2204 | 5.8261e-09 | 0 | 0 | 0 | 0 | 0 | 1 | -90 | 90 | 0.00047174 | 0.00011769 | -0.00047173 | -0.00011824
155 | 159 | 2.2964 | 1.4697 | 3.8563e-09 | 0 | 0 | 0 | 0 | 0 | 1 | -90 | 90 | 0.00032774 | 8.1317e-05 | -0.00032774 | -8.168e-05
155 | 158 | 2.5257 | 1.6165 | 4.2414e-09 | 0 | 0 | 0 | 0 | 0 | 1 | -90 | 90 | 0.0009053 | 0.00022638 | -0.00090527 | -0.00022677
156 | 255 | 0.22848 | 0.14623 | 3.8369e-10 | 0 | 0 | 0 | 0 | 0 | 1 | -90 | 90 | -0.0061452 | -0.0015327 | 0.0061453 | 0.0015327
159 | 271 | 2.9427 | 1.8833 | 4.9415e-09 | 0 | 0 | 0 | 0 | 0 | 1 | -90 | 90 | 0.00032774 | 8.168e-05 | -0.00032774 | -8.2144e-05
158 | 157 | 0.85124 | 0.54479 | 1.4295e-09 | 0 | 0 | 0 | 0 | 0 | 1 | -90 | 90 | 0.00063882 | 0.00015998 | -0.00063881 | -0.00016011
255 | 256 | 0.93938 | 0.60121 | 1.5775e-09 | 0 | 0 | 0 | 0 | 0 | 1 | -90 | 90 | -0.0075726 | -0.0018905 | 0.0075732 | 0.0018907
256 | 257 | 0.1064 | 0.068096 | 1.7867e-10 | 0 | 0 | 0 | 0 | 0 | 1 | -90 | 90 | -0.0077325 | -0.0019306 | 0.0077325 | 0.0019307
160 | 161 | 2.4628 | 1.5762 | 4.1357e-09 | 0 | 0 | 0 | 0 | 0 | 1 | -90 | 90 | 0.011657 | 0.0029209 | -0.011653 | -0.0029189
160 | 162 | 2.999 | 1.9194 | 5.0362e-09 | 0 | 0 | 0 | 0 | 0 | 1 | -90 | 90 | -0.012964 | -0.0032485 | 0.01297 | 0.0032516
161 | 163 | 0.78488 | 0.50232 | 1.318e-09 | 0 | 0 | 0 | 0 | 0 | 1 | -90 | 90 | 0.010412 | 0.0026078 | -0.010411 | -0.0026073
163 | 258 | 26.0098 | 16.6463 | 4.3677e-08 | 0 | 0 | 0 | 0 | 0 | 1 | -90 | 90 | 0.0089742 | 0.0022472 | -0.0089508 | -0.0022364
258 | 257 | 2.31 | 1.4784 | 3.8791e-09 | 0 | 0 | 0 | 0 | 0 | 1 | -90 | 90 | 0.0086387 | 0.0021582 | -0.0086368 | -0.0021573
171 | 173 | 0.24483 | 0.15669 | 4.1113e-10 | 0 | 0 | 0 | 0 | 0 | 1 | -90 | 90 | 0.0074625 | 0.0018693 | -0.0074623 | -0.0018692
173 | 175 | 1.6222 | 1.0382 | 2.7241e-09 | 0 | 0 | 0 | 0 | 0 | 1 | -90 | 90 | 0.0069678 | 0.0017453 | -0.0069669 | -0.001745
175 | 177 | 1.3641 | 0.873 | 2.2906e-09 | 0 | 0 | 0 | 0 | 0 | 1 | -90 | 90 | 0.0057043 | 0.0014285 | -0.0057038 | -0.0014284
177 | 181 | 8.0165 | 5.1306 | 1.3462e-08 | 0 | 0 | 0 | 0 | 0 | 1 | -90 | 90 | 0.0043212 | 0.0010819 | -0.0043195 | -0.0010821
181 | 179 | 2.2539 | 1.4425 | 3.7848e-09 | 0 | 0 | 0 | 0 | 0 | 1 | -90 | 90 | 0.0025216 | 0.0006315 | -0.0025215 | -0.00063176
179 | 180 | 1.3052 | 0.83533 | 2.1918e-09 | 0 | 0 | 0 | 0 | 0 | 1 | -90 | 90 | 0.00050795 | 0.0001271 | -0.00050795 | -0.00012731