## bus_data
BUS_I | BUS_TYPE | Pd | Qd | Gs | Bs | area | Vm | Va | baseKV | zone | Vmax | Vmin
1 | 1 | 0.00044842 | 0.00011238 | 0 | 0 | 1 | 0.9833 | -0.32206 | 0.4 | 1 | 1.1 | 0.9
2 | 1 | 0 | 0 | 0 | 0 | 1 | 0.98334 | -0.32123 | 0.4 | 1 | 1.1 | 0.9
3 | 1 | 0 | 0 | 0 | 0 | 1 | 0.98211 | -0.34529 | 0.4 | 1 | 1.1 | 0.9
4 | 1 | 0.00020316 | 5.0916e-05 | 0 | 0 | 1 | 0.98331 | -0.32173 | 0.4 | 1 | 1.1 | 0.9
5 | 1 | 0 | 0 | 0 | 0 | 1 | 0.984 | -0.30822 | 0.4 | 1 | 1.1 | 0.9
7 | 1 | 0.0017941 | 0.00044965 | 0 | 0 | 1 | 0.98177 | -0.35202 | 0.4 | 1 | 1.1 | 0.9
241 | 1 | 0.0024579 | 0.00061601 | 0 | 0 | 1 | 0.98544 | -0.28004 | 0.4 | 1 | 1.1 | 0.9
8 | 1 | 0.0024526 | 0.00061467 | 0 | 0 | 1 | 0.98175 | -0.35225 | 0.4 | 1 | 1.1 | 0.9
9 | 1 | 0.001149 | 0.00028796 | 0 | 0 | 1 | 0.98175 | -0.35236 | 0.4 | 1 | 1.1 | 0.9
64 | 1 | 0.00095653 | 0.00023973 | 0 | 0 | 1 | 0.99528 | -0.090631 | 0.4 | 1 | 1.1 | 0.9
284 | 1 | 0.00027018 | 6.7713e-05 | 0 | 0 | 1 | 0.99531 | -0.090013 | 0.4 | 1 | 1.1 | 0.9
66 | 1 | 0 | 0 | 0 | 0 | 1 | 0.99531 | -0.08993 | 0.4 | 1 | 1.1 | 0.9
285 | 1 | 0 | 0 | 0 | 0 | 1 | 0.99534 | -0.089444 | 0.4 | 1 | 1.1 | 0.9
144 | 1 | 0.00078647 | 0.00019711 | 0 | 0 | 1 | 0.97994 | -0.38735 | 0.4 | 1 | 1.1 | 0.9
145 | 1 | 0 | 0 | 0 | 0 | 1 | 0.97997 | -0.38682 | 0.4 | 1 | 1.1 | 0.9
147 | 1 | 0 | 0 | 0 | 0 | 1 | 0.97987 | -0.38869 | 0.4 | 1 | 1.1 | 0.9
148 | 1 | 0.0018082 | 0.00045318 | 0 | 0 | 1 | 0.98042 | -0.37803 | 0.4 | 1 | 1.1 | 0.9
152 | 1 | 0.00057074 | 0.00014304 | 0 | 0 | 1 | 0.97942 | -0.39758 | 0.4 | 1 | 1.1 | 0.9
149 | 1 | 0 | 0 | 0 | 0 | 1 | 0.98079 | -0.37072 | 0.4 | 1 | 1.1 | 0.9
151 | 1 | 0 | 0 | 0 | 0 | 1 | 0.9818 | -0.35101 | 0.4 | 1 | 1.1 | 0.9
150 | 1 | 0 | 0 | 0 | 0 | 1 | 0.97841 | -0.41749 | 0.4 | 1 | 1.1 | 0.9
157 | 1 | 0.0010719 | 0.00026863 | 0 | 0 | 1 | 0.97829 | -0.41986 | 0.4 | 1 | 1.1 | 0.9
155 | 1 | 0.00025171 | 6.3083e-05 | 0 | 0 | 1 | 0.97857 | -0.41423 | 0.4 | 1 | 1.1 | 0.9
188 | 1 | 0.00041346 | 0.00010362 | 0 | 0 | 1 | 0.98182 | -0.35065 | 0.4 | 1 | 1.1 | 0.9
153 | 1 | 0.00066195 | 0.0001659 | 0 | 0 | 1 | 0.9794 | -0.39797 | 0.4 | 1 | 1.1 | 0.9
154 | 1 | 0.00099936 | 0.00025046 | 0 | 0 | 1 | 0.97883 | -0.40925 | 0.4 | 1 | 1.1 | 0.9
156 | 1 | 0.00090361 | 0.00022647 | 0 | 0 | 1 | 0.97866 | -0.4125 | 0.4 | 1 | 1.1 | 0.9
158 | 1 | 0.0009297 | 0.000233 | 0 | 0 | 1 | 0.97751 | -0.43527 | 0.4 | 1 | 1.1 | 0.9
159 | 1 | 0.00010799 | 2.7064e-05 | 0 | 0 | 1 | 0.9774 | -0.43731 | 0.4 | 1 | 1.1 | 0.9
160 | 1 | 0 | 0 | 0 | 0 | 1 | 0.97728 | -0.43968 | 0.4 | 1 | 1.1 | 0.9
161 | 1 | 0 | 0 | 0 | 0 | 1 | 0.97678 | -0.44951 | 0.4 | 1 | 1.1 | 0.9
168 | 1 | 0.00013675 | 3.4274e-05 | 0 | 0 | 1 | 0.97661 | -0.45284 | 0.4 | 1 | 1.1 | 0.9
162 | 1 | 0.00066889 | 0.00016764 | 0 | 0 | 1 | 0.97626 | -0.45975 | 0.4 | 1 | 1.1 | 0.9
163 | 1 | 0.00059679 | 0.00014957 | 0 | 0 | 1 | 0.97627 | -0.45969 | 0.4 | 1 | 1.1 | 0.9
164 | 1 | 0.00016609 | 4.1627e-05 | 0 | 0 | 1 | 0.97626 | -0.45977 | 0.4 | 1 | 1.1 | 0.9
165 | 1 | 0.0011421 | 0.00028624 | 0 | 0 | 1 | 0.9763 | -0.45902 | 0.4 | 1 | 1.1 | 0.9
167 | 1 | 0.0013552 | 0.00033965 | 0 | 0 | 1 | 0.97634 | -0.45818 | 0.4 | 1 | 1.1 | 0.9
175 | 1 | 0.0015665 | 0.0003926 | 0 | 0 | 1 | 0.9874 | -0.24204 | 0.4 | 1 | 1.1 | 0.9
176 | 1 | 0.0013275 | 0.00033271 | 0 | 0 | 1 | 0.9874 | -0.24197 | 0.4 | 1 | 1.1 | 0.9
177 | 1 | 0.0015138 | 0.00037939 | 0 | 0 | 1 | 0.9874 | -0.24192 | 0.4 | 1 | 1.1 | 0.9
358 | 1 | 0.0014511 | 0.00036368 | 0 | 0 | 1 | 0.98741 | -0.24173 | 0.4 | 1 | 1.1 | 0.9
178 | 1 | 0.0012923 | 0.00032388 | 0 | 0 | 1 | 0.98547 | -0.27938 | 0.4 | 1 | 1.1 | 0.9
179 | 1 | 0.0018187 | 0.0004558 | 0 | 0 | 1 | 0.98547 | -0.27944 | 0.4 | 1 | 1.1 | 0.9
180 | 1 | 0.00065623 | 0.00016447 | 0 | 0 | 1 | 0.98548 | -0.27928 | 0.4 | 1 | 1.1 | 0.9
181 | 1 | 0.002016 | 0.00050526 | 0 | 0 | 1 | 0.98531 | -0.28254 | 0.4 | 1 | 1.1 | 0.9
182 | 1 | 0.0027491 | 0.00068899 | 0 | 0 | 1 | 0.9856 | -0.27683 | 0.4 | 1 | 1.1 | 0.9
216 | 1 | 0.0019715 | 0.0004941 | 0 | 0 | 1 | 0.98527 | -0.28337 | 0.4 | 1 | 1.1 | 0.9
278 | 1 | 0.00062056 | 0.00015553 | 0 | 0 | 1 | 0.98573 | -0.27425 | 0.4 | 1 | 1.1 | 0.9
183 | 1 | 0.0012126 | 0.00030391 | 0 | 0 | 1 | 0.98393 | -0.30716 | 0.4 | 1 | 1.1 | 0.9
184 | 1 | 0.0011131 | 0.00027897 | 0 | 0 | 1 | 0.98243 | -0.33636 | 0.4 | 1 | 1.1 | 0.9
185 | 1 | 0.00049753 | 0.00012469 | 0 | 0 | 1 | 0.98487 | -0.28904 | 0.4 | 1 | 1.1 | 0.9
186 | 1 | 0.0036885 | 0.00092442 | 0 | 0 | 1 | 0.98109 | -0.36243 | 0.4 | 1 | 1.1 | 0.9
187 | 1 | 0.0068928 | 0.0017275 | 0 | 0 | 1 | 0.98661 | -0.25525 | 0.4 | 1 | 1.1 | 0.9
227 | 1 | 0 | 0 | 0 | 0 | 1 | 0.98021 | -0.37959 | 0.4 | 1 | 1.1 | 0.9
237 | 1 | 0.0019439 | 0.0004872 | 0 | 0 | 1 | 0.98869 | -0.21514 | 0.4 | 1 | 1.1 | 0.9
189 | 1 | 0.00012216 | 3.0617e-05 | 0 | 0 | 1 | 0.98235 | -0.34018 | 0.4 | 1 | 1.1 | 0.9
190 | 1 | 0.0015226 | 0.0003816 | 0 | 0 | 1 | 0.98255 | -0.33636 | 0.4 | 1 | 1.1 | 0.9
233 | 1 | 0.0013941 | 0.00034939 | 0 | 0 | 1 | 0.98287 | -0.33006 | 0.4 | 1 | 1.1 | 0.9
192 | 1 | 0.00045137 | 0.00011312 | 0 | 0 | 1 | 0.98506 | -0.28765 | 0.4 | 1 | 1.1 | 0.9
193 | 1 | 0 | 0 | 0 | 0 | 1 | 0.98508 | -0.28717 | 0.4 | 1 | 1.1 | 0.9
194 | 1 | 0 | 0 | 0 | 0 | 1 | 0.98478 | -0.29307 | 0.4 | 1 | 1.1 | 0.9
195 | 1 | 0.0043661 | 0.0010943 | 0 | 0 | 1 | 0.98518 | -0.2852 | 0.4 | 1 | 1.1 | 0.9
196 | 1 | 0.0026093 | 0.00065395 | 0 | 0 | 1 | 0.98478 | -0.29311 | 0.4 | 1 | 1.1 | 0.9
197 | 1 | 0.00025769 | 6.4583e-05 | 0 | 0 | 1 | 0.98432 | -0.30199 | 0.4 | 1 | 1.1 | 0.9
234 | 1 | 0.00095023 | 0.00023815 | 0 | 0 | 1 | 0.98552 | -0.27857 | 0.4 | 1 | 1.1 | 0.9
349 | 1 | 0.0024768 | 0.00062074 | 0 | 0 | 1 | 0.9843 | -0.30243 | 0.4 | 1 | 1.1 | 0.9
198 | 1 | 0.013279 | 0.0033281 | 0 | 0 | 1 | 0.9921 | -0.15099 | 0.4 | 1 | 1.1 | 0.9
199 | 1 | 0.0037783 | 0.00094693 | 0 | 0 | 1 | 0.99403 | -0.11394 | 0.4 | 1 | 1.1 | 0.9
200 | 1 | 0 | 0 | 0 | 0 | 1 | 0.98857 | -0.2192 | 0.4 | 1 | 1.1 | 0.9
201 | 1 | 0.0046762 | 0.001172 | 0 | 0 | 1 | 0.99535 | -0.088711 | 0.4 | 1 | 1.1 | 0.9
202 | 1 | 0 | 0 | 0 | 0 | 1 | 0.98808 | -0.2288 | 0.4 | 1 | 1.1 | 0.9
203 | 1 | 0.00057219 | 0.0001434 | 0 | 0 | 1 | 0.98757 | -0.23863 | 0.4 | 1 | 1.1 | 0.9
204 | 1 | 0.00066449 | 0.00016654 | 0 | 0 | 1 | 0.9877 | -0.23607 | 0.4 | 1 | 1.1 | 0.9
239 | 1 | 0 | 0 | 0 | 0 | 1 | 0.99723 | -0.052775 | 0.4 | 1 | 1.1 | 0.9
356 | 1 | 0.001272 | 0.00031879 | 0 | 0 | 1 | 0.98779 | -0.23431 | 0.4 | 1 | 1.1 | 0.9
354 | 1 | 0.0015585 | 0.0003906 | 0 | 0 | 1 | 0.988 | -0.23019 | 0.4 | 1 | 1.1 | 0.9
251 | 1 | 0.0014916 | 0.00037383 | 0 | 0 | 1 | 0.98704 | -0.24882 | 0.4 | 1 | 1.1 | 0.9
274 | 1 | 0 | 0 | 0 | 0 | 1 | 0.98763 | -0.23742 | 0.4 | 1 | 1.1 | 0.9
205 | 1 | 0.0023505 | 0.00058908 | 0 | 0 | 1 | 0.97853 | -0.41244 | 0.4 | 1 | 1.1 | 0.9
206 | 1 | 0.0017826 | 0.00044677 | 0 | 0 | 1 | 0.97837 | -0.41567 | 0.4 | 1 | 1.1 | 0.9
207 | 1 | 0.0022889 | 0.00057365 | 0 | 0 | 1 | 0.97885 | -0.40629 | 0.4 | 1 | 1.1 | 0.9
208 | 1 | 0.0037442 | 0.00093838 | 0 | 0 | 1 | 0.9782 | -0.41894 | 0.4 | 1 | 1.1 | 0.9
209 | 1 | 0.0014942 | 0.00037449 | 0 | 0 | 1 | 0.97933 | -0.39691 | 0.4 | 1 | 1.1 | 0.9
236 | 1 | 0.0037225 | 0.00093295 | 0 | 0 | 1 | 0.97811 | -0.42074 | 0.4 | 1 | 1.1 | 0.9
259 | 1 | 0.00079101 | 0.00019825 | 0 | 0 | 1 | 0.97953 | -0.39299 | 0.4 | 1 | 1.1 | 0.9
210 | 1 | 0.000909 | 0.00022782 | 0 | 0 | 1 | 0.99429 | -0.108 | 0.4 | 1 | 1.1 | 0.9
211 | 1 | 0.0009168 | 0.00022977 | 0 | 0 | 1 | 0.99574 | -0.080476 | 0.4 | 1 | 1.1 | 0.9
212 | 1 | 0 | 0 | 0 | 0 | 1 | 0.99254 | -0.14135 | 0.4 | 1 | 1.1 | 0.9
213 | 1 | 0.0013919 | 0.00034885 | 0 | 0 | 1 | 0.99702 | -0.056245 | 0.4 | 1 | 1.1 | 0.9
214 | 1 | 0.0054813 | 0.0013738 | 0 | 0 | 1 | 0.98912 | -0.20696 | 0.4 | 1 | 1.1 | 0.9
240 | 1 | 0.00091497 | 0.00022931 | 0 | 0 | 1 | 0.99848 | -0.028679 | 0.4 | 1 | 1.1 | 0.9
215 | 1 | 0.00062781 | 0.00015735 | 0 | 0 | 1 | 0.98584 | -0.2724 | 0.4 | 1 | 1.1 | 0.9
276 | 1 | 0.0027158 | 0.00068064 | 0 | 0 | 1 | 0.98585 | -0.27217 | 0.4 | 1 | 1.1 | 0.9
217 | 1 | 0.00093807 | 0.0002351 | 0 | 0 | 1 | 0.98524 | -0.2839 | 0.4 | 1 | 1.1 | 0.9
218 | 1 | 0.001015 | 0.00025437 | 0 | 0 | 1 | 0.98522 | -0.28426 | 0.4 | 1 | 1.1 | 0.9
219 | 1 | 0.0014369 | 0.00036012 | 0 | 0 | 1 | 0.97874 | -0.4082 | 0.4 | 1 | 1.1 | 0.9
220 | 1 | 0 | 0 | 0 | 0 | 1 | 0.97885 | -0.40611 | 0.4 | 1 | 1.1 | 0.9
221 | 1 | 0.0017173 | 0.00043041 | 0 | 0 | 1 | 0.97958 | -0.39192 | 0.4 | 1 | 1.1 | 0.9
222 | 1 | 0 | 0 | 0 | 0 | 1 | 0.97872 | -0.4087 | 0.4 | 1 | 1.1 | 0.9
226 | 1 | 0 | 0 | 0 | 0 | 1 | 0.97257 | -0.52941 | 0.4 | 1 | 1.1 | 0.9
270 | 1 | 0.0015309 | 0.00038369 | 0 | 0 | 1 | 0.97871 | -0.40887 | 0.4 | 1 | 1.1 | 0.9
223 | 1 | 0 | 0 | 0 | 0 | 1 | 0.97132 | -0.55418 | 0.4 | 1 | 1.1 | 0.9
343 | 1 | 0 | 0 | 0 | 0 | 1 | 0.97135 | -0.55362 | 0.4 | 1 | 1.1 | 0.9
344 | 1 | 0.0027089 | 0.00067892 | 0 | 0 | 1 | 0.97128 | -0.55501 | 0.4 | 1 | 1.1 | 0.9
224 | 1 | 0 | 0 | 0 | 0 | 1 | 0.97107 | -0.55927 | 0.4 | 1 | 1.1 | 0.9
225 | 1 | 0 | 0 | 0 | 0 | 1 | 0.97193 | -0.5422 | 0.4 | 1 | 1.1 | 0.9
283 | 1 | 0.0032442 | 0.00081308 | 0 | 0 | 1 | 0.97095 | -0.56156 | 0.4 | 1 | 1.1 | 0.9
340 | 1 | 0.00069057 | 0.00017307 | 0 | 0 | 1 | 0.97208 | -0.53923 | 0.4 | 1 | 1.1 | 0.9
336 | 1 | 0.0015227 | 0.00038162 | 0 | 0 | 1 | 0.97187 | -0.54336 | 0.4 | 1 | 1.1 | 0.9
338 | 1 | 0.0012969 | 0.00032504 | 0 | 0 | 1 | 0.97251 | -0.53066 | 0.4 | 1 | 1.1 | 0.9
238 | 1 | 0 | 0 | 0 | 0 | 1 | 0.97997 | -0.38424 | 0.4 | 1 | 1.1 | 0.9
228 | 1 | 0.0014646 | 0.00036705 | 0 | 0 | 1 | 0.9957 | -0.082205 | 0.4 | 1 | 1.1 | 0.9
229 | 1 | 0.0018725 | 0.00046929 | 0 | 0 | 1 | 0.99567 | -0.082916 | 0.4 | 1 | 1.1 | 0.9
230 | 1 | 0.0018156 | 0.00045503 | 0 | 0 | 1 | 0.99592 | -0.078003 | 0.4 | 1 | 1.1 | 0.9
231 | 1 | 0.0018135 | 0.00045451 | 0 | 0 | 1 | 0.99554 | -0.085323 | 0.4 | 1 | 1.1 | 0.9
232 | 1 | 0.0018746 | 0.00046982 | 0 | 0 | 1 | 0.99607 | -0.075038 | 0.4 | 1 | 1.1 | 0.9
263 | 1 | 0.0013085 | 0.00032794 | 0 | 0 | 1 | 0.99546 | -0.086972 | 0.4 | 1 | 1.1 | 0.9
266 | 1 | 0 | 0 | 0 | 0 | 1 | 0.99651 | -0.066583 | 0.4 | 1 | 1.1 | 0.9
246 | 1 | 0 | 0 | 0 | 0 | 1 | 0.98348 | -0.31822 | 0.4 | 1 | 1.1 | 0.9
235 | 1 | 0 | 0 | 0 | 0 | 1 | 0.98559 | -0.27724 | 0.4 | 1 | 1.1 | 0.9
242 | 1 | 0 | 0 | 0 | 0 | 1 | 0.98608 | -0.2677 | 0.4 | 1 | 1.1 | 0.9
249 | 1 | 0.0036728 | 0.0009205 | 0 | 0 | 1 | 0.97806 | -0.42174 | 0.4 | 1 | 1.1 | 0.9
281 | 1 | 0.0018959 | 0.00047515 | 0 | 0 | 1 | 0.97994 | -0.38491 | 0.4 | 1 | 1.1 | 0.9
258 | 3 | 0.0019917 | 0.00049916 | 0 | 0 | 1 | 1 | 0 | 0.4 | 1 | 1.1 | 0.9
275 | 1 | 0.0008958 | 0.00022451 | 0 | 0 | 1 | 0.98603 | -0.26856 | 0.4 | 1 | 1.1 | 0.9
272 | 1 | 0.00070994 | 0.00017793 | 0 | 0 | 1 | 0.98678 | -0.25407 | 0.4 | 1 | 1.1 | 0.9
243 | 1 | 0.00071801 | 0.00017995 | 0 | 0 | 1 | 0.98346 | -0.31843 | 0.4 | 1 | 1.1 | 0.9
244 | 1 | 0.00099569 | 0.00024954 | 0 | 0 | 1 | 0.9838 | -0.31194 | 0.4 | 1 | 1.1 | 0.9
245 | 1 | 0 | 0 | 0 | 0 | 1 | 0.98415 | -0.30498 | 0.4 | 1 | 1.1 | 0.9
247 | 1 | 0.011613 | 0.0029104 | 0 | 0 | 1 | 0.9833 | -0.32158 | 0.4 | 1 | 1.1 | 0.9
248 | 1 | 0.00071595 | 0.00017943 | 0 | 0 | 1 | 0.98477 | -0.29292 | 0.4 | 1 | 1.1 | 0.9
269 | 1 | 0.00064124 | 0.00016071 | 0 | 0 | 1 | 0.98326 | -0.32251 | 0.4 | 1 | 1.1 | 0.9
253 | 1 | 0.00076718 | 0.00019227 | 0 | 0 | 1 | 0.98498 | -0.28886 | 0.4 | 1 | 1.1 | 0.9
250 | 1 | 0.0013438 | 0.0003368 | 0 | 0 | 1 | 0.98621 | -0.2649 | 0.4 | 1 | 1.1 | 0.9
252 | 1 | 0 | 0 | 0 | 0 | 1 | 0.98613 | -0.26658 | 0.4 | 1 | 1.1 | 0.9
254 | 1 | 0.0015143 | 0.00037951 | 0 | 0 | 1 | 0.98587 | -0.27153 | 0.4 | 1 | 1.1 | 0.9
279 | 1 | 0.00061793 | 0.00015487 | 0 | 0 | 1 | 0.98582 | -0.27264 | 0.4 | 1 | 1.1 | 0.9
255 | 1 | 0 | 0 | 0 | 0 | 1 | 0.99527 | -0.090867 | 0.4 | 1 | 1.1 | 0.9
256 | 1 | 0.00032494 | 8.1438e-05 | 0 | 0 | 1 | 0.9952 | -0.092138 | 0.4 | 1 | 1.1 | 0.9
257 | 1 | 0.00017573 | 4.4043e-05 | 0 | 0 | 1 | 0.99528 | -0.090536 | 0.4 | 1 | 1.1 | 0.9
286 | 1 | 0.00021679 | 5.4334e-05 | 0 | 0 | 1 | 0.99519 | -0.092385 | 0.4 | 1 | 1.1 | 0.9
298 | 1 | 0.00015255 | 3.8233e-05 | 0 | 0 | 1 | 0.99532 | -0.089846 | 0.4 | 1 | 1.1 | 0.9
260 | 1 | 0.0018791 | 0.00047094 | 0 | 0 | 1 | 0.99533 | -0.089428 | 0.4 | 1 | 1.1 | 0.9
261 | 1 | 0.0014877 | 0.00037284 | 0 | 0 | 1 | 0.99544 | -0.087281 | 0.4 | 1 | 1.1 | 0.9
262 | 1 | 0.0018156 | 0.00045503 | 0 | 0 | 1 | 0.99524 | -0.09113 | 0.4 | 1 | 1.1 | 0.9
264 | 1 | 0.0023077 | 0.00057837 | 0 | 0 | 1 | 0.99483 | -0.099039 | 0.4 | 1 | 1.1 | 0.9
350 | 1 | 0.0022974 | 0.00057579 | 0 | 0 | 1 | 0.99477 | -0.10026 | 0.4 | 1 | 1.1 | 0.9
265 | 1 | 0 | 0 | 0 | 0 | 1 | 0.99626 | -0.071568 | 0.4 | 1 | 1.1 | 0.9
267 | 1 | 0 | 0 | 0 | 0 | 1 | 0.99595 | -0.07764 | 0.4 | 1 | 1.1 | 0.9
293 | 1 | 0.00042454 | 0.0001064 | 0 | 0 | 1 | 0.99551 | -0.086169 | 0.4 | 1 | 1.1 | 0.9
268 | 1 | 0.0012804 | 0.00032089 | 0 | 0 | 1 | 0.98316 | -0.3244 | 0.4 | 1 | 1.1 | 0.9
271 | 1 | 0.0010437 | 0.00026159 | 0 | 0 | 1 | 0.9787 | -0.40904 | 0.4 | 1 | 1.1 | 0.9
273 | 1 | 0.0038321 | 0.00096042 | 0 | 0 | 1 | 0.9876 | -0.23809 | 0.4 | 1 | 1.1 | 0.9
280 | 1 | 0 | 0 | 0 | 0 | 1 | 0.9876 | -0.23813 | 0.4 | 1 | 1.1 | 0.9
277 | 1 | 0.0012015 | 0.00030113 | 0 | 0 | 1 | 0.9859 | -0.2712 | 0.4 | 1 | 1.1 | 0.9
366 | 1 | 0.0047316 | 0.0011859 | 0 | 0 | 1 | 0.98747 | -0.24065 | 0.4 | 1 | 1.1 | 0.9
294 | 1 | 0 | 0 | 0 | 0 | 1 | 0.99535 | -0.089168 | 0.4 | 1 | 1.1 | 0.9
287 | 1 | 0.00017721 | 4.4413e-05 | 0 | 0 | 1 | 0.99517 | -0.092668 | 0.4 | 1 | 1.1 | 0.9
333 | 1 | 0.0014253 | 0.0003572 | 0 | 0 | 1 | 0.97163 | -0.54814 | 0.4 | 1 | 1.1 | 0.9
334 | 1 | 0.0015933 | 0.00039932 | 0 | 0 | 1 | 0.97173 | -0.54609 | 0.4 | 1 | 1.1 | 0.9
335 | 1 | 0.0016384 | 0.00041063 | 0 | 0 | 1 | 0.97153 | -0.55011 | 0.4 | 1 | 1.1 | 0.9
337 | 1 | 0.0016555 | 0.0004149 | 0 | 0 | 1 | 0.97146 | -0.55135 | 0.4 | 1 | 1.1 | 0.9
342 | 1 | 0.00058102 | 0.00014562 | 0 | 0 | 1 | 0.97139 | -0.55283 | 0.4 | 1 | 1.1 | 0.9
339 | 1 | 0.00091315 | 0.00022886 | 0 | 0 | 1 | 0.97224 | -0.53592 | 0.4 | 1 | 1.1 | 0.9
351 | 1 | 0.0023088 | 0.00057864 | 0 | 0 | 1 | 0.99469 | -0.10168 | 0.4 | 1 | 1.1 | 0.9
352 | 1 | 0.0022985 | 0.00057606 | 0 | 0 | 1 | 0.99466 | -0.10241 | 0.4 | 1 | 1.1 | 0.9
353 | 1 | 0.0046067 | 0.0011546 | 0 | 0 | 1 | 0.99464 | -0.10276 | 0.4 | 1 | 1.1 | 0.9
355 | 1 | 0.0043312 | 0.0010855 | 0 | 0 | 1 | 0.988 | -0.23021 | 0.4 | 1 | 1.1 | 0.9
361 | 1 | 0.0012835 | 0.00032169 | 0 | 0 | 1 | 0.9877 | -0.23608 | 0.4 | 1 | 1.1 | 0.9
357 | 1 | 0.0022792 | 0.00057121 | 0 | 0 | 1 | 0.98744 | -0.24115 | 0.4 | 1 | 1.1 | 0.9
359 | 1 | 0.00131 | 0.00032833 | 0 | 0 | 1 | 0.98764 | -0.23723 | 0.4 | 1 | 1.1 | 0.9
360 | 1 | 0.0012064 | 0.00030236 | 0 | 0 | 1 | 0.98767 | -0.23668 | 0.4 | 1 | 1.1 | 0.9

## generator_data
GEN_BUS | PG | QG | QMAX | QMIN | VG | MBASE | GEN_STATUS | PMAX | PMIN
258 | 0.23341 | 0.059618 | 10 | -10 | 1 | 100 | 1 | 10 | 0

## branch_data
F_BUS | T_BUS | BR_R | BR_X | BR_B | RATE_A | RATE_B | RATE_C | TAP | SHIFT | BR_STATUS | ANGMIN | ANGMAX | P_in | Q_in | P_out | Q_out
1 | 2 | 0.61545 | 0.39389 | 1.0335e-09 | 0 | 0 | 0 | 0 | 0 | 1 | -90 | 90 | -0.0058518 | -0.0014656 | 0.005852 | 0.0014657
1 | 3 | 18.6091 | 11.9098 | 3.125e-08 | 0 | 0 | 0 | 0 | 0 | 1 | -90 | 90 | 0.0054034 | 0.0013533 | -0.0053974 | -0.0013525
2 | 4 | 10.5159 | 6.7302 | 1.7659e-08 | 0 | 0 | 0 | 0 | 0 | 1 | -90 | 90 | 0.00020316 | 4.9212e-05 | -0.00020316 | -5.0917e-05
2 | 5 | 9.3059 | 5.9558 | 1.5627e-08 | 0 | 0 | 0 | 0 | 0 | 1 | -90 | 90 | -0.0060552 | -0.0015149 | 0.0060589 | 0.0015158
3 | 7 | 5.3949 | 3.4527 | 9.0595e-09 | 0 | 0 | 0 | 0 | 0 | 1 | -90 | 90 | 0.0053974 | 0.0013525 | -0.0053957 | -0.0013522
5 | 241 | 20.1758 | 12.9125 | 3.3881e-08 | 0 | 0 | 0 | 0 | 0 | 1 | -90 | 90 | -0.0060589 | -0.0015158 | 0.0060671 | 0.0015177
7 | 8 | 0.27062 | 0.1732 | 4.5444e-10 | 0 | 0 | 0 | 0 | 0 | 1 | -90 | 90 | 0.0036016 | 0.00090256 | -0.0036015 | -0.00090258
241 | 235 | 1.4332 | 0.91723 | 2.4067e-09 | 0 | 0 | 0 | 0 | 0 | 1 | -90 | 90 | -0.008525 | -0.0021337 | 0.0085261 | 0.0021342
8 | 9 | 0.39858 | 0.25509 | 6.6932e-10 | 0 | 0 | 0 | 0 | 0 | 1 | -90 | 90 | 0.001149 | 0.0002879 | -0.001149 | -0.00028797
64 | 284 | 2.8689 | 1.8361 | 4.8177e-09 | 0 | 0 | 0 | 0 | 0 | 1 | -90 | 90 | -0.00095652 | -0.00023973 | 0.00095655 | 0.00023927
284 | 66 | 0.29941 | 0.19162 | 5.0278e-10 | 0 | 0 | 0 | 0 | 0 | 1 | -90 | 90 | -0.0012267 | -0.00030698 | 0.0012267 | 0.00030694
66 | 285 | 1.7559 | 1.1238 | 2.9487e-09 | 0 | 0 | 0 | 0 | 0 | 1 | -90 | 90 | -0.0012267 | -0.00030694 | 0.0012268 | 0.00030666
285 | 294 | 0.53641 | 0.3433 | 9.0077e-10 | 0 | 0 | 0 | 0 | 0 | 1 | -90 | 90 | -0.0022741 | -0.00056509 | 0.0022741 | 0.00056502
285 | 298 | 1.6893 | 1.0811 | 2.8368e-09 | 0 | 0 | 0 | 0 | 0 | 1 | -90 | 90 | 0.0010473 | 0.00025843 | -0.0010473 | -0.0002587
144 | 145 | 2.8658 | 1.8341 | 4.8125e-09 | 0 | 0 | 0 | 0 | 0 | 1 | -90 | 90 | -0.00078646 | -0.00019711 | 0.00078648 | 0.00019666
145 | 147 | 0.8382 | 0.53645 | 1.4076e-09 | 0 | 0 | 0 | 0 | 0 | 1 | -90 | 90 | 0.0095838 | 0.0024007 | -0.0095829 | -0.0024003
145 | 148 | 3.6489 | 2.3353 | 6.1275e-09 | 0 | 0 | 0 | 0 | 0 | 1 | -90 | 90 | -0.01037 | -0.0025974 | 0.010375 | 0.0025996
147 | 152 | 3.9889 | 2.5529 | 6.6984e-09 | 0 | 0 | 0 | 0 | 0 | 1 | -90 | 90 | 0.0095829 | 0.0024003 | -0.0095789 | -0.0023984
148 | 149 | 2.5853 | 1.6546 | 4.3413e-09 | 0 | 0 | 0 | 0 | 0 | 1 | -90 | 90 | -0.012183 | -0.0030528 | 0.012187 | 0.003055
152 | 153 | 0.18658 | 0.11941 | 3.1332e-10 | 0 | 0 | 0 | 0 | 0 | 1 | -90 | 90 | 0.0090081 | 0.0022553 | -0.009008 | -0.0022552
149 | 151 | 6.9804 | 4.4675 | 1.1722e-08 | 0 | 0 | 0 | 0 | 0 | 1 | -90 | 90 | -0.012187 | -0.003055 | 0.012198 | 0.0030612
151 | 188 | 0.1281 | 0.081985 | 2.1512e-10 | 0 | 0 | 0 | 0 | 0 | 1 | -90 | 90 | -0.012198 | -0.0030612 | 0.012199 | 0.0030614
150 | 157 | 1.6429 | 1.0515 | 2.7589e-09 | 0 | 0 | 0 | 0 | 0 | 1 | -90 | 90 | 0.0061843 | 0.0015466 | -0.0061836 | -0.0015464
150 | 155 | 2.2587 | 1.4456 | 3.7929e-09 | 0 | 0 | 0 | 0 | 0 | 1 | -90 | 90 | -0.0061843 | -0.0015466 | 0.0061852 | 0.0015468
157 | 158 | 12.9055 | 8.2595 | 2.1672e-08 | 0 | 0 | 0 | 0 | 0 | 1 | -90 | 90 | 0.0051117 | 0.0012778 | -0.005108 | -0.0012774
155 | 156 | 1.1531 | 0.73798 | 1.9364e-09 | 0 | 0 | 0 | 0 | 0 | 1 | -90 | 90 | -0.0064369 | -0.0016099 | 0.0064375 | 0.0016101
188 | 189 | 3.5927 | 2.2993 | 6.0331e-09 | 0 | 0 | 0 | 0 | 0 | 1 | -90 | 90 | -0.012612 | -0.003165 | 0.012618 | 0.0031684
153 | 154 | 5.8028 | 3.7138 | 9.7445e-09 | 0 | 0 | 0 | 0 | 0 | 1 | -90 | 90 | 0.008346 | 0.0020893 | -0.0083416 | -0.0020874
154 | 156 | 1.9024 | 1.2176 | 3.1947e-09 | 0 | 0 | 0 | 0 | 0 | 1 | -90 | 90 | 0.0073422 | 0.0018369 | -0.0073411 | -0.0018365
158 | 159 | 2.0804 | 1.3315 | 3.4936e-09 | 0 | 0 | 0 | 0 | 0 | 1 | -90 | 90 | 0.0041783 | 0.0010444 | -0.0041779 | -0.0010445
159 | 160 | 2.4924 | 1.5951 | 4.1854e-09 | 0 | 0 | 0 | 0 | 0 | 1 | -90 | 90 | 0.0040699 | 0.0010174 | -0.0040695 | -0.0010175
160 | 161 | 10.3268 | 6.6091 | 1.7341e-08 | 0 | 0 | 0 | 0 | 0 | 1 | -90 | 90 | 0.0040695 | 0.0010175 | -0.0040675 | -0.001018
161 | 168 | 3.4948 | 2.2367 | 5.8688e-09 | 0 | 0 | 0 | 0 | 0 | 1 | -90 | 90 | 0.0040675 | 0.001018 | -0.0040669 | -0.0010181
168 | 167 | 5.8107 | 3.7188 | 9.7577e-09 | 0 | 0 | 0 | 0 | 0 | 1 | -90 | 90 | 0.0039302 | 0.00098385 | -0.0039292 | -0.00098414
162 | 163 | 0.32383 | 0.20725 | 5.438e-10 | 0 | 0 | 0 | 0 | 0 | 1 | -90 | 90 | -0.00083496 | -0.00020917 | 0.00083497 | 0.00020912
162 | 164 | 0.61243 | 0.39195 | 1.0284e-09 | 0 | 0 | 0 | 0 | 0 | 1 | -90 | 90 | 0.00016609 | 4.153e-05 | -0.00016609 | -4.1628e-05
163 | 165 | 1.9967 | 1.2779 | 3.3529e-09 | 0 | 0 | 0 | 0 | 0 | 1 | -90 | 90 | -0.0014317 | -0.0003587 | 0.0014318 | 0.00035841
165 | 167 | 1.3861 | 0.88709 | 2.3276e-09 | 0 | 0 | 0 | 0 | 0 | 1 | -90 | 90 | -0.0025739 | -0.00064465 | 0.002574 | 0.00064449
175 | 176 | 0.19962 | 0.12776 | 3.3522e-10 | 0 | 0 | 0 | 0 | 0 | 1 | -90 | 90 | -0.0015665 | -0.0003926 | 0.0015665 | 0.00039257
176 | 177 | 0.070016 | 0.04481 | 1.1758e-10 | 0 | 0 | 0 | 0 | 0 | 1 | -90 | 90 | -0.002894 | -0.00072528 | 0.002894 | 0.00072528
177 | 358 | 0.19063 | 0.122 | 3.2012e-10 | 0 | 0 | 0 | 0 | 0 | 1 | -90 | 90 | -0.0044078 | -0.0011047 | 0.0044078 | 0.0011047
358 | 357 | 0.43451 | 0.27809 | 7.2966e-10 | 0 | 0 | 0 | 0 | 0 | 1 | -90 | 90 | -0.0058589 | -0.0014683 | 0.0058591 | 0.0014684
178 | 179 | 0.030711 | 0.019655 | 5.1573e-11 | 0 | 0 | 0 | 0 | 0 | 1 | -90 | 90 | 0.0077602 | 0.0019444 | -0.0077602 | -0.0019444
178 | 180 | 0.050793 | 0.032507 | 8.5294e-11 | 0 | 0 | 0 | 0 | 0 | 1 | -90 | 90 | -0.0090525 | -0.0022683 | 0.0090526 | 0.0022683
179 | 181 | 2.2715 | 1.4537 | 3.8144e-09 | 0 | 0 | 0 | 0 | 0 | 1 | -90 | 90 | 0.0059416 | 0.0014886 | -0.0059407 | -0.0014884
180 | 182 | 1.0955 | 0.70112 | 1.8396e-09 | 0 | 0 | 0 | 0 | 0 | 1 | -90 | 90 | -0.0097088 | -0.0024328 | 0.0097099 | 0.0024333
181 | 216 | 0.92111 | 0.58951 | 1.5468e-09 | 0 | 0 | 0 | 0 | 0 | 1 | -90 | 90 | 0.0039247 | 0.00098313 | -0.0039245 | -0.00098318
182 | 278 | 0.90189 | 0.57721 | 1.5145e-09 | 0 | 0 | 0 | 0 | 0 | 1 | -90 | 90 | -0.012459 | -0.0031223 | 0.012461 | 0.0031231
216 | 217 | 1.1896 | 0.76135 | 1.9977e-09 | 0 | 0 | 0 | 0 | 0 | 1 | -90 | 90 | 0.0019531 | 0.00048908 | -0.001953 | -0.00048924
278 | 279 | 0.53584 | 0.34294 | 8.9982e-10 | 0 | 0 | 0 | 0 | 0 | 1 | -90 | 90 | -0.013081 | -0.0032787 | 0.013082 | 0.0032792
183 | 184 | 2.5517 | 1.6331 | 4.2849e-09 | 0 | 0 | 0 | 0 | 0 | 1 | -90 | 90 | 0.049891 | 0.012623 | -0.049821 | -0.012578
183 | 185 | 1.55 | 0.99199 | 2.6028e-09 | 0 | 0 | 0 | 0 | 0 | 1 | -90 | 90 | -0.051103 | -0.012926 | 0.051148 | 0.012955
184 | 186 | 2.323 | 1.4867 | 3.901e-09 | 0 | 0 | 0 | 0 | 0 | 1 | -90 | 90 | 0.048708 | 0.012299 | -0.048647 | -0.012261
185 | 187 | 2.8686 | 1.8359 | 4.8171e-09 | 0 | 0 | 0 | 0 | 0 | 1 | -90 | 90 | -0.051645 | -0.013079 | 0.051729 | 0.013133
186 | 227 | 1.6524 | 1.0575 | 2.7748e-09 | 0 | 0 | 0 | 0 | 0 | 1 | -90 | 90 | 0.044958 | 0.011337 | -0.044922 | -0.011313
187 | 237 | 3.0141 | 1.929 | 5.0614e-09 | 0 | 0 | 0 | 0 | 0 | 1 | -90 | 90 | -0.058622 | -0.01486 | 0.058735 | 0.014932
227 | 238 | 0.91953 | 0.5885 | 1.5441e-09 | 0 | 0 | 0 | 0 | 0 | 1 | -90 | 90 | 0.021776 | 0.0054686 | -0.021771 | -0.0054657
227 | 221 | 2.3036 | 1.4743 | 3.8684e-09 | 0 | 0 | 0 | 0 | 0 | 1 | -90 | 90 | 0.023146 | 0.0058446 | -0.023132 | -0.0058362
237 | 214 | 0.59627 | 0.38161 | 1.0013e-09 | 0 | 0 | 0 | 0 | 0 | 1 | -90 | 90 | -0.060679 | -0.015419 | 0.060703 | 0.015434
189 | 190 | 1.2981 | 0.83078 | 2.1798e-09 | 0 | 0 | 0 | 0 | 0 | 1 | -90 | 90 | -0.012741 | -0.003199 | 0.012743 | 0.0032003
190 | 233 | 1.9153 | 1.2258 | 3.2164e-09 | 0 | 0 | 0 | 0 | 0 | 1 | -90 | 90 | -0.014266 | -0.0035819 | 0.01427 | 0.0035843
233 | 246 | 3.2777 | 2.0977 | 5.5041e-09 | 0 | 0 | 0 | 0 | 0 | 1 | -90 | 90 | -0.015664 | -0.0039337 | 0.015673 | 0.0039389
192 | 193 | 0.65167 | 0.41707 | 1.0943e-09 | 0 | 0 | 0 | 0 | 0 | 1 | -90 | 90 | -0.0031877 | -0.00079585 | 0.0031878 | 0.00079579
192 | 194 | 8.5948 | 5.5007 | 1.4433e-08 | 0 | 0 | 0 | 0 | 0 | 1 | -90 | 90 | 0.0027364 | 0.00068273 | -0.0027357 | -0.00068368
193 | 195 | 1.4737 | 0.94314 | 2.4747e-09 | 0 | 0 | 0 | 0 | 0 | 1 | -90 | 90 | -0.0057979 | -0.0014486 | 0.0057984 | 0.0014487
193 | 196 | 9.8948 | 6.3327 | 1.6616e-08 | 0 | 0 | 0 | 0 | 0 | 1 | -90 | 90 | 0.00261 | 0.00065282 | -0.0026093 | -0.00065396
194 | 197 | 14.1594 | 9.062 | 2.3777e-08 | 0 | 0 | 0 | 0 | 0 | 1 | -90 | 90 | 0.0027357 | 0.00068368 | -0.0027345 | -0.00068524
195 | 234 | 2.837 | 1.8157 | 4.764e-09 | 0 | 0 | 0 | 0 | 0 | 1 | -90 | 90 | -0.010164 | -0.002543 | 0.010168 | 0.0025446
197 | 349 | 0.77394 | 0.49532 | 1.2996e-09 | 0 | 0 | 0 | 0 | 0 | 1 | -90 | 90 | 0.0024768 | 0.00062066 | -0.0024768 | -0.00062075
234 | 235 | 0.52077 | 0.33329 | 8.7451e-10 | 0 | 0 | 0 | 0 | 0 | 1 | -90 | 90 | -0.011118 | -0.0027827 | 0.011119 | 0.0027831
198 | 199 | 1.3826 | 0.88486 | 2.3217e-09 | 0 | 0 | 0 | 0 | 0 | 1 | -90 | 90 | -0.11907 | -0.030084 | 0.11928 | 0.030219
198 | 200 | 2.8515 | 1.825 | 4.7885e-09 | 0 | 0 | 0 | 0 | 0 | 1 | -90 | 90 | 0.10579 | 0.026756 | -0.10544 | -0.026536
199 | 201 | 0.91554 | 0.58594 | 1.5374e-09 | 0 | 0 | 0 | 0 | 0 | 1 | -90 | 90 | -0.12306 | -0.031166 | 0.12321 | 0.031262
200 | 202 | 2.1997 | 1.4078 | 3.6939e-09 | 0 | 0 | 0 | 0 | 0 | 1 | -90 | 90 | 0.019116 | 0.0047956 | -0.019107 | -0.0047903
200 | 203 | 1.6673 | 1.0671 | 2.7999e-09 | 0 | 0 | 0 | 0 | 0 | 1 | -90 | 90 | 0.051224 | 0.012922 | -0.051176 | -0.012892
200 | 204 | 2.1066 | 1.3482 | 3.5375e-09 | 0 | 0 | 0 | 0 | 0 | 1 | -90 | 90 | 0.035102 | 0.0088185 | -0.035074 | -0.0088008
201 | 239 | 1.2599 | 0.80637 | 2.1158e-09 | 0 | 0 | 0 | 0 | 0 | 1 | -90 | 90 | -0.12788 | -0.032434 | 0.1281 | 0.032575
202 | 356 | 1.8252 | 1.1681 | 3.065e-09 | 0 | 0 | 0 | 0 | 0 | 1 | -90 | 90 | 0.013217 | 0.0033141 | -0.013213 | -0.0033122
202 | 354 | 1.036 | 0.66302 | 1.7397e-09 | 0 | 0 | 0 | 0 | 0 | 1 | -90 | 90 | 0.0058901 | 0.0014762 | -0.0058897 | -0.0014761
203 | 251 | 0.88225 | 0.56464 | 1.4815e-09 | 0 | 0 | 0 | 0 | 0 | 1 | -90 | 90 | 0.050604 | 0.012748 | -0.05058 | -0.012733
204 | 274 | 0.17229 | 0.11027 | 2.8933e-10 | 0 | 0 | 0 | 0 | 0 | 1 | -90 | 90 | 0.034409 | 0.0086343 | -0.034407 | -0.0086329
239 | 266 | 1.9291 | 1.2346 | 3.2394e-09 | 0 | 0 | 0 | 0 | 0 | 1 | -90 | 90 | 0.031909 | 0.0080073 | -0.031888 | -0.0079942
239 | 258 | 1.4857 | 0.95085 | 4.9898e-09 | 0 | 0 | 0 | 0 | 0 | 1 | -90 | 90 | -0.16001 | -0.040582 | 0.16042 | 0.040842
356 | 361 | 0.65069 | 0.41644 | 1.0927e-09 | 0 | 0 | 0 | 0 | 0 | 1 | -90 | 90 | 0.011941 | 0.0029934 | -0.01194 | -0.0029929
354 | 355 | 0.015561 | 0.0099593 | 2.6132e-11 | 0 | 0 | 0 | 0 | 0 | 1 | -90 | 90 | 0.0043312 | 0.0010855 | -0.0043312 | -0.0010855
251 | 250 | 1.4339 | 0.91769 | 2.4079e-09 | 0 | 0 | 0 | 0 | 0 | 1 | -90 | 90 | 0.049088 | 0.012359 | -0.04905 | -0.012335
274 | 280 | 0.65734 | 0.4207 | 1.1039e-09 | 0 | 0 | 0 | 0 | 0 | 1 | -90 | 90 | 0.0047324 | 0.0011858 | -0.0047322 | -0.0011858
274 | 273 | 0.098666 | 0.063146 | 1.6569e-10 | 0 | 0 | 0 | 0 | 0 | 1 | -90 | 90 | 0.029674 | 0.007447 | -0.029674 | -0.0074464
205 | 206 | 1.0703 | 0.68502 | 1.7974e-09 | 0 | 0 | 0 | 0 | 0 | 1 | -90 | 90 | 0.012926 | 0.0032408 | -0.012924 | -0.0032397
205 | 207 | 1.731 | 1.1078 | 2.9067e-09 | 0 | 0 | 0 | 0 | 0 | 1 | -90 | 90 | -0.015277 | -0.0038299 | 0.015281 | 0.0038325
206 | 208 | 1.2594 | 0.80603 | 2.1149e-09 | 0 | 0 | 0 | 0 | 0 | 1 | -90 | 90 | 0.011142 | 0.002793 | -0.01114 | -0.002792
207 | 209 | 2.2935 | 1.4678 | 3.8513e-09 | 0 | 0 | 0 | 0 | 0 | 1 | -90 | 90 | -0.01757 | -0.0044062 | 0.017578 | 0.0044108
208 | 236 | 1.0444 | 0.66841 | 1.7538e-09 | 0 | 0 | 0 | 0 | 0 | 1 | -90 | 90 | 0.007396 | 0.0018537 | -0.0073954 | -0.0018534
209 | 259 | 0.88558 | 0.56677 | 1.4871e-09 | 0 | 0 | 0 | 0 | 0 | 1 | -90 | 90 | -0.019072 | -0.0047853 | 0.019076 | 0.0047875
236 | 249 | 1.1716 | 0.74982 | 1.9674e-09 | 0 | 0 | 0 | 0 | 0 | 1 | -90 | 90 | 0.0036729 | 0.00092044 | -0.0036728 | -0.00092052
259 | 238 | 1.8962 | 1.2136 | 3.1842e-09 | 0 | 0 | 0 | 0 | 0 | 1 | -90 | 90 | -0.019867 | -0.0049857 | 0.019875 | 0.0049907
210 | 211 | 1.8359 | 1.175 | 3.0829e-09 | 0 | 0 | 0 | 0 | 0 | 1 | -90 | 90 | -0.06741 | -0.017237 | 0.0675 | 0.017295
210 | 212 | 2.2482 | 1.4388 | 3.7753e-09 | 0 | 0 | 0 | 0 | 0 | 1 | -90 | 90 | 0.066501 | 0.01701 | -0.066394 | -0.016941
211 | 213 | 1.5986 | 1.0231 | 2.6846e-09 | 0 | 0 | 0 | 0 | 0 | 1 | -90 | 90 | -0.068417 | -0.017524 | 0.068498 | 0.017576
212 | 214 | 4.3998 | 2.8159 | 7.3884e-09 | 0 | 0 | 0 | 0 | 0 | 1 | -90 | 90 | 0.066394 | 0.016941 | -0.066184 | -0.016808
213 | 240 | 1.7868 | 1.1436 | 3.0005e-09 | 0 | 0 | 0 | 0 | 0 | 1 | -90 | 90 | -0.069889 | -0.017924 | 0.069983 | 0.017984
240 | 258 | 1.8401 | 1.1776 | 3.0899e-09 | 0 | 0 | 0 | 0 | 0 | 1 | -90 | 90 | -0.070898 | -0.018213 | 0.070997 | 0.018276
215 | 276 | 1.5955 | 1.0211 | 2.6793e-09 | 0 | 0 | 0 | 0 | 0 | 1 | -90 | 90 | -0.00062781 | -0.00015735 | 0.00062782 | 0.00015709
276 | 277 | 1.2599 | 0.80631 | 2.1157e-09 | 0 | 0 | 0 | 0 | 0 | 1 | -90 | 90 | -0.0033436 | -0.00083774 | 0.0033438 | 0.00083763
217 | 218 | 1.5066 | 0.96424 | 2.53e-09 | 0 | 0 | 0 | 0 | 0 | 1 | -90 | 90 | 0.001015 | 0.00025414 | -0.0010149 | -0.00025437
219 | 220 | 6.2506 | 4.0004 | 1.0496e-08 | 0 | 0 | 0 | 0 | 0 | 1 | -90 | 90 | -0.0014369 | -0.00036013 | 0.001437 | 0.00035921
220 | 221 | 2.8603 | 1.8306 | 4.8031e-09 | 0 | 0 | 0 | 0 | 0 | 1 | -90 | 90 | -0.0214 | -0.005397 | 0.021415 | 0.0054058
220 | 222 | 4.3212 | 2.7656 | 7.2565e-09 | 0 | 0 | 0 | 0 | 0 | 1 | -90 | 90 | 0.002575 | 0.00064466 | -0.0025747 | -0.00064515
220 | 226 | 30.4295 | 19.4749 | 5.1099e-08 | 0 | 0 | 0 | 0 | 0 | 1 | -90 | 90 | 0.017388 | 0.0043932 | -0.017286 | -0.0043327
222 | 270 | 0.29155 | 0.18659 | 4.8959e-10 | 0 | 0 | 0 | 0 | 0 | 1 | -90 | 90 | 0.0025747 | 0.00064515 | -0.0025746 | -0.00064518
226 | 338 | 0.3065 | 0.19616 | 5.1469e-10 | 0 | 0 | 0 | 0 | 0 | 1 | -90 | 90 | 0.017286 | 0.0043328 | -0.017285 | -0.0043322
270 | 271 | 0.69443 | 0.44444 | 1.1661e-09 | 0 | 0 | 0 | 0 | 0 | 1 | -90 | 90 | 0.0010437 | 0.00026149 | -0.0010437 | -0.00026159
223 | 343 | 0.86445 | 0.55325 | 1.4516e-09 | 0 | 0 | 0 | 0 | 0 | 1 | -90 | 90 | -0.002709 | -0.00067882 | 0.002709 | 0.00067873
223 | 344 | 1.3014 | 0.83289 | 2.1854e-09 | 0 | 0 | 0 | 0 | 0 | 1 | -90 | 90 | 0.002709 | 0.00067882 | -0.0027088 | -0.00067895
343 | 342 | 1.2406 | 0.79395 | 2.0832e-09 | 0 | 0 | 0 | 0 | 0 | 1 | -90 | 90 | -0.002709 | -0.00067873 | 0.0027091 | 0.00067859
224 | 225 | 22.2319 | 14.2284 | 3.7333e-08 | 0 | 0 | 0 | 0 | 0 | 1 | -90 | 90 | -0.0032445 | -0.00081287 | 0.0032471 | 0.00081103
224 | 283 | 2.9746 | 1.9037 | 4.9951e-09 | 0 | 0 | 0 | 0 | 0 | 1 | -90 | 90 | 0.0032445 | 0.00081287 | -0.0032441 | -0.00081312
225 | 340 | 0.87408 | 0.55941 | 1.4678e-09 | 0 | 0 | 0 | 0 | 0 | 1 | -90 | 90 | -0.014376 | -0.0036003 | 0.014378 | 0.0036015
225 | 336 | 0.4424 | 0.28313 | 7.429e-10 | 0 | 0 | 0 | 0 | 0 | 1 | -90 | 90 | 0.011129 | 0.0027893 | -0.011128 | -0.002789
340 | 339 | 0.93008 | 0.59525 | 1.5618e-09 | 0 | 0 | 0 | 0 | 0 | 1 | -90 | 90 | -0.015069 | -0.0037746 | 0.015071 | 0.0037759
336 | 334 | 1.2056 | 0.77157 | 2.0245e-09 | 0 | 0 | 0 | 0 | 0 | 1 | -90 | 90 | 0.0096056 | 0.0024073 | -0.0096043 | -0.0024067
338 | 339 | 1.3943 | 0.89236 | 2.3414e-09 | 0 | 0 | 0 | 0 | 0 | 1 | -90 | 90 | 0.015988 | 0.0040071 | -0.015984 | -0.0040048
238 | 281 | 1.5159 | 0.97018 | 2.5456e-09 | 0 | 0 | 0 | 0 | 0 | 1 | -90 | 90 | 0.0018959 | 0.00047496 | -0.0018959 | -0.00047516
228 | 229 | 0.1317 | 0.084286 | 2.2115e-10 | 0 | 0 | 0 | 0 | 0 | 1 | -90 | 90 | 0.024011 | 0.0060226 | -0.02401 | -0.0060221
228 | 230 | 0.73349 | 0.46944 | 1.2317e-09 | 0 | 0 | 0 | 0 | 0 | 1 | -90 | 90 | -0.025476 | -0.0063896 | 0.025481 | 0.0063928
229 | 231 | 0.48336 | 0.30935 | 8.117e-10 | 0 | 0 | 0 | 0 | 0 | 1 | -90 | 90 | 0.022138 | 0.0055528 | -0.022135 | -0.0055512
230 | 232 | 0.48326 | 0.30929 | 8.1152e-10 | 0 | 0 | 0 | 0 | 0 | 1 | -90 | 90 | -0.027296 | -0.0068478 | 0.0273 | 0.0068502
231 | 263 | 0.36046 | 0.2307 | 6.0532e-10 | 0 | 0 | 0 | 0 | 0 | 1 | -90 | 90 | 0.020322 | 0.0050967 | -0.02032 | -0.0050958
232 | 266 | 1.2904 | 0.82585 | 2.1669e-09 | 0 | 0 | 0 | 0 | 0 | 1 | -90 | 90 | -0.029175 | -0.00732 | 0.029187 | 0.0073273
263 | 261 | 0.072266 | 0.04625 | 1.2135e-10 | 0 | 0 | 0 | 0 | 0 | 1 | -90 | 90 | 0.019012 | 0.0047678 | -0.019011 | -0.0047676
266 | 265 | 8.1386 | 5.2087 | 1.3667e-08 | 0 | 0 | 0 | 0 | 0 | 1 | -90 | 90 | 0.0027015 | 0.00066692 | -0.0027009 | -0.00066788
246 | 243 | 1.2337 | 0.7896 | 2.0718e-09 | 0 | 0 | 0 | 0 | 0 | 1 | -90 | 90 | 0.00071801 | 0.00017976 | -0.00071801 | -0.00017995
246 | 244 | 1.6661 | 1.0663 | 2.7978e-09 | 0 | 0 | 0 | 0 | 0 | 1 | -90 | 90 | -0.016391 | -0.0041186 | 0.016396 | 0.0041215
235 | 242 | 2.1125 | 1.352 | 3.5475e-09 | 0 | 0 | 0 | 0 | 0 | 1 | -90 | 90 | -0.019645 | -0.0049173 | 0.019654 | 0.0049226
242 | 275 | 0.68594 | 0.439 | 1.1519e-09 | 0 | 0 | 0 | 0 | 0 | 1 | -90 | 90 | 0.0054419 | 0.0013633 | -0.0054417 | -0.0013632
242 | 272 | 2.3682 | 1.5156 | 3.9768e-09 | 0 | 0 | 0 | 0 | 0 | 1 | -90 | 90 | -0.025096 | -0.0062859 | 0.025112 | 0.0062959
275 | 277 | 2.5341 | 1.6218 | 4.2554e-09 | 0 | 0 | 0 | 0 | 0 | 1 | -90 | 90 | 0.0045459 | 0.0011387 | -0.0045453 | -0.0011388
272 | 273 | 2.7035 | 1.7303 | 4.54e-09 | 0 | 0 | 0 | 0 | 0 | 1 | -90 | 90 | -0.025822 | -0.0064739 | 0.025841 | 0.006486
244 | 245 | 1.7388 | 1.1128 | 2.9198e-09 | 0 | 0 | 0 | 0 | 0 | 1 | -90 | 90 | -0.017391 | -0.004371 | 0.017397 | 0.0043745
245 | 247 | 5.3198 | 3.4047 | 8.9334e-09 | 0 | 0 | 0 | 0 | 0 | 1 | -90 | 90 | 0.013545 | 0.0033968 | -0.013534 | -0.0033908
245 | 248 | 1.6949 | 1.0847 | 2.8461e-09 | 0 | 0 | 0 | 0 | 0 | 1 | -90 | 90 | -0.030942 | -0.0077712 | 0.03096 | 0.0077824
247 | 269 | 2.0849 | 1.3344 | 3.5012e-09 | 0 | 0 | 0 | 0 | 0 | 1 | -90 | 90 | 0.0019218 | 0.00048036 | -0.0019217 | -0.00048064
248 | 253 | 0.55832 | 0.35733 | 9.3757e-10 | 0 | 0 | 0 | 0 | 0 | 1 | -90 | 90 | -0.031676 | -0.0079618 | 0.031682 | 0.0079656
269 | 268 | 6.3957 | 4.0932 | 1.074e-08 | 0 | 0 | 0 | 0 | 0 | 1 | -90 | 90 | 0.0012805 | 0.00031993 | -0.0012804 | -0.0003209
253 | 252 | 2.9953 | 1.917 | 5.0299e-09 | 0 | 0 | 0 | 0 | 0 | 1 | -90 | 90 | -0.032449 | -0.0081579 | 0.032484 | 0.0081795
250 | 252 | 0.15415 | 0.098658 | 2.5886e-10 | 0 | 0 | 0 | 0 | 0 | 1 | -90 | 90 | 0.047706 | 0.011998 | -0.047703 | -0.011996
252 | 254 | 1.416 | 0.90622 | 2.3778e-09 | 0 | 0 | 0 | 0 | 0 | 1 | -90 | 90 | 0.015219 | 0.0038161 | -0.015215 | -0.003814
254 | 279 | 0.35501 | 0.2272 | 5.9615e-10 | 0 | 0 | 0 | 0 | 0 | 1 | -90 | 90 | 0.013701 | 0.0034345 | -0.0137 | -0.0034341
255 | 256 | 7.7835 | 4.9815 | 1.3071e-08 | 0 | 0 | 0 | 0 | 0 | 1 | -90 | 90 | 0.000719 | 0.0001773 | -0.00071895 | -0.00017856
255 | 257 | 2.0254 | 1.2963 | 3.4013e-09 | 0 | 0 | 0 | 0 | 0 | 1 | -90 | 90 | -0.000719 | -0.0001773 | 0.00071901 | 0.00017697
256 | 286 | 2.76 | 1.7664 | 4.6348e-09 | 0 | 0 | 0 | 0 | 0 | 1 | -90 | 90 | 0.00039401 | 9.7126e-05 | -0.00039401 | -9.7582e-05
257 | 298 | 3.3872 | 2.1678 | 5.6881e-09 | 0 | 0 | 0 | 0 | 0 | 1 | -90 | 90 | -0.00089474 | -0.00022101 | 0.00089477 | 0.00022047
286 | 287 | 7.0121 | 4.4878 | 1.1775e-08 | 0 | 0 | 0 | 0 | 0 | 1 | -90 | 90 | 0.00017721 | 4.3248e-05 | -0.00017721 | -4.4413e-05
260 | 261 | 0.54428 | 0.34834 | 9.14e-10 | 0 | 0 | 0 | 0 | 0 | 1 | -90 | 90 | -0.017522 | -0.0043937 | 0.017524 | 0.0043948
260 | 262 | 0.48339 | 0.30937 | 8.1174e-10 | 0 | 0 | 0 | 0 | 0 | 1 | -90 | 90 | 0.015643 | 0.0039228 | -0.015642 | -0.0039221
262 | 264 | 2.5398 | 1.6254 | 4.2649e-09 | 0 | 0 | 0 | 0 | 0 | 1 | -90 | 90 | 0.013826 | 0.0034671 | -0.013821 | -0.0034641
264 | 350 | 0.47025 | 0.30096 | 7.8967e-10 | 0 | 0 | 0 | 0 | 0 | 1 | -90 | 90 | 0.011513 | 0.0028858 | -0.011512 | -0.0028854
350 | 351 | 0.68403 | 0.43778 | 1.1487e-09 | 0 | 0 | 0 | 0 | 0 | 1 | -90 | 90 | 0.009215 | 0.0023096 | -0.0092144 | -0.0023093
265 | 267 | 9.9219 | 6.35 | 1.6661e-08 | 0 | 0 | 0 | 0 | 0 | 1 | -90 | 90 | 0.0027009 | 0.00066788 | -0.0027001 | -0.00066903
267 | 293 | 13.9508 | 8.9285 | 2.3427e-08 | 0 | 0 | 0 | 0 | 0 | 1 | -90 | 90 | 0.0027001 | 0.00066903 | -0.002699 | -0.00067066
293 | 294 | 5.8222 | 3.7262 | 9.777e-09 | 0 | 0 | 0 | 0 | 0 | 1 | -90 | 90 | 0.0022745 | 0.00056426 | -0.0022741 | -0.00056502
280 | 366 | 2.3287 | 1.4904 | 3.9105e-09 | 0 | 0 | 0 | 0 | 0 | 1 | -90 | 90 | 0.0047322 | 0.0011858 | -0.0047316 | -0.0011859
333 | 334 | 1.0795 | 0.69085 | 1.8127e-09 | 0 | 0 | 0 | 0 | 0 | 1 | -90 | 90 | -0.0080103 | -0.0020071 | 0.0080111 | 0.0020074
333 | 335 | 1.2646 | 0.80937 | 2.1237e-09 | 0 | 0 | 0 | 0 | 0 | 1 | -90 | 90 | 0.0065851 | 0.0016498 | -0.0065845 | -0.0016497
335 | 337 | 1.0677 | 0.68333 | 1.793e-09 | 0 | 0 | 0 | 0 | 0 | 1 | -90 | 90 | 0.0049461 | 0.001239 | -0.0049458 | -0.001239
337 | 342 | 1.8935 | 1.2119 | 3.1797e-09 | 0 | 0 | 0 | 0 | 0 | 1 | -90 | 90 | 0.0032904 | 0.00082407 | -0.0032901 | -0.00082422
351 | 352 | 0.47025 | 0.30096 | 7.8967e-10 | 0 | 0 | 0 | 0 | 0 | 1 | -90 | 90 | 0.0069056 | 0.0017307 | -0.0069053 | -0.0017306
352 | 353 | 0.33816 | 0.21642 | 5.6786e-10 | 0 | 0 | 0 | 0 | 0 | 1 | -90 | 90 | 0.0046068 | 0.0011546 | -0.0046067 | -0.0011546
361 | 360 | 0.24378 | 0.15602 | 4.0937e-10 | 0 | 0 | 0 | 0 | 0 | 1 | -90 | 90 | 0.010657 | 0.0026712 | -0.010656 | -0.002671
357 | 359 | 2.1026 | 1.3457 | 3.5308e-09 | 0 | 0 | 0 | 0 | 0 | 1 | -90 | 90 | -0.0081383 | -0.0020396 | 0.0081398 | 0.0020402
359 | 360 | 0.25591 | 0.16378 | 4.2975e-10 | 0 | 0 | 0 | 0 | 0 | 1 | -90 | 90 | -0.0094498 | -0.0023685 | 0.0094501 | 0.0023687