## bus_data
BUS_I | BUS_TYPE | Pd | Qd | Gs | Bs | area | Vm | Va | baseKV | zone | Vmax | Vmin
12 | 1 | 0.00075309 | 0.00018874 | 0 | 0 | 1 | 0.98474 | -0.29443 | 0.4 | 1 | 1.1 | 0.9
13 | 1 | 0.0017538 | 0.00043953 | 0 | 0 | 1 | 0.98504 | -0.28842 | 0.4 | 1 | 1.1 | 0.9
14 | 1 | 0.00024426 | 6.1216e-05 | 0 | 0 | 1 | 0.98473 | -0.29449 | 0.4 | 1 | 1.1 | 0.9
15 | 1 | 0.00047411 | 0.00011882 | 0 | 0 | 1 | 0.98514 | -0.28657 | 0.4 | 1 | 1.1 | 0.9
16 | 1 | 0 | 0 | 0 | 0 | 1 | 0.98449 | -0.29922 | 0.4 | 1 | 1.1 | 0.9
17 | 1 | 0 | 0 | 0 | 0 | 1 | 0.98793 | -0.23207 | 0.4 | 1 | 1.1 | 0.9
22 | 1 | 0.00076558 | 0.00019187 | 0 | 0 | 1 | 0.98431 | -0.30278 | 0.4 | 1 | 1.1 | 0.9
364 | 1 | 0.0001763 | 4.4185e-05 | 0 | 0 | 1 | 0.9844 | -0.30106 | 0.4 | 1 | 1.1 | 0.9
98 | 1 | 0 | 0 | 0 | 0 | 1 | 0.99128 | -0.16717 | 0.4 | 1 | 1.1 | 0.9
109 | 1 | 0.0059922 | 0.0015018 | 0 | 0 | 1 | 0.98707 | -0.24895 | 0.4 | 1 | 1.1 | 0.9
18 | 1 | 0.00048609 | 0.00012183 | 0 | 0 | 1 | 0.98415 | -0.30597 | 0.4 | 1 | 1.1 | 0.9
19 | 1 | 0.0025441 | 0.00063761 | 0 | 0 | 1 | 0.98404 | -0.30803 | 0.4 | 1 | 1.1 | 0.9
20 | 1 | 0.0020438 | 0.00051221 | 0 | 0 | 1 | 0.98427 | -0.30356 | 0.4 | 1 | 1.1 | 0.9
21 | 1 | 0.0018562 | 0.00046521 | 0 | 0 | 1 | 0.98401 | -0.30858 | 0.4 | 1 | 1.1 | 0.9
23 | 1 | 0.0017214 | 0.00043142 | 0 | 0 | 1 | 0.9816 | -0.35413 | 0.4 | 1 | 1.1 | 0.9
24 | 1 | 0 | 0 | 0 | 0 | 1 | 0.98204 | -0.34551 | 0.4 | 1 | 1.1 | 0.9
25 | 1 | 0 | 0 | 0 | 0 | 1 | 0.981 | -0.36599 | 0.4 | 1 | 1.1 | 0.9
26 | 1 | 0 | 0 | 0 | 0 | 1 | 0.98231 | -0.34021 | 0.4 | 1 | 1.1 | 0.9
32 | 1 | 0 | 0 | 0 | 0 | 1 | 0.97958 | -0.39377 | 0.4 | 1 | 1.1 | 0.9
28 | 1 | 0 | 0 | 0 | 0 | 1 | 0.98271 | -0.3325 | 0.4 | 1 | 1.1 | 0.9
128 | 1 | 0.00067455 | 0.00016906 | 0 | 0 | 1 | 0.9822 | -0.34238 | 0.4 | 1 | 1.1 | 0.9
27 | 1 | 0 | 0 | 0 | 0 | 1 | 0.99404 | -0.11406 | 0.4 | 1 | 1.1 | 0.9
105 | 1 | 0.00065326 | 0.00016372 | 0 | 0 | 1 | 0.9937 | -0.12057 | 0.4 | 1 | 1.1 | 0.9
103 | 1 | 0.00076154 | 0.00019086 | 0 | 0 | 1 | 0.99507 | -0.094124 | 0.4 | 1 | 1.1 | 0.9
363 | 1 | 0.00069103 | 0.00017319 | 0 | 0 | 1 | 0.98277 | -0.33128 | 0.4 | 1 | 1.1 | 0.9
29 | 1 | 0 | 0 | 0 | 0 | 1 | 0.98302 | -0.32648 | 0.4 | 1 | 1.1 | 0.9
108 | 1 | 0.00070969 | 0.00017786 | 0 | 0 | 1 | 0.9829 | -0.3288 | 0.4 | 1 | 1.1 | 0.9
38 | 1 | 0.0043114 | 0.0010805 | 0 | 0 | 1 | 0.98323 | -0.32224 | 0.4 | 1 | 1.1 | 0.9
30 | 1 | 0 | 0 | 0 | 0 | 1 | 0.97865 | -0.4122 | 0.4 | 1 | 1.1 | 0.9
136 | 1 | 0 | 0 | 0 | 0 | 1 | 0.9787 | -0.41122 | 0.4 | 1 | 1.1 | 0.9
345 | 1 | 0.00017676 | 4.43e-05 | 0 | 0 | 1 | 0.97863 | -0.41259 | 0.4 | 1 | 1.1 | 0.9
348 | 1 | 0.005628 | 0.0014105 | 0 | 0 | 1 | 0.97885 | -0.40815 | 0.4 | 1 | 1.1 | 0.9
33 | 1 | 0 | 0 | 0 | 0 | 1 | 0.97874 | -0.41038 | 0.4 | 1 | 1.1 | 0.9
347 | 1 | 0.0018115 | 0.000454 | 0 | 0 | 1 | 0.97879 | -0.4094 | 0.4 | 1 | 1.1 | 0.9
34 | 1 | 0.0057121 | 0.0014316 | 0 | 0 | 1 | 0.98436 | -0.3003 | 0.4 | 1 | 1.1 | 0.9
35 | 1 | 0.0010673 | 0.00026749 | 0 | 0 | 1 | 0.98454 | -0.29682 | 0.4 | 1 | 1.1 | 0.9
36 | 1 | 0.001412 | 0.00035387 | 0 | 0 | 1 | 0.98371 | -0.31286 | 0.4 | 1 | 1.1 | 0.9
37 | 1 | 0 | 0 | 0 | 0 | 1 | 0.98583 | -0.27155 | 0.4 | 1 | 1.1 | 0.9
99 | 3 | 0 | 0 | 0 | 0 | 1 | 1 | 0 | 0.4 | 1 | 1.1 | 0.9
100 | 1 | 0 | 0 | 0 | 0 | 1 | 0.98505 | -0.28678 | 0.4 | 1 | 1.1 | 0.9
69 | 1 | 0.00067249 | 0.00016854 | 0 | 0 | 1 | 0.98557 | -0.27875 | 0.4 | 1 | 1.1 | 0.9
70 | 1 | 0.0018696 | 0.00046858 | 0 | 0 | 1 | 0.98558 | -0.2786 | 0.4 | 1 | 1.1 | 0.9
71 | 1 | 0.00016218 | 4.0647e-05 | 0 | 0 | 1 | 0.98558 | -0.27851 | 0.4 | 1 | 1.1 | 0.9
72 | 1 | 0 | 0 | 0 | 0 | 1 | 0.98581 | -0.274 | 0.4 | 1 | 1.1 | 0.9
73 | 1 | 0 | 0 | 0 | 0 | 1 | 0.98731 | -0.24473 | 0.4 | 1 | 1.1 | 0.9
76 | 1 | 0 | 0 | 0 | 0 | 1 | 0.98761 | -0.23872 | 0.4 | 1 | 1.1 | 0.9
79 | 1 | 0.00014314 | 3.5874e-05 | 0 | 0 | 1 | 0.98714 | -0.248 | 0.4 | 1 | 1.1 | 0.9
74 | 1 | 0.00073755 | 0.00018485 | 0 | 0 | 1 | 0.98795 | -0.2321 | 0.4 | 1 | 1.1 | 0.9
75 | 1 | 0.00051653 | 0.00012946 | 0 | 0 | 1 | 0.98804 | -0.23039 | 0.4 | 1 | 1.1 | 0.9
77 | 1 | 0.00047366 | 0.00011871 | 0 | 0 | 1 | 0.98832 | -0.22481 | 0.4 | 1 | 1.1 | 0.9
78 | 1 | 0.00041141 | 0.00010311 | 0 | 0 | 1 | 0.98861 | -0.21923 | 0.4 | 1 | 1.1 | 0.9
88 | 1 | 0 | 0 | 0 | 0 | 1 | 0.98863 | -0.2188 | 0.4 | 1 | 1.1 | 0.9
80 | 1 | 0.00048344 | 0.00012116 | 0 | 0 | 1 | 0.98713 | -0.2481 | 0.4 | 1 | 1.1 | 0.9
81 | 1 | 0.00074565 | 0.00018688 | 0 | 0 | 1 | 0.98712 | -0.24844 | 0.4 | 1 | 1.1 | 0.9
82 | 1 | 0.00034566 | 8.6631e-05 | 0 | 0 | 1 | 0.98852 | -0.22088 | 0.4 | 1 | 1.1 | 0.9
83 | 1 | 0.00029168 | 7.3101e-05 | 0 | 0 | 1 | 0.98852 | -0.221 | 0.4 | 1 | 1.1 | 0.9
84 | 1 | 0.00037263 | 9.3391e-05 | 0 | 0 | 1 | 0.98853 | -0.22078 | 0.4 | 1 | 1.1 | 0.9
86 | 1 | 0 | 0 | 0 | 0 | 1 | 0.98853 | -0.22071 | 0.4 | 1 | 1.1 | 0.9
87 | 1 | 0.00073832 | 0.00018504 | 0 | 0 | 1 | 0.98856 | -0.22015 | 0.4 | 1 | 1.1 | 0.9
89 | 1 | 0 | 0 | 0 | 0 | 1 | 0.98869 | -0.21762 | 0.4 | 1 | 1.1 | 0.9
93 | 1 | 0.0005154 | 0.00012917 | 0 | 0 | 1 | 0.98862 | -0.21896 | 0.4 | 1 | 1.1 | 0.9
95 | 1 | 0.000477 | 0.00011955 | 0 | 0 | 1 | 0.98885 | -0.21448 | 0.4 | 1 | 1.1 | 0.9
90 | 1 | 0.00034811 | 8.7246e-05 | 0 | 0 | 1 | 0.98852 | -0.22101 | 0.4 | 1 | 1.1 | 0.9
91 | 1 | 0.0010616 | 0.00026607 | 0 | 0 | 1 | 0.98857 | -0.21999 | 0.4 | 1 | 1.1 | 0.9
92 | 1 | 0.00049806 | 0.00012483 | 0 | 0 | 1 | 0.98845 | -0.22236 | 0.4 | 1 | 1.1 | 0.9
94 | 1 | 0.00085724 | 0.00021484 | 0 | 0 | 1 | 0.98832 | -0.2248 | 0.4 | 1 | 1.1 | 0.9
106 | 1 | 0.00057153 | 0.00014324 | 0 | 0 | 1 | 0.98828 | -0.22551 | 0.4 | 1 | 1.1 | 0.9
96 | 1 | 0.00068531 | 0.00017175 | 0 | 0 | 1 | 0.9894 | -0.20369 | 0.4 | 1 | 1.1 | 0.9
97 | 1 | 0 | 0 | 0 | 0 | 1 | 0.98979 | -0.1962 | 0.4 | 1 | 1.1 | 0.9
346 | 1 | 0.00061902 | 0.00015514 | 0 | 0 | 1 | 0.99362 | -0.12206 | 0.4 | 1 | 1.1 | 0.9
102 | 1 | 0.0011507 | 0.00028839 | 0 | 0 | 1 | 0.99598 | -0.07677 | 0.4 | 1 | 1.1 | 0.9
101 | 1 | 0 | 0 | 0 | 0 | 1 | 0.98313 | -0.32442 | 0.4 | 1 | 1.1 | 0.9
171 | 1 | 0.0010994 | 0.00027555 | 0 | 0 | 1 | 0.98478 | -0.29211 | 0.4 | 1 | 1.1 | 0.9
116 | 1 | 0.00029501 | 7.3936e-05 | 0 | 0 | 1 | 0.98281 | -0.33076 | 0.4 | 1 | 1.1 | 0.9
107 | 1 | 0.00082625 | 0.00020708 | 0 | 0 | 1 | 0.98825 | -0.2261 | 0.4 | 1 | 1.1 | 0.9
362 | 1 | 0.00063278 | 0.00015859 | 0 | 0 | 1 | 0.98282 | -0.33037 | 0.4 | 1 | 1.1 | 0.9
110 | 1 | 0.0036265 | 0.00090889 | 0 | 0 | 1 | 0.98692 | -0.25176 | 0.4 | 1 | 1.1 | 0.9
111 | 1 | 0 | 0 | 0 | 0 | 1 | 0.98685 | -0.25309 | 0.4 | 1 | 1.1 | 0.9
123 | 1 | 0.0021993 | 0.0005512 | 0 | 0 | 1 | 0.98668 | -0.25645 | 0.4 | 1 | 1.1 | 0.9
112 | 1 | 0.00090961 | 0.00022797 | 0 | 0 | 1 | 0.98084 | -0.36938 | 0.4 | 1 | 1.1 | 0.9
113 | 1 | 0.001301 | 0.00032607 | 0 | 0 | 1 | 0.98088 | -0.36858 | 0.4 | 1 | 1.1 | 0.9
114 | 1 | 0.0011794 | 0.0002956 | 0 | 0 | 1 | 0.98083 | -0.36951 | 0.4 | 1 | 1.1 | 0.9
115 | 1 | 0.00045065 | 0.00011294 | 0 | 0 | 1 | 0.98094 | -0.36746 | 0.4 | 1 | 1.1 | 0.9
120 | 1 | 0 | 0 | 0 | 0 | 1 | 0.98112 | -0.36376 | 0.4 | 1 | 1.1 | 0.9
117 | 1 | 0.00081369 | 0.00020393 | 0 | 0 | 1 | 0.98262 | -0.33442 | 0.4 | 1 | 1.1 | 0.9
118 | 1 | 0 | 0 | 0 | 0 | 1 | 0.98253 | -0.33622 | 0.4 | 1 | 1.1 | 0.9
119 | 1 | 0.00034316 | 8.6003e-05 | 0 | 0 | 1 | 0.98208 | -0.34509 | 0.4 | 1 | 1.1 | 0.9
121 | 1 | 0.0002197 | 5.5063e-05 | 0 | 0 | 1 | 0.98174 | -0.35168 | 0.4 | 1 | 1.1 | 0.9
122 | 1 | 0 | 0 | 0 | 0 | 1 | 0.98086 | -0.36888 | 0.4 | 1 | 1.1 | 0.9
134 | 1 | 0.0012529 | 0.00031399 | 0 | 0 | 1 | 0.98071 | -0.37191 | 0.4 | 1 | 1.1 | 0.9
124 | 1 | 0.0048618 | 0.0012185 | 0 | 0 | 1 | 0.98667 | -0.25669 | 0.4 | 1 | 1.1 | 0.9
125 | 1 | 0.0024391 | 0.00061131 | 0 | 0 | 1 | 0.98175 | -0.35127 | 0.4 | 1 | 1.1 | 0.9
126 | 1 | 0.0030705 | 0.00076954 | 0 | 0 | 1 | 0.98171 | -0.35201 | 0.4 | 1 | 1.1 | 0.9
127 | 1 | 0 | 0 | 0 | 0 | 1 | 0.98208 | -0.34485 | 0.4 | 1 | 1.1 | 0.9
129 | 1 | 0.00058694 | 0.0001471 | 0 | 0 | 1 | 0.98069 | -0.37224 | 0.4 | 1 | 1.1 | 0.9
130 | 1 | 0 | 0 | 0 | 0 | 1 | 0.98069 | -0.37235 | 0.4 | 1 | 1.1 | 0.9
131 | 1 | 0 | 0 | 0 | 0 | 1 | 0.98071 | -0.37194 | 0.4 | 1 | 1.1 | 0.9
132 | 1 | 0.00013108 | 3.2852e-05 | 0 | 0 | 1 | 0.98069 | -0.37237 | 0.4 | 1 | 1.1 | 0.9
133 | 1 | 0.00014465 | 3.6254e-05 | 0 | 0 | 1 | 0.98069 | -0.37235 | 0.4 | 1 | 1.1 | 0.9
135 | 1 | 0.0020744 | 0.0005199 | 0 | 0 | 1 | 0.97863 | -0.41244 | 0.4 | 1 | 1.1 | 0.9
172 | 1 | 0.0022883 | 0.0005735 | 0 | 0 | 1 | 0.98474 | -0.29297 | 0.4 | 1 | 1.1 | 0.9
173 | 1 | 0 | 0 | 0 | 0 | 1 | 0.9847 | -0.29377 | 0.4 | 1 | 1.1 | 0.9
174 | 1 | 0.00058031 | 0.00014544 | 0 | 0 | 1 | 0.98469 | -0.29395 | 0.4 | 1 | 1.1 | 0.9

## generator_data
GEN_BUS | PG | QG | QMAX | QMIN | VG | MBASE | GEN_STATUS | PMAX | PMIN
99 | 0.089766 | 0.022918 | 10 | -10 | 1 | 100 | 1 | 10 | 0

## branch_data
F_BUS | T_BUS | BR_R | BR_X | BR_B | RATE_A | RATE_B | RATE_C | TAP | SHIFT | BR_STATUS | ANGMIN | ANGMAX | P_in | Q_in | P_out | Q_out
12 | 13 | 2.9423 | 1.883 | 4.9408e-09 | 0 | 0 | 0 | 0 | 0 | 1 | -90 | 90 | -0.0088737 | -0.002217 | 0.0088763 | 0.0022181
12 | 14 | 0.031513 | 0.020168 | 5.2918e-11 | 0 | 0 | 0 | 0 | 0 | 1 | -90 | 90 | 0.0081207 | 0.0020282 | -0.0081206 | -0.0020282
13 | 15 | 0.75415 | 0.48266 | 1.2664e-09 | 0 | 0 | 0 | 0 | 0 | 1 | -90 | 90 | -0.01063 | -0.0026577 | 0.010631 | 0.0026581
14 | 16 | 2.6045 | 1.6669 | 4.3737e-09 | 0 | 0 | 0 | 0 | 0 | 1 | -90 | 90 | 0.0078764 | 0.001967 | -0.0078746 | -0.0019663
15 | 17 | 21.3696 | 13.6766 | 3.5885e-08 | 0 | 0 | 0 | 0 | 0 | 1 | -90 | 90 | -0.011105 | -0.0027769 | 0.011134 | 0.0027919
16 | 22 | 2.0041 | 1.2826 | 3.3655e-09 | 0 | 0 | 0 | 0 | 0 | 1 | -90 | 90 | 0.0076983 | 0.0019291 | -0.007697 | -0.0019286
16 | 364 | 43.1103 | 27.5906 | 7.2394e-08 | 0 | 0 | 0 | 0 | 0 | 1 | -90 | 90 | 0.00017631 | 3.7179e-05 | -0.0001763 | -4.4185e-05
17 | 98 | 10.2416 | 6.5546 | 1.7198e-08 | 0 | 0 | 0 | 0 | 0 | 1 | -90 | 90 | -0.02783 | -0.0069814 | 0.027917 | 0.007035
17 | 109 | 4.423 | 2.8307 | 7.4274e-09 | 0 | 0 | 0 | 0 | 0 | 1 | -90 | 90 | 0.016696 | 0.0041895 | -0.016683 | -0.0041816
22 | 20 | 0.49215 | 0.31497 | 8.2645e-10 | 0 | 0 | 0 | 0 | 0 | 1 | -90 | 90 | 0.0069314 | 0.0017367 | -0.0069312 | -0.0017367
98 | 346 | 4.779 | 3.0586 | 8.0253e-09 | 0 | 0 | 0 | 0 | 0 | 1 | -90 | 90 | -0.041766 | -0.010502 | 0.041856 | 0.010558
98 | 97 | 9.2103 | 5.8946 | 1.5467e-08 | 0 | 0 | 0 | 0 | 0 | 1 | -90 | 90 | 0.013849 | 0.0034666 | -0.01383 | -0.0034559
109 | 110 | 1.1484 | 0.735 | 1.9285e-09 | 0 | 0 | 0 | 0 | 0 | 1 | -90 | 90 | 0.010691 | 0.0026798 | -0.010689 | -0.0026791
18 | 19 | 2.035 | 1.3024 | 3.4173e-09 | 0 | 0 | 0 | 0 | 0 | 1 | -90 | 90 | 0.0044008 | 0.0011026 | -0.0044003 | -0.0011027
18 | 20 | 2.1373 | 1.3678 | 3.589e-09 | 0 | 0 | 0 | 0 | 0 | 1 | -90 | 90 | -0.0048868 | -0.0012244 | 0.0048874 | 0.0012244
19 | 21 | 1.2943 | 0.82838 | 2.1736e-09 | 0 | 0 | 0 | 0 | 0 | 1 | -90 | 90 | 0.0018563 | 0.00046504 | -0.0018562 | -0.00046522
23 | 24 | 3.2537 | 2.0824 | 5.4639e-09 | 0 | 0 | 0 | 0 | 0 | 1 | -90 | 90 | -0.011437 | -0.0028663 | 0.011442 | 0.0028688
23 | 25 | 5.2711 | 3.3735 | 8.8517e-09 | 0 | 0 | 0 | 0 | 0 | 1 | -90 | 90 | 0.009716 | 0.0024349 | -0.0097106 | -0.0024322
24 | 26 | 2.0031 | 1.282 | 3.3637e-09 | 0 | 0 | 0 | 0 | 0 | 1 | -90 | 90 | -0.011442 | -0.0028688 | 0.011445 | 0.0028703
25 | 32 | 12.3213 | 7.8856 | 2.0691e-08 | 0 | 0 | 0 | 0 | 0 | 1 | -90 | 90 | 0.0097106 | 0.0024322 | -0.0096977 | -0.002426
26 | 28 | 1.8936 | 1.2119 | 3.1799e-09 | 0 | 0 | 0 | 0 | 0 | 1 | -90 | 90 | -0.017632 | -0.0044206 | 0.017639 | 0.0044245
26 | 128 | 1.513 | 0.96831 | 2.5407e-09 | 0 | 0 | 0 | 0 | 0 | 1 | -90 | 90 | 0.0061872 | 0.0015504 | -0.0061866 | -0.0015502
32 | 348 | 6.3655 | 4.0739 | 1.0689e-08 | 0 | 0 | 0 | 0 | 0 | 1 | -90 | 90 | 0.0096977 | 0.002426 | -0.0096911 | -0.0024228
28 | 363 | 0.29871 | 0.19117 | 5.0161e-10 | 0 | 0 | 0 | 0 | 0 | 1 | -90 | 90 | -0.017639 | -0.0044245 | 0.01764 | 0.0044251
128 | 127 | 1.9418 | 1.2427 | 3.2607e-09 | 0 | 0 | 0 | 0 | 0 | 1 | -90 | 90 | 0.005512 | 0.0013811 | -0.0055114 | -0.001381
27 | 105 | 0.67194 | 0.43004 | 1.1284e-09 | 0 | 0 | 0 | 0 | 0 | 1 | -90 | 90 | 0.043145 | 0.010888 | -0.043131 | -0.010879
27 | 103 | 2.0573 | 1.3167 | 3.4548e-09 | 0 | 0 | 0 | 0 | 0 | 1 | -90 | 90 | -0.043145 | -0.010888 | 0.043186 | 0.010914
105 | 346 | 0.15515 | 0.099294 | 2.6053e-10 | 0 | 0 | 0 | 0 | 0 | 1 | -90 | 90 | 0.042478 | 0.010716 | -0.042475 | -0.010714
103 | 102 | 1.7635 | 1.1286 | 2.9613e-09 | 0 | 0 | 0 | 0 | 0 | 1 | -90 | 90 | -0.043948 | -0.011105 | 0.043984 | 0.011128
363 | 362 | 0.21522 | 0.13774 | 3.6142e-10 | 0 | 0 | 0 | 0 | 0 | 1 | -90 | 90 | -0.018331 | -0.0045983 | 0.018332 | 0.0045987
29 | 108 | 0.51137 | 0.32728 | 8.5873e-10 | 0 | 0 | 0 | 0 | 0 | 1 | -90 | 90 | 0.019678 | 0.0049374 | -0.019675 | -0.004936
29 | 38 | 0.93507 | 0.59844 | 1.5702e-09 | 0 | 0 | 0 | 0 | 0 | 1 | -90 | 90 | -0.019678 | -0.0049374 | 0.019682 | 0.0049398
108 | 362 | 0.35862 | 0.22952 | 6.0223e-10 | 0 | 0 | 0 | 0 | 0 | 1 | -90 | 90 | 0.018966 | 0.0047582 | -0.018964 | -0.0047573
38 | 36 | 1.6954 | 1.085 | 2.847e-09 | 0 | 0 | 0 | 0 | 0 | 1 | -90 | 90 | -0.023993 | -0.0060203 | 0.024004 | 0.0060269
30 | 136 | 22.6723 | 14.5102 | 3.8073e-08 | 0 | 0 | 0 | 0 | 0 | 1 | -90 | 90 | -0.00017676 | -4.2789e-05 | 0.00017677 | 3.9148e-05
30 | 345 | 9.4097 | 6.0222 | 1.5801e-08 | 0 | 0 | 0 | 0 | 0 | 1 | -90 | 90 | 0.00017676 | 4.2789e-05 | -0.00017676 | -4.4301e-05
136 | 33 | 1.5795 | 1.0109 | 2.6525e-09 | 0 | 0 | 0 | 0 | 0 | 1 | -90 | 90 | -0.0022513 | -0.00055873 | 0.0022514 | 0.00055853
136 | 135 | 2.5219 | 1.614 | 4.235e-09 | 0 | 0 | 0 | 0 | 0 | 1 | -90 | 90 | 0.0020745 | 0.00051958 | -0.0020744 | -0.00051991
348 | 347 | 1.3175 | 0.84318 | 2.2124e-09 | 0 | 0 | 0 | 0 | 0 | 1 | -90 | 90 | 0.0040632 | 0.0010123 | -0.0040629 | -0.0010123
33 | 347 | 1.8624 | 1.1919 | 3.1274e-09 | 0 | 0 | 0 | 0 | 0 | 1 | -90 | 90 | -0.0022514 | -0.00055853 | 0.0022515 | 0.0005583
34 | 35 | 0.48577 | 0.3109 | 8.1575e-10 | 0 | 0 | 0 | 0 | 0 | 1 | -90 | 90 | -0.031143 | -0.0078218 | 0.031148 | 0.007825
34 | 36 | 2.1478 | 1.3746 | 3.6067e-09 | 0 | 0 | 0 | 0 | 0 | 1 | -90 | 90 | 0.025431 | 0.0063902 | -0.025416 | -0.0063807
35 | 37 | 3.4181 | 2.1876 | 5.7399e-09 | 0 | 0 | 0 | 0 | 0 | 1 | -90 | 90 | -0.032215 | -0.0080925 | 0.032254 | 0.0081168
37 | 99 | 27.3885 | 17.5287 | 4.5993e-08 | 0 | 0 | 0 | 0 | 0 | 1 | -90 | 90 | -0.043888 | -0.011031 | 0.044465 | 0.011396
37 | 100 | 5.6973 | 3.6463 | 9.5674e-09 | 0 | 0 | 0 | 0 | 0 | 1 | -90 | 90 | 0.011633 | 0.0029145 | -0.011625 | -0.00291
99 | 102 | 7.6385 | 4.8886 | 1.2827e-08 | 0 | 0 | 0 | 0 | 0 | 1 | -90 | 90 | 0.045302 | 0.011522 | -0.045135 | -0.011416
100 | 101 | 21.3458 | 13.6613 | 3.5845e-08 | 0 | 0 | 0 | 0 | 0 | 1 | -90 | 90 | 0.0076555 | 0.0019172 | -0.0076418 | -0.0019119
100 | 171 | 5.8372 | 3.7358 | 9.8023e-09 | 0 | 0 | 0 | 0 | 0 | 1 | -90 | 90 | 0.0039692 | 0.00099289 | -0.0039682 | -0.00099319
69 | 70 | 0.94585 | 0.60535 | 1.5883e-09 | 0 | 0 | 0 | 0 | 0 | 1 | -90 | 90 | -0.00067249 | -0.00016854 | 0.00067249 | 0.00016839
70 | 71 | 0.14784 | 0.094615 | 2.4826e-10 | 0 | 0 | 0 | 0 | 0 | 1 | -90 | 90 | -0.0025421 | -0.00063697 | 0.0025421 | 0.00063696
71 | 72 | 7.2641 | 4.649 | 1.2198e-08 | 0 | 0 | 0 | 0 | 0 | 1 | -90 | 90 | -0.0027043 | -0.0006776 | 0.0027049 | 0.00067679
72 | 73 | 46.9822 | 30.0686 | 7.8896e-08 | 0 | 0 | 0 | 0 | 0 | 1 | -90 | 90 | -0.0027049 | -0.00067679 | 0.0027087 | 0.00067151
73 | 76 | 6.3966 | 4.0938 | 1.0742e-08 | 0 | 0 | 0 | 0 | 0 | 1 | -90 | 90 | -0.0040811 | -0.0010135 | 0.0040823 | 0.0010132
73 | 79 | 10.3848 | 6.6462 | 1.7439e-08 | 0 | 0 | 0 | 0 | 0 | 1 | -90 | 90 | 0.0013724 | 0.00034198 | -0.0013722 | -0.00034355
76 | 74 | 7.0476 | 4.5105 | 1.1835e-08 | 0 | 0 | 0 | 0 | 0 | 1 | -90 | 90 | -0.0040823 | -0.0010132 | 0.0040835 | 0.0010129
79 | 80 | 0.36323 | 0.23247 | 6.0996e-10 | 0 | 0 | 0 | 0 | 0 | 1 | -90 | 90 | 0.0012291 | 0.00030767 | -0.0012291 | -0.00030773
74 | 75 | 1.5453 | 0.98898 | 2.595e-09 | 0 | 0 | 0 | 0 | 0 | 1 | -90 | 90 | -0.0048211 | -0.0011977 | 0.0048215 | 0.0011977
75 | 77 | 4.5515 | 2.913 | 7.6433e-09 | 0 | 0 | 0 | 0 | 0 | 1 | -90 | 90 | -0.005338 | -0.0013272 | 0.0053394 | 0.0013273
77 | 78 | 4.1858 | 2.6789 | 7.0291e-09 | 0 | 0 | 0 | 0 | 0 | 1 | -90 | 90 | -0.0058131 | -0.001446 | 0.0058146 | 0.0014463
78 | 88 | 0.29715 | 0.19018 | 4.99e-10 | 0 | 0 | 0 | 0 | 0 | 1 | -90 | 90 | -0.006226 | -0.0015494 | 0.0062262 | 0.0015495
88 | 89 | 0.64594 | 0.4134 | 1.0847e-09 | 0 | 0 | 0 | 0 | 0 | 1 | -90 | 90 | -0.0079746 | -0.0019863 | 0.007975 | 0.0019865
88 | 87 | 3.3814 | 2.1641 | 5.6782e-09 | 0 | 0 | 0 | 0 | 0 | 1 | -90 | 90 | 0.0017484 | 0.00043686 | -0.0017483 | -0.00043734
80 | 81 | 1.9492 | 1.2475 | 3.2732e-09 | 0 | 0 | 0 | 0 | 0 | 1 | -90 | 90 | 0.00074566 | 0.00018657 | -0.00074564 | -0.00018688
82 | 83 | 1.7597 | 1.1262 | 2.9549e-09 | 0 | 0 | 0 | 0 | 0 | 1 | -90 | 90 | 0.00029168 | 7.2813e-05 | -0.00029167 | -7.3101e-05
82 | 84 | 0.68235 | 0.4367 | 1.1458e-09 | 0 | 0 | 0 | 0 | 0 | 1 | -90 | 90 | -0.00063734 | -0.00015944 | 0.00063734 | 0.00015933
84 | 86 | 0.32837 | 0.21016 | 5.5142e-10 | 0 | 0 | 0 | 0 | 0 | 1 | -90 | 90 | -0.00101 | -0.00025273 | 0.00101 | 0.00025267
86 | 87 | 2.3982 | 1.5348 | 4.0272e-09 | 0 | 0 | 0 | 0 | 0 | 1 | -90 | 90 | -0.00101 | -0.00025267 | 0.00101 | 0.0002523
89 | 93 | 1.2566 | 0.80424 | 2.1102e-09 | 0 | 0 | 0 | 0 | 0 | 1 | -90 | 90 | 0.0046794 | 0.0011706 | -0.0046791 | -0.0011706
89 | 95 | 1.0847 | 0.69422 | 1.8215e-09 | 0 | 0 | 0 | 0 | 0 | 1 | -90 | 90 | -0.012654 | -0.0031571 | 0.012656 | 0.0031581
93 | 91 | 1.0792 | 0.69068 | 1.8123e-09 | 0 | 0 | 0 | 0 | 0 | 1 | -90 | 90 | 0.0041637 | 0.0010414 | -0.0041635 | -0.0010415
95 | 96 | 3.5936 | 2.2999 | 6.0346e-09 | 0 | 0 | 0 | 0 | 0 | 1 | -90 | 90 | -0.013133 | -0.0032777 | 0.01314 | 0.0032814
90 | 91 | 1.4326 | 0.91684 | 2.4057e-09 | 0 | 0 | 0 | 0 | 0 | 1 | -90 | 90 | -0.0031017 | -0.00077556 | 0.0031019 | 0.00077542
90 | 92 | 2.1535 | 1.3782 | 3.6163e-09 | 0 | 0 | 0 | 0 | 0 | 1 | -90 | 90 | 0.0027536 | 0.00068832 | -0.0027534 | -0.00068856
92 | 94 | 4.7239 | 3.0233 | 7.9327e-09 | 0 | 0 | 0 | 0 | 0 | 1 | -90 | 90 | 0.0022554 | 0.00056373 | -0.0022551 | -0.00056434
94 | 106 | 2.2262 | 1.4248 | 3.7384e-09 | 0 | 0 | 0 | 0 | 0 | 1 | -90 | 90 | 0.0013979 | 0.00034949 | -0.0013978 | -0.00034983
106 | 107 | 3.0935 | 1.9799 | 5.1949e-09 | 0 | 0 | 0 | 0 | 0 | 1 | -90 | 90 | 0.00082627 | 0.00020659 | -0.00082625 | -0.00020708
96 | 97 | 2.373 | 1.5187 | 3.9849e-09 | 0 | 0 | 0 | 0 | 0 | 1 | -90 | 90 | -0.013825 | -0.0034531 | 0.01383 | 0.0034559
101 | 116 | 3.5933 | 2.2997 | 6.0342e-09 | 0 | 0 | 0 | 0 | 0 | 1 | -90 | 90 | 0.0076418 | 0.0019119 | -0.0076395 | -0.001911
171 | 172 | 1.302 | 0.83328 | 2.1864e-09 | 0 | 0 | 0 | 0 | 0 | 1 | -90 | 90 | 0.0028687 | 0.00071764 | -0.0028686 | -0.00071778
116 | 117 | 2.1505 | 1.3763 | 3.6113e-09 | 0 | 0 | 0 | 0 | 0 | 1 | -90 | 90 | 0.0073445 | 0.001837 | -0.0073432 | -0.0018366
110 | 111 | 0.81907 | 0.52421 | 1.3754e-09 | 0 | 0 | 0 | 0 | 0 | 1 | -90 | 90 | 0.0070627 | 0.0017702 | -0.0070623 | -0.0017701
111 | 123 | 2.0762 | 1.3288 | 3.4865e-09 | 0 | 0 | 0 | 0 | 0 | 1 | -90 | 90 | 0.0070623 | 0.0017701 | -0.0070611 | -0.0017697
123 | 124 | 0.21593 | 0.1382 | 3.6261e-10 | 0 | 0 | 0 | 0 | 0 | 1 | -90 | 90 | 0.0048618 | 0.0012185 | -0.0048618 | -0.0012185
112 | 113 | 1.6587 | 1.0616 | 2.7854e-09 | 0 | 0 | 0 | 0 | 0 | 1 | -90 | 90 | -0.002089 | -0.0005235 | 0.0020891 | 0.00052329
112 | 114 | 0.47784 | 0.30582 | 8.0243e-10 | 0 | 0 | 0 | 0 | 0 | 1 | -90 | 90 | 0.0011794 | 0.00029553 | -0.0011794 | -0.0002956
113 | 115 | 1.4286 | 0.91431 | 2.399e-09 | 0 | 0 | 0 | 0 | 0 | 1 | -90 | 90 | -0.0033901 | -0.00084936 | 0.0033903 | 0.00084924
115 | 120 | 4.1524 | 2.6576 | 6.9731e-09 | 0 | 0 | 0 | 0 | 0 | 1 | -90 | 90 | -0.003841 | -0.00096219 | 0.0038416 | 0.00096195
120 | 121 | 8.7337 | 5.5896 | 1.4666e-08 | 0 | 0 | 0 | 0 | 0 | 1 | -90 | 90 | -0.005958 | -0.0014893 | 0.0059614 | 0.0014901
120 | 122 | 10.4096 | 6.6621 | 1.7481e-08 | 0 | 0 | 0 | 0 | 0 | 1 | -90 | 90 | 0.0021163 | 0.00052738 | -0.0021158 | -0.00052873
117 | 118 | 1.1906 | 0.76195 | 1.9993e-09 | 0 | 0 | 0 | 0 | 0 | 1 | -90 | 90 | 0.0065295 | 0.0016326 | -0.0065289 | -0.0016325
118 | 119 | 5.8691 | 3.7563 | 9.8559e-09 | 0 | 0 | 0 | 0 | 0 | 1 | -90 | 90 | 0.0065289 | 0.0016325 | -0.0065262 | -0.0016317
119 | 121 | 4.6016 | 2.945 | 7.7273e-09 | 0 | 0 | 0 | 0 | 0 | 1 | -90 | 90 | 0.006183 | 0.0015457 | -0.0061811 | -0.0015452
122 | 134 | 6.1691 | 3.9482 | 1.036e-08 | 0 | 0 | 0 | 0 | 0 | 1 | -90 | 90 | 0.0021158 | 0.00052873 | -0.0021155 | -0.00052953
134 | 131 | 0.15015 | 0.096097 | 2.5215e-10 | 0 | 0 | 0 | 0 | 0 | 1 | -90 | 90 | 0.00086268 | 0.00021553 | -0.00086268 | -0.00021556
125 | 126 | 1.0349 | 0.66234 | 1.7379e-09 | 0 | 0 | 0 | 0 | 0 | 1 | -90 | 90 | 0.0030706 | 0.00076945 | -0.0030705 | -0.00076955
125 | 127 | 5.0329 | 3.2211 | 8.4516e-09 | 0 | 0 | 0 | 0 | 0 | 1 | -90 | 90 | -0.0055097 | -0.0013808 | 0.0055114 | 0.001381
129 | 130 | 1.6609 | 1.063 | 2.7891e-09 | 0 | 0 | 0 | 0 | 0 | 1 | -90 | 90 | 0.00027573 | 6.8691e-05 | -0.00027573 | -6.8958e-05
129 | 131 | 1.5073 | 0.96467 | 2.5311e-09 | 0 | 0 | 0 | 0 | 0 | 1 | -90 | 90 | -0.00086267 | -0.00021579 | 0.00086268 | 0.00021556
130 | 132 | 0.76225 | 0.48784 | 1.28e-09 | 0 | 0 | 0 | 0 | 0 | 1 | -90 | 90 | 0.00013108 | 3.2729e-05 | -0.00013108 | -3.2852e-05
130 | 133 | 0.15981 | 0.10228 | 2.6837e-10 | 0 | 0 | 0 | 0 | 0 | 1 | -90 | 90 | 0.00014465 | 3.6229e-05 | -0.00014465 | -3.6254e-05
172 | 173 | 5.9587 | 3.8136 | 1.0006e-08 | 0 | 0 | 0 | 0 | 0 | 1 | -90 | 90 | 0.00058034 | 0.00014427 | -0.00058031 | -0.00014523
173 | 174 | 1.3403 | 0.8578 | 2.2507e-09 | 0 | 0 | 0 | 0 | 0 | 1 | -90 | 90 | 0.00058031 | 0.00014523 | -0.00058031 | -0.00014544