## bus_data
BUS_I | BUS_TYPE | Pd | Qd | Gs | Bs | area | Vm | Va | baseKV | zone | Vmax | Vmin
1 | 1 | 0.0002226 | 5.5788e-05 | 0 | 0 | 1 | 0.98042 | -0.37642 | 0.4 | 1 | 1.1 | 0.9
2 | 1 | 0.001228 | 0.00030777 | 0 | 0 | 1 | 0.97786 | -0.42676 | 0.4 | 1 | 1.1 | 0.9
3 | 1 | 0 | 0 | 0 | 0 | 1 | 0.98065 | -0.37187 | 0.4 | 1 | 1.1 | 0.9
4 | 1 | 0.0010168 | 0.00025484 | 0 | 0 | 1 | 0.97708 | -0.44203 | 0.4 | 1 | 1.1 | 0.9
5 | 1 | 0.00041393 | 0.00010374 | 0 | 0 | 1 | 0.98177 | -0.34999 | 0.4 | 1 | 1.1 | 0.9
6 | 1 | 0.00028529 | 7.1501e-05 | 0 | 0 | 1 | 0.98062 | -0.37252 | 0.4 | 1 | 1.1 | 0.9
7 | 1 | 0.00045273 | 0.00011346 | 0 | 0 | 1 | 0.97705 | -0.44261 | 0.4 | 1 | 1.1 | 0.9
239 | 1 | 0.0004258 | 0.00010671 | 0 | 0 | 1 | 0.97596 | -0.46427 | 0.4 | 1 | 1.1 | 0.9
8 | 1 | 0.00041401 | 0.00010376 | 0 | 0 | 1 | 0.98389 | -0.30881 | 0.4 | 1 | 1.1 | 0.9
9 | 1 | 0.0012921 | 0.00032383 | 0 | 0 | 1 | 0.98061 | -0.37283 | 0.4 | 1 | 1.1 | 0.9
18 | 1 | 0.0015369 | 0.00038519 | 0 | 0 | 1 | 0.97671 | -0.44923 | 0.4 | 1 | 1.1 | 0.9
14 | 1 | 0 | 0 | 0 | 0 | 1 | 0.98403 | -0.3061 | 0.4 | 1 | 1.1 | 0.9
27 | 1 | 0.00074749 | 0.00018734 | 0 | 0 | 1 | 0.98058 | -0.37335 | 0.4 | 1 | 1.1 | 0.9
10 | 1 | 0.00019915 | 4.9912e-05 | 0 | 0 | 1 | 0.98504 | -0.28647 | 0.4 | 1 | 1.1 | 0.9
11 | 1 | 0.00072275 | 0.00018114 | 0 | 0 | 1 | 0.98447 | -0.2976 | 0.4 | 1 | 1.1 | 0.9
15 | 1 | 0.00088711 | 0.00022233 | 0 | 0 | 1 | 0.99321 | -0.12942 | 0.4 | 1 | 1.1 | 0.9
12 | 1 | 0.00021366 | 5.3547e-05 | 0 | 0 | 1 | 0.99419 | -0.1107 | 0.4 | 1 | 1.1 | 0.9
13 | 1 | 0 | 0 | 0 | 0 | 1 | 0.99419 | -0.11064 | 0.4 | 1 | 1.1 | 0.9
16 | 1 | 0.00097856 | 0.00024525 | 0 | 0 | 1 | 0.99458 | -0.10314 | 0.4 | 1 | 1.1 | 0.9
17 | 1 | 0.00020267 | 5.0793e-05 | 0 | 0 | 1 | 0.98402 | -0.30629 | 0.4 | 1 | 1.1 | 0.9
203 | 1 | 0.00034437 | 8.6307e-05 | 0 | 0 | 1 | 0.99494 | -0.09634 | 0.4 | 1 | 1.1 | 0.9
19 | 1 | 0 | 0 | 0 | 0 | 1 | 0.97666 | -0.45039 | 0.4 | 1 | 1.1 | 0.9
20 | 1 | 0.0021168 | 0.00053053 | 0 | 0 | 1 | 0.97611 | -0.46112 | 0.4 | 1 | 1.1 | 0.9
21 | 1 | 0.0014327 | 0.00035908 | 0 | 0 | 1 | 0.97446 | -0.49375 | 0.4 | 1 | 1.1 | 0.9
22 | 1 | 0 | 0 | 0 | 0 | 1 | 0.97366 | -0.50944 | 0.4 | 1 | 1.1 | 0.9
31 | 1 | 0.0010777 | 0.00027009 | 0 | 0 | 1 | 0.97363 | -0.50996 | 0.4 | 1 | 1.1 | 0.9
32 | 1 | 0.00089979 | 0.00022551 | 0 | 0 | 1 | 0.97364 | -0.5098 | 0.4 | 1 | 1.1 | 0.9
29 | 1 | 0 | 0 | 0 | 0 | 1 | 0.97349 | -0.51273 | 0.4 | 1 | 1.1 | 0.9
23 | 1 | 0.0024558 | 0.00061548 | 0 | 0 | 1 | 0.97294 | -0.5236 | 0.4 | 1 | 1.1 | 0.9
24 | 1 | 0.0011314 | 0.00028357 | 0 | 0 | 1 | 0.97318 | -0.51893 | 0.4 | 1 | 1.1 | 0.9
25 | 1 | 0 | 0 | 0 | 0 | 1 | 0.97323 | -0.51804 | 0.4 | 1 | 1.1 | 0.9
26 | 1 | 0.0011241 | 0.00028172 | 0 | 0 | 1 | 0.9733 | -0.51667 | 0.4 | 1 | 1.1 | 0.9
28 | 1 | 0.00038683 | 9.6948e-05 | 0 | 0 | 1 | 0.97331 | -0.51629 | 0.4 | 1 | 1.1 | 0.9
30 | 1 | 0.00025184 | 6.3117e-05 | 0 | 0 | 1 | 0.97349 | -0.5129 | 0.4 | 1 | 1.1 | 0.9
38 | 1 | 0.0030347 | 0.00076057 | 0 | 0 | 1 | 0.97482 | -0.4869 | 0.4 | 1 | 1.1 | 0.9
44 | 1 | 0.0011353 | 0.00028452 | 0 | 0 | 1 | 0.97496 | -0.48402 | 0.4 | 1 | 1.1 | 0.9
45 | 1 | 0 | 0 | 0 | 0 | 1 | 0.97483 | -0.48664 | 0.4 | 1 | 1.1 | 0.9
231 | 1 | 0 | 0 | 0 | 0 | 1 | 0.97448 | -0.49378 | 0.4 | 1 | 1.1 | 0.9
193 | 1 | 0.0015409 | 0.00038619 | 0 | 0 | 1 | 0.99196 | -0.15406 | 0.4 | 1 | 1.1 | 0.9
194 | 1 | 0.0013447 | 0.00033701 | 0 | 0 | 1 | 0.99231 | -0.14723 | 0.4 | 1 | 1.1 | 0.9
195 | 1 | 0 | 0 | 0 | 0 | 1 | 0.99137 | -0.16537 | 0.4 | 1 | 1.1 | 0.9
196 | 1 | 0.001274 | 0.00031928 | 0 | 0 | 1 | 0.99305 | -0.13294 | 0.4 | 1 | 1.1 | 0.9
197 | 1 | 0 | 0 | 0 | 0 | 1 | 0.99121 | -0.1685 | 0.4 | 1 | 1.1 | 0.9
198 | 1 | 0.0026792 | 0.00067147 | 0 | 0 | 1 | 0.99125 | -0.16782 | 0.4 | 1 | 1.1 | 0.9
199 | 1 | 0.00033458 | 8.3853e-05 | 0 | 0 | 1 | 0.99329 | -0.12833 | 0.4 | 1 | 1.1 | 0.9
200 | 1 | 0 | 0 | 0 | 0 | 1 | 0.9912 | -0.16884 | 0.4 | 1 | 1.1 | 0.9
201 | 1 | 0.0010489 | 0.00026288 | 0 | 0 | 1 | 0.99094 | -0.17371 | 0.4 | 1 | 1.1 | 0.9
202 | 1 | 0.0015697 | 0.0003934 | 0 | 0 | 1 | 0.99117 | -0.16929 | 0.4 | 1 | 1.1 | 0.9
210 | 1 | 0.00064535 | 0.00016174 | 0 | 0 | 1 | 0.99357 | -0.12288 | 0.4 | 1 | 1.1 | 0.9
216 | 1 | 0.0011235 | 0.00028158 | 0 | 0 | 1 | 0.99112 | -0.17022 | 0.4 | 1 | 1.1 | 0.9
217 | 1 | 0.00064556 | 0.00016179 | 0 | 0 | 1 | 0.99119 | -0.16889 | 0.4 | 1 | 1.1 | 0.9
212 | 1 | 0.00088776 | 0.00022249 | 0 | 0 | 1 | 0.99068 | -0.17889 | 0.4 | 1 | 1.1 | 0.9
221 | 1 | 0.00061156 | 0.00015327 | 0 | 0 | 1 | 0.991 | -0.17268 | 0.4 | 1 | 1.1 | 0.9
204 | 1 | 0 | 0 | 0 | 0 | 1 | 0.9952 | -0.091429 | 0.4 | 1 | 1.1 | 0.9
205 | 1 | 0.00012689 | 3.1802e-05 | 0 | 0 | 1 | 0.99736 | -0.050263 | 0.4 | 1 | 1.1 | 0.9
206 | 1 | 0.0014579 | 0.00036537 | 0 | 0 | 1 | 0.99471 | -0.10088 | 0.4 | 1 | 1.1 | 0.9
211 | 1 | 0.00033868 | 8.4881e-05 | 0 | 0 | 1 | 0.99849 | -0.028605 | 0.4 | 1 | 1.1 | 0.9
208 | 1 | 0.00067736 | 0.00016976 | 0 | 0 | 1 | 0.99438 | -0.10723 | 0.4 | 1 | 1.1 | 0.9
207 | 3 | 0 | 0 | 0 | 0 | 1 | 1 | 0 | 0.4 | 1 | 1.1 | 0.9
209 | 1 | 8.4205e-05 | 2.1104e-05 | 0 | 0 | 1 | 0.99398 | -0.1149 | 0.4 | 1 | 1.1 | 0.9
213 | 1 | 0 | 0 | 0 | 0 | 1 | 0.99067 | -0.17906 | 0.4 | 1 | 1.1 | 0.9
214 | 1 | 0.0026363 | 0.00066072 | 0 | 0 | 1 | 0.99045 | -0.1834 | 0.4 | 1 | 1.1 | 0.9
215 | 1 | 0.00061254 | 0.00015352 | 0 | 0 | 1 | 0.99047 | -0.18298 | 0.4 | 1 | 1.1 | 0.9
218 | 1 | 0.0021279 | 0.0005333 | 0 | 0 | 1 | 0.99042 | -0.18395 | 0.4 | 1 | 1.1 | 0.9
219 | 1 | 0.0030208 | 0.00075709 | 0 | 0 | 1 | 0.99046 | -0.18308 | 0.4 | 1 | 1.1 | 0.9
224 | 1 | 0 | 0 | 0 | 0 | 1 | 0.9904 | -0.1842 | 0.4 | 1 | 1.1 | 0.9
220 | 1 | 0.00077087 | 0.0001932 | 0 | 0 | 1 | 0.99071 | -0.17826 | 0.4 | 1 | 1.1 | 0.9
222 | 1 | 0.0017819 | 0.00044658 | 0 | 0 | 1 | 0.9905 | -0.18238 | 0.4 | 1 | 1.1 | 0.9
225 | 1 | 0.0019167 | 0.00048037 | 0 | 0 | 1 | 0.99024 | -0.18731 | 0.4 | 1 | 1.1 | 0.9
226 | 1 | 0.00084725 | 0.00021234 | 0 | 0 | 1 | 0.99038 | -0.18462 | 0.4 | 1 | 1.1 | 0.9
229 | 1 | 0.00018016 | 4.5151e-05 | 0 | 0 | 1 | 0.97443 | -0.49476 | 0.4 | 1 | 1.1 | 0.9
230 | 1 | 0.00032686 | 8.192e-05 | 0 | 0 | 1 | 0.97442 | -0.49484 | 0.4 | 1 | 1.1 | 0.9
232 | 1 | 0.00020164 | 5.0536e-05 | 0 | 0 | 1 | 0.97441 | -0.49504 | 0.4 | 1 | 1.1 | 0.9
237 | 1 | 0 | 0 | 0 | 0 | 1 | 0.9744 | -0.49532 | 0.4 | 1 | 1.1 | 0.9
236 | 1 | 0.00017815 | 4.465e-05 | 0 | 0 | 1 | 0.9744 | -0.49535 | 0.4 | 1 | 1.1 | 0.9

## generator_data
GEN_BUS | PG | QG | QMAX | QMIN | VG | MBASE | GEN_STATUS | PMAX | PMIN
207 | 0.058435 | 0.014912 | 10 | -10 | 1 | 100 | 1 | 10 | 0

## branch_data
F_BUS | T_BUS | BR_R | BR_X | BR_B | RATE_A | RATE_B | RATE_C | TAP | SHIFT | BR_STATUS | ANGMIN | ANGMAX | P_in | Q_in | P_out | Q_out
1 | 2 | 10.4696 | 6.7006 | 1.7581e-08 | 0 | 0 | 0 | 0 | 0 | 1 | -90 | 90 | 0.020701 | 0.0052034 | -0.020652 | -0.0051733
1 | 3 | 0.93996 | 0.60157 | 1.5784e-09 | 0 | 0 | 0 | 0 | 0 | 1 | -90 | 90 | -0.020924 | -0.0052592 | 0.020928 | 0.0052619
2 | 4 | 3.3656 | 2.154 | 5.6518e-09 | 0 | 0 | 0 | 0 | 0 | 1 | -90 | 90 | 0.019424 | 0.0048656 | -0.019409 | -0.0048571
3 | 5 | 4.0683 | 2.6037 | 6.8318e-09 | 0 | 0 | 0 | 0 | 0 | 1 | -90 | 90 | -0.023253 | -0.0058439 | 0.023278 | 0.0058588
3 | 6 | 1.205 | 0.77122 | 2.0236e-09 | 0 | 0 | 0 | 0 | 0 | 1 | -90 | 90 | 0.0023249 | 0.00058197 | -0.0023249 | -0.00058212
4 | 7 | 0.19465 | 0.12457 | 3.2687e-10 | 0 | 0 | 0 | 0 | 0 | 1 | -90 | 90 | 0.012899 | 0.0032366 | -0.012898 | -0.0032364
4 | 239 | 17.226 | 11.0246 | 2.8927e-08 | 0 | 0 | 0 | 0 | 0 | 1 | -90 | 90 | 0.0054938 | 0.0013656 | -0.0054881 | -0.0013647
5 | 8 | 7.5447 | 4.8286 | 1.267e-08 | 0 | 0 | 0 | 0 | 0 | 1 | -90 | 90 | -0.023692 | -0.0059625 | 0.023738 | 0.0059911
6 | 9 | 0.6638 | 0.42483 | 1.1147e-09 | 0 | 0 | 0 | 0 | 0 | 1 | -90 | 90 | 0.0020396 | 0.00051061 | -0.0020396 | -0.0005107
7 | 18 | 2.2741 | 1.4554 | 3.8188e-09 | 0 | 0 | 0 | 0 | 0 | 1 | -90 | 90 | 0.012446 | 0.003123 | -0.012442 | -0.0031208
239 | 44 | 16.5572 | 10.5966 | 2.7804e-08 | 0 | 0 | 0 | 0 | 0 | 1 | -90 | 90 | 0.0050623 | 0.001258 | -0.0050575 | -0.0012576
8 | 14 | 0.48957 | 0.31332 | 8.2212e-10 | 0 | 0 | 0 | 0 | 0 | 1 | -90 | 90 | -0.024152 | -0.0060949 | 0.024155 | 0.0060968
9 | 27 | 2.9987 | 1.9192 | 5.0357e-09 | 0 | 0 | 0 | 0 | 0 | 1 | -90 | 90 | 0.0007475 | 0.00018687 | -0.00074748 | -0.00018734
18 | 19 | 0.45654 | 0.29218 | 7.6665e-10 | 0 | 0 | 0 | 0 | 0 | 1 | -90 | 90 | 0.010905 | 0.0027356 | -0.010904 | -0.0027353
14 | 17 | 4.093 | 2.6195 | 6.8732e-09 | 0 | 0 | 0 | 0 | 0 | 1 | -90 | 90 | 0.00020267 | 5.0129e-05 | -0.00020266 | -5.0794e-05
14 | 11 | 1.5215 | 0.97374 | 2.5549e-09 | 0 | 0 | 0 | 0 | 0 | 1 | -90 | 90 | -0.024358 | -0.0061469 | 0.024368 | 0.006153
10 | 11 | 1.9377 | 1.2402 | 3.254e-09 | 0 | 0 | 0 | 0 | 0 | 1 | -90 | 90 | 0.025104 | 0.0063424 | -0.025091 | -0.0063342
10 | 15 | 27.3521 | 17.5053 | 4.5931e-08 | 0 | 0 | 0 | 0 | 0 | 1 | -90 | 90 | -0.025303 | -0.0063922 | 0.025495 | 0.0065106
15 | 13 | 3.1886 | 2.0407 | 5.3545e-09 | 0 | 0 | 0 | 0 | 0 | 1 | -90 | 90 | -0.026382 | -0.0067329 | 0.026406 | 0.0067477
12 | 13 | 1.2862 | 0.82314 | 2.1598e-09 | 0 | 0 | 0 | 0 | 0 | 1 | -90 | 90 | -0.00021365 | -5.3547e-05 | 0.00021366 | 5.3334e-05
13 | 16 | 1.2646 | 0.80936 | 2.1237e-09 | 0 | 0 | 0 | 0 | 0 | 1 | -90 | 90 | -0.02662 | -0.006801 | 0.02663 | 0.006807
16 | 203 | 1.106 | 0.70787 | 1.8573e-09 | 0 | 0 | 0 | 0 | 0 | 1 | -90 | 90 | -0.027608 | -0.0070523 | 0.027617 | 0.0070579
203 | 204 | 0.78949 | 0.50527 | 1.3258e-09 | 0 | 0 | 0 | 0 | 0 | 1 | -90 | 90 | -0.027962 | -0.0071442 | 0.027968 | 0.0071483
19 | 20 | 4.2085 | 2.6934 | 7.0672e-09 | 0 | 0 | 0 | 0 | 0 | 1 | -90 | 90 | 0.010904 | 0.0027353 | -0.010899 | -0.0027324
20 | 21 | 15.8498 | 10.1439 | 2.6616e-08 | 0 | 0 | 0 | 0 | 0 | 1 | -90 | 90 | 0.0087818 | 0.0022019 | -0.0087682 | -0.0021957
21 | 22 | 9.0972 | 5.8222 | 1.5277e-08 | 0 | 0 | 0 | 0 | 0 | 1 | -90 | 90 | 0.0073355 | 0.0018366 | -0.00733 | -0.0018346
22 | 31 | 2.0372 | 1.3038 | 3.421e-09 | 0 | 0 | 0 | 0 | 0 | 1 | -90 | 90 | 0.0010777 | 0.00026979 | -0.0010776 | -0.0002701
22 | 32 | 1.6765 | 1.073 | 2.8153e-09 | 0 | 0 | 0 | 0 | 0 | 1 | -90 | 90 | 0.00089978 | 0.00022526 | -0.00089977 | -0.00022552
22 | 29 | 2.6062 | 1.668 | 4.3765e-09 | 0 | 0 | 0 | 0 | 0 | 1 | -90 | 90 | 0.0053526 | 0.0013395 | -0.0053517 | -0.0013394
29 | 30 | 2.8664 | 1.8345 | 4.8134e-09 | 0 | 0 | 0 | 0 | 0 | 1 | -90 | 90 | 0.00025183 | 6.2664e-05 | -0.00025183 | -6.3119e-05
29 | 28 | 2.9661 | 1.8983 | 4.9808e-09 | 0 | 0 | 0 | 0 | 0 | 1 | -90 | 90 | 0.0050999 | 0.0012767 | -0.005099 | -0.0012767
23 | 24 | 8.0676 | 5.1633 | 1.3548e-08 | 0 | 0 | 0 | 0 | 0 | 1 | -90 | 90 | -0.0024557 | -0.0006155 | 0.0024563 | 0.00061457
24 | 25 | 1.0568 | 0.67636 | 1.7747e-09 | 0 | 0 | 0 | 0 | 0 | 1 | -90 | 90 | -0.0035877 | -0.00089815 | 0.0035878 | 0.00089808
25 | 26 | 1.6184 | 1.0358 | 2.7177e-09 | 0 | 0 | 0 | 0 | 0 | 1 | -90 | 90 | -0.0035878 | -0.00089808 | 0.0035881 | 0.00089797
26 | 28 | 0.33761 | 0.21607 | 5.6693e-10 | 0 | 0 | 0 | 0 | 0 | 1 | -90 | 90 | -0.0047121 | -0.0011797 | 0.0047122 | 0.0011797
38 | 44 | 4.0418 | 2.5868 | 6.7873e-09 | 0 | 0 | 0 | 0 | 0 | 1 | -90 | 90 | -0.0030346 | -0.0007606 | 0.0030351 | 0.00076022
44 | 45 | 12.2979 | 7.8706 | 2.0651e-08 | 0 | 0 | 0 | 0 | 0 | 1 | -90 | 90 | 0.00088725 | 0.00021285 | -0.00088714 | -0.00021474
45 | 231 | 33.7742 | 21.6155 | 5.6716e-08 | 0 | 0 | 0 | 0 | 0 | 1 | -90 | 90 | 0.00088714 | 0.00021474 | -0.00088685 | -0.00021994
231 | 229 | 4.6908 | 3.0021 | 7.8771e-09 | 0 | 0 | 0 | 0 | 0 | 1 | -90 | 90 | 0.00088685 | 0.00021994 | -0.0008868 | -0.00022066
193 | 194 | 1.2636 | 0.80871 | 2.1219e-09 | 0 | 0 | 0 | 0 | 0 | 1 | -90 | 90 | -0.023847 | -0.0059773 | 0.023855 | 0.0059821
193 | 195 | 2.235 | 1.4304 | 3.7532e-09 | 0 | 0 | 0 | 0 | 0 | 1 | -90 | 90 | 0.022307 | 0.0055911 | -0.022294 | -0.0055838
194 | 196 | 2.5057 | 1.6037 | 4.2078e-09 | 0 | 0 | 0 | 0 | 0 | 1 | -90 | 90 | -0.0252 | -0.0063191 | 0.025217 | 0.0063296
195 | 197 | 0.92828 | 0.5941 | 1.5588e-09 | 0 | 0 | 0 | 0 | 0 | 1 | -90 | 90 | 0.014879 | 0.0037286 | -0.014876 | -0.0037273
195 | 198 | 1.4531 | 0.93 | 2.4402e-09 | 0 | 0 | 0 | 0 | 0 | 1 | -90 | 90 | 0.0074159 | 0.0018552 | -0.0074151 | -0.0018549
196 | 199 | 0.7704 | 0.49306 | 1.2937e-09 | 0 | 0 | 0 | 0 | 0 | 1 | -90 | 90 | -0.026491 | -0.0066489 | 0.026497 | 0.0066525
197 | 200 | 0.83148 | 0.53215 | 1.3963e-09 | 0 | 0 | 0 | 0 | 0 | 1 | -90 | 90 | 0.0017692 | 0.00044236 | -0.0017692 | -0.00044247
197 | 201 | 1.7497 | 1.1198 | 2.9381e-09 | 0 | 0 | 0 | 0 | 0 | 1 | -90 | 90 | 0.013107 | 0.003285 | -0.013104 | -0.0032832
198 | 202 | 1.3679 | 0.87548 | 2.2971e-09 | 0 | 0 | 0 | 0 | 0 | 1 | -90 | 90 | 0.0047359 | 0.0011834 | -0.0047355 | -0.0011834
199 | 210 | 0.89938 | 0.5756 | 1.5103e-09 | 0 | 0 | 0 | 0 | 0 | 1 | -90 | 90 | -0.026831 | -0.0067364 | 0.026838 | 0.0067407
200 | 216 | 5.4264 | 3.4729 | 9.1124e-09 | 0 | 0 | 0 | 0 | 0 | 1 | -90 | 90 | 0.0011236 | 0.00028073 | -0.0011235 | -0.00028158
200 | 217 | 0.3213 | 0.20564 | 5.3956e-10 | 0 | 0 | 0 | 0 | 0 | 1 | -90 | 90 | 0.00064556 | 0.00016174 | -0.00064556 | -0.00016179
201 | 212 | 1.8901 | 1.2096 | 3.1739e-09 | 0 | 0 | 0 | 0 | 0 | 1 | -90 | 90 | 0.012055 | 0.0030203 | -0.012052 | -0.0030187
202 | 221 | 4.7048 | 3.0111 | 7.9006e-09 | 0 | 0 | 0 | 0 | 0 | 1 | -90 | 90 | 0.0031658 | 0.00079 | -0.0031653 | -0.00079045
210 | 209 | 1.2869 | 0.82362 | 2.1611e-09 | 0 | 0 | 0 | 0 | 0 | 1 | -90 | 90 | -0.027484 | -0.0069024 | 0.027494 | 0.0069089
212 | 213 | 0.065511 | 0.041927 | 1.1001e-10 | 0 | 0 | 0 | 0 | 0 | 1 | -90 | 90 | 0.011164 | 0.0027962 | -0.011164 | -0.0027962
221 | 220 | 9.5991 | 6.1434 | 1.6119e-08 | 0 | 0 | 0 | 0 | 0 | 1 | -90 | 90 | 0.0025538 | 0.00063718 | -0.0025531 | -0.00063833
204 | 205 | 3.1973 | 2.0463 | 5.3692e-09 | 0 | 0 | 0 | 0 | 0 | 1 | -90 | 90 | -0.057714 | -0.014633 | 0.057829 | 0.014706
204 | 206 | 1.4143 | 0.90513 | 2.3749e-09 | 0 | 0 | 0 | 0 | 0 | 1 | -90 | 90 | 0.029746 | 0.0074851 | -0.029732 | -0.0074767
205 | 211 | 1.684 | 1.0778 | 2.828e-09 | 0 | 0 | 0 | 0 | 0 | 1 | -90 | 90 | -0.057955 | -0.014738 | 0.058016 | 0.014776
206 | 208 | 0.99787 | 0.63864 | 1.6757e-09 | 0 | 0 | 0 | 0 | 0 | 1 | -90 | 90 | 0.028274 | 0.0071113 | -0.028266 | -0.007106
211 | 207 | 2.2169 | 1.4188 | 3.7228e-09 | 0 | 0 | 0 | 0 | 0 | 1 | -90 | 90 | -0.058355 | -0.014861 | 0.058435 | 0.014912
208 | 209 | 1.2334 | 0.78937 | 2.0712e-09 | 0 | 0 | 0 | 0 | 0 | 1 | -90 | 90 | 0.027589 | 0.0069363 | -0.027578 | -0.00693
213 | 214 | 2.5368 | 1.6235 | 4.2599e-09 | 0 | 0 | 0 | 0 | 0 | 1 | -90 | 90 | 0.0075302 | 0.0018859 | -0.0075286 | -0.0018854
213 | 215 | 4.7497 | 3.0398 | 7.976e-09 | 0 | 0 | 0 | 0 | 0 | 1 | -90 | 90 | 0.003634 | 0.00091024 | -0.0036334 | -0.00091059
214 | 218 | 0.48851 | 0.31264 | 8.2034e-10 | 0 | 0 | 0 | 0 | 0 | 1 | -90 | 90 | 0.0048923 | 0.0012246 | -0.0048922 | -0.0012246
215 | 219 | 0.14502 | 0.092813 | 2.4353e-10 | 0 | 0 | 0 | 0 | 0 | 1 | -90 | 90 | 0.0030208 | 0.00075707 | -0.0030208 | -0.00075709
218 | 224 | 0.40862 | 0.26151 | 6.8618e-10 | 0 | 0 | 0 | 0 | 0 | 1 | -90 | 90 | 0.0027643 | 0.00069133 | -0.0027642 | -0.00069137
224 | 225 | 7.1154 | 4.5538 | 1.1949e-08 | 0 | 0 | 0 | 0 | 0 | 1 | -90 | 90 | 0.001917 | 0.00047938 | -0.0019167 | -0.00048037
224 | 226 | 2.1805 | 1.3955 | 3.6617e-09 | 0 | 0 | 0 | 0 | 0 | 1 | -90 | 90 | 0.00084726 | 0.00021199 | -0.00084724 | -0.00021234
220 | 222 | 10.1464 | 6.4937 | 1.7038e-08 | 0 | 0 | 0 | 0 | 0 | 1 | -90 | 90 | 0.0017822 | 0.00044513 | -0.0017819 | -0.00044658
229 | 230 | 0.44675 | 0.28592 | 7.5021e-10 | 0 | 0 | 0 | 0 | 0 | 1 | -90 | 90 | 0.00070665 | 0.00017551 | -0.00070665 | -0.00017558
230 | 232 | 2.2649 | 1.4495 | 3.8033e-09 | 0 | 0 | 0 | 0 | 0 | 1 | -90 | 90 | 0.00037979 | 9.3657e-05 | -0.00037979 | -9.4016e-05
232 | 237 | 6.5242 | 4.1755 | 1.0956e-08 | 0 | 0 | 0 | 0 | 0 | 1 | -90 | 90 | 0.00017815 | 4.3478e-05 | -0.00017815 | -4.4516e-05
237 | 236 | 0.84801 | 0.54273 | 1.424e-09 | 0 | 0 | 0 | 0 | 0 | 1 | -90 | 90 | 0.00017815 | 4.4516e-05 | -0.00017815 | -4.4651e-05