## bus_data
BUS_I | BUS_TYPE | Pd | Qd | Gs | Bs | area | Vm | Va | baseKV | zone | Vmax | Vmin
1 | 1 | 0.0019007 | 0.00047636 | 0 | 0 | 1 | 0.99831 | -0.032591 | 0.4 | 1 | 1.1 | 0.9
2 | 1 | 0.0006243 | 0.00015646 | 0 | 0 | 1 | 0.99857 | -0.027458 | 0.4 | 1 | 1.1 | 0.9
3 | 1 | 0 | 0 | 0 | 0 | 1 | 0.99826 | -0.033415 | 0.4 | 1 | 1.1 | 0.9
4 | 1 | 0 | 0 | 0 | 0 | 1 | 0.99873 | -0.024354 | 0.4 | 1 | 1.1 | 0.9
5 | 1 | 0.00058943 | 0.00014772 | 0 | 0 | 1 | 0.99824 | -0.033855 | 0.4 | 1 | 1.1 | 0.9
6 | 1 | 0.00038422 | 9.6293e-05 | 0 | 0 | 1 | 0.99818 | -0.034976 | 0.4 | 1 | 1.1 | 0.9
18 | 1 | 0 | 0 | 0 | 0 | 1 | 0.99853 | -0.028309 | 0.4 | 1 | 1.1 | 0.9
14 | 1 | 0.00081079 | 0.0002032 | 0 | 0 | 1 | 0.99894 | -0.020408 | 0.4 | 1 | 1.1 | 0.9
10 | 1 | 0.00094205 | 0.0002361 | 0 | 0 | 1 | 0.99823 | -0.034039 | 0.4 | 1 | 1.1 | 0.9
174 | 1 | 0.00065211 | 0.00016344 | 0 | 0 | 1 | 0.99817 | -0.035289 | 0.4 | 1 | 1.1 | 0.9
7 | 1 | 0.005685 | 0.0014248 | 0 | 0 | 1 | 0.99877 | -0.023623 | 0.4 | 1 | 1.1 | 0.9
8 | 1 | 0.00089895 | 0.0002253 | 0 | 0 | 1 | 0.99886 | -0.021851 | 0.4 | 1 | 1.1 | 0.9
9 | 1 | 0 | 0 | 0 | 0 | 1 | 0.99893 | -0.02054 | 0.4 | 1 | 1.1 | 0.9
12 | 1 | 0 | 0 | 0 | 0 | 1 | 0.9989 | -0.021105 | 0.4 | 1 | 1.1 | 0.9
19 | 1 | 0.00069065 | 0.00017309 | 0 | 0 | 1 | 0.99902 | -0.018873 | 0.4 | 1 | 1.1 | 0.9
11 | 1 | 0.0011649 | 0.00029196 | 0 | 0 | 1 | 0.9982 | -0.034707 | 0.4 | 1 | 1.1 | 0.9
26 | 1 | 0.00083715 | 0.00020981 | 0 | 0 | 1 | 0.99886 | -0.022013 | 0.4 | 1 | 1.1 | 0.9
13 | 1 | 0.00070664 | 0.0001771 | 0 | 0 | 1 | 0.99929 | -0.013616 | 0.4 | 1 | 1.1 | 0.9
15 | 1 | 0 | 0 | 0 | 0 | 1 | 0.99934 | -0.012594 | 0.4 | 1 | 1.1 | 0.9
16 | 1 | 0 | 0 | 0 | 0 | 1 | 0.99962 | -0.0073328 | 0.4 | 1 | 1.1 | 0.9
25 | 1 | 0.0020522 | 0.00051434 | 0 | 0 | 1 | 0.99938 | -0.011959 | 0.4 | 1 | 1.1 | 0.9
24 | 3 | 0.0015614 | 0.00039133 | 0 | 0 | 1 | 1 | 0 | 0.4 | 1 | 1.1 | 0.9
17 | 1 | 0 | 0 | 0 | 0 | 1 | 0.99988 | -0.0023961 | 0.4 | 1 | 1.1 | 0.9
21 | 1 | 0.00039338 | 9.8591e-05 | 0 | 0 | 1 | 0.99975 | -0.004843 | 0.4 | 1 | 1.1 | 0.9
30 | 1 | 0.00085855 | 0.00021517 | 0 | 0 | 1 | 0.99816 | -0.035515 | 0.4 | 1 | 1.1 | 0.9
29 | 1 | 0.0043158 | 0.0010817 | 0 | 0 | 1 | 0.99903 | -0.018594 | 0.4 | 1 | 1.1 | 0.9
20 | 1 | 0.00081228 | 0.00020358 | 0 | 0 | 1 | 0.99913 | -0.016696 | 0.4 | 1 | 1.1 | 0.9
22 | 1 | 0.00043837 | 0.00010987 | 0 | 0 | 1 | 0.99883 | -0.022569 | 0.4 | 1 | 1.1 | 0.9
23 | 1 | 0.0028845 | 0.00072292 | 0 | 0 | 1 | 0.9987 | -0.024976 | 0.4 | 1 | 1.1 | 0.9
33 | 1 | 0.0017188 | 0.00043077 | 0 | 0 | 1 | 0.99838 | -0.031109 | 0.4 | 1 | 1.1 | 0.9
28 | 1 | 0.00077786 | 0.00019495 | 0 | 0 | 1 | 0.99915 | -0.016296 | 0.4 | 1 | 1.1 | 0.9
27 | 1 | 0.0010408 | 0.00026086 | 0 | 0 | 1 | 0.99885 | -0.022046 | 0.4 | 1 | 1.1 | 0.9
31 | 1 | 0.0016788 | 0.00042075 | 0 | 0 | 1 | 0.99801 | -0.038377 | 0.4 | 1 | 1.1 | 0.9
32 | 1 | 0.00048355 | 0.00012119 | 0 | 0 | 1 | 0.99799 | -0.038713 | 0.4 | 1 | 1.1 | 0.9
35 | 1 | 0.00027889 | 6.9896e-05 | 0 | 0 | 1 | 0.99797 | -0.039156 | 0.4 | 1 | 1.1 | 0.9
34 | 1 | 0 | 0 | 0 | 0 | 1 | 0.9981 | -0.036455 | 0.4 | 1 | 1.1 | 0.9
42 | 1 | 0.00048556 | 0.00012169 | 0 | 0 | 1 | 0.9972 | -0.053865 | 0.4 | 1 | 1.1 | 0.9
177 | 1 | 0.0023255 | 0.00058282 | 0 | 0 | 1 | 0.99777 | -0.042935 | 0.4 | 1 | 1.1 | 0.9
36 | 1 | 0.0021107 | 0.00052899 | 0 | 0 | 1 | 0.99616 | -0.07398 | 0.4 | 1 | 1.1 | 0.9
37 | 1 | 0.0036531 | 0.00091554 | 0 | 0 | 1 | 0.99601 | -0.076749 | 0.4 | 1 | 1.1 | 0.9
38 | 1 | 0.00021888 | 5.4856e-05 | 0 | 0 | 1 | 0.99626 | -0.071898 | 0.4 | 1 | 1.1 | 0.9
39 | 1 | 0.0009843 | 0.00024669 | 0 | 0 | 1 | 0.996 | -0.076948 | 0.4 | 1 | 1.1 | 0.9
40 | 1 | 0.00037732 | 9.4566e-05 | 0 | 0 | 1 | 0.9964 | -0.069225 | 0.4 | 1 | 1.1 | 0.9
43 | 1 | 0.00013588 | 3.4055e-05 | 0 | 0 | 1 | 0.99641 | -0.06905 | 0.4 | 1 | 1.1 | 0.9
41 | 1 | 0.0011919 | 0.00029871 | 0 | 0 | 1 | 0.99694 | -0.058933 | 0.4 | 1 | 1.1 | 0.9
175 | 1 | 0.00030797 | 7.7185e-05 | 0 | 0 | 1 | 0.99813 | -0.035951 | 0.4 | 1 | 1.1 | 0.9
176 | 1 | 0.0004273 | 0.00010709 | 0 | 0 | 1 | 0.99812 | -0.03614 | 0.4 | 1 | 1.1 | 0.9
180 | 1 | 0.00053476 | 0.00013402 | 0 | 0 | 1 | 0.99812 | -0.036145 | 0.4 | 1 | 1.1 | 0.9

## generator_data
GEN_BUS | PG | QG | QMAX | QMIN | VG | MBASE | GEN_STATUS | PMAX | PMIN
24 | 0.048014 | 0.012049 | 10 | -10 | 1 | 100 | 1 | 10 | 0

## branch_data
F_BUS | T_BUS | BR_R | BR_X | BR_B | RATE_A | RATE_B | RATE_C | TAP | SHIFT | BR_STATUS | ANGMIN | ANGMAX | P_in | Q_in | P_out | Q_out
1 | 2 | 3.3198 | 2.1246 | 5.5748e-09 | 0 | 0 | 0 | 0 | 0 | 1 | -90 | 90 | -0.006904 | -0.0017286 | 0.0069057 | 0.0017291
1 | 3 | 0.73483 | 0.47029 | 1.234e-09 | 0 | 0 | 0 | 0 | 0 | 1 | -90 | 90 | 0.0050033 | 0.0012523 | -0.0050031 | -0.0012523
2 | 4 | 1.8413 | 1.1784 | 3.092e-09 | 0 | 0 | 0 | 0 | 0 | 1 | -90 | 90 | -0.00753 | -0.0018856 | 0.0075311 | 0.001886
3 | 5 | 0.72879 | 0.46643 | 1.2238e-09 | 0 | 0 | 0 | 0 | 0 | 1 | -90 | 90 | 0.0026965 | 0.00067524 | -0.0026965 | -0.00067533
3 | 6 | 3.021 | 1.9334 | 5.073e-09 | 0 | 0 | 0 | 0 | 0 | 1 | -90 | 90 | 0.0023066 | 0.00057702 | -0.0023064 | -0.00057741
4 | 18 | 3.1381 | 2.0084 | 5.2698e-09 | 0 | 0 | 0 | 0 | 0 | 1 | -90 | 90 | 0.0056294 | 0.0014091 | -0.0056284 | -0.001409
4 | 14 | 1.3401 | 0.85769 | 2.2505e-09 | 0 | 0 | 0 | 0 | 0 | 1 | -90 | 90 | -0.013161 | -0.0032952 | 0.013163 | 0.0032965
5 | 10 | 0.39123 | 0.25038 | 6.5697e-10 | 0 | 0 | 0 | 0 | 0 | 1 | -90 | 90 | 0.002107 | 0.0005276 | -0.002107 | -0.00052766
6 | 174 | 0.72618 | 0.46476 | 1.2195e-09 | 0 | 0 | 0 | 0 | 0 | 1 | -90 | 90 | 0.0019222 | 0.00048112 | -0.0019222 | -0.00048122
18 | 30 | 5.717 | 3.6589 | 9.6004e-09 | 0 | 0 | 0 | 0 | 0 | 1 | -90 | 90 | 0.0056284 | 0.001409 | -0.0056264 | -0.0014087
14 | 13 | 2.1738 | 1.3912 | 3.6504e-09 | 0 | 0 | 0 | 0 | 0 | 1 | -90 | 90 | -0.013974 | -0.0034997 | 0.013978 | 0.0035022
10 | 11 | 2.5577 | 1.6369 | 4.2951e-09 | 0 | 0 | 0 | 0 | 0 | 1 | -90 | 90 | 0.001165 | 0.00029156 | -0.0011649 | -0.00029196
174 | 175 | 2.3264 | 1.4889 | 3.9066e-09 | 0 | 0 | 0 | 0 | 0 | 1 | -90 | 90 | 0.0012701 | 0.00031779 | -0.00127 | -0.00031815
7 | 8 | 1.3939 | 0.89207 | 2.3407e-09 | 0 | 0 | 0 | 0 | 0 | 1 | -90 | 90 | -0.005685 | -0.0014248 | 0.0056854 | 0.0014249
8 | 9 | 0.89016 | 0.5697 | 1.4948e-09 | 0 | 0 | 0 | 0 | 0 | 1 | -90 | 90 | -0.0065844 | -0.0016502 | 0.0065848 | 0.0016503
9 | 12 | 1.3441 | 0.8602 | 2.257e-09 | 0 | 0 | 0 | 0 | 0 | 1 | -90 | 90 | 0.0018781 | 0.00047014 | -0.0018781 | -0.00047034
9 | 19 | 0.88117 | 0.56395 | 1.4797e-09 | 0 | 0 | 0 | 0 | 0 | 1 | -90 | 90 | -0.0084629 | -0.0021204 | 0.0084636 | 0.0021207
12 | 26 | 2.1611 | 1.3831 | 3.6291e-09 | 0 | 0 | 0 | 0 | 0 | 1 | -90 | 90 | 0.0018781 | 0.00047034 | -0.001878 | -0.00047065
19 | 29 | 0.1363 | 0.087231 | 2.2888e-10 | 0 | 0 | 0 | 0 | 0 | 1 | -90 | 90 | -0.0091542 | -0.0022938 | 0.0091544 | 0.0022938
26 | 27 | 0.14236 | 0.091111 | 2.3906e-10 | 0 | 0 | 0 | 0 | 0 | 1 | -90 | 90 | 0.0010408 | 0.00026084 | -0.0010408 | -0.00026086
13 | 15 | 0.31127 | 0.19922 | 5.2271e-10 | 0 | 0 | 0 | 0 | 0 | 1 | -90 | 90 | -0.014685 | -0.0036793 | 0.014686 | 0.0036798
15 | 16 | 1.604 | 1.0266 | 2.6935e-09 | 0 | 0 | 0 | 0 | 0 | 1 | -90 | 90 | -0.014686 | -0.0036798 | 0.014689 | 0.0036818
16 | 25 | 1.2707 | 0.81323 | 2.1338e-09 | 0 | 0 | 0 | 0 | 0 | 1 | -90 | 90 | 0.016308 | 0.0040894 | -0.016305 | -0.0040873
16 | 24 | 1.0601 | 0.67849 | 1.7803e-09 | 0 | 0 | 0 | 0 | 0 | 1 | -90 | 90 | -0.030998 | -0.0077712 | 0.031009 | 0.0077779
25 | 28 | 1.3623 | 0.87185 | 2.2876e-09 | 0 | 0 | 0 | 0 | 0 | 1 | -90 | 90 | 0.014253 | 0.0035729 | -0.01425 | -0.0035713
24 | 17 | 0.6964 | 0.4457 | 1.1694e-09 | 0 | 0 | 0 | 0 | 0 | 1 | -90 | 90 | 0.015444 | 0.0038795 | -0.015442 | -0.0038785
17 | 21 | 0.71102 | 0.45505 | 1.194e-09 | 0 | 0 | 0 | 0 | 0 | 1 | -90 | 90 | 0.015442 | 0.0038785 | -0.01544 | -0.0038774
21 | 20 | 3.5318 | 2.2604 | 5.9309e-09 | 0 | 0 | 0 | 0 | 0 | 1 | -90 | 90 | 0.015047 | 0.0037789 | -0.015038 | -0.003774
30 | 31 | 2.678 | 1.7139 | 4.4971e-09 | 0 | 0 | 0 | 0 | 0 | 1 | -90 | 90 | 0.0047679 | 0.0011935 | -0.0047673 | -0.0011936
29 | 28 | 0.76313 | 0.4884 | 1.2815e-09 | 0 | 0 | 0 | 0 | 0 | 1 | -90 | 90 | -0.01347 | -0.0033755 | 0.013472 | 0.0033763
20 | 22 | 1.8487 | 1.1831 | 3.1044e-09 | 0 | 0 | 0 | 0 | 0 | 1 | -90 | 90 | 0.014226 | 0.0035704 | -0.014222 | -0.0035682
22 | 23 | 0.78112 | 0.49992 | 1.3117e-09 | 0 | 0 | 0 | 0 | 0 | 1 | -90 | 90 | 0.013783 | 0.0034583 | -0.013782 | -0.0034574
23 | 33 | 2.5175 | 1.6112 | 4.2275e-09 | 0 | 0 | 0 | 0 | 0 | 1 | -90 | 90 | 0.010897 | 0.0027345 | -0.010894 | -0.0027329
33 | 34 | 2.6047 | 1.667 | 4.3741e-09 | 0 | 0 | 0 | 0 | 0 | 1 | -90 | 90 | 0.0091754 | 0.0023021 | -0.0091731 | -0.0023011
31 | 32 | 0.48618 | 0.31116 | 8.1643e-10 | 0 | 0 | 0 | 0 | 0 | 1 | -90 | 90 | 0.0030884 | 0.00077282 | -0.0030884 | -0.00077287
32 | 35 | 0.7582 | 0.48525 | 1.2732e-09 | 0 | 0 | 0 | 0 | 0 | 1 | -90 | 90 | 0.0026048 | 0.00065168 | -0.0026048 | -0.00065177
35 | 177 | 7.2485 | 4.639 | 1.2172e-08 | 0 | 0 | 0 | 0 | 0 | 1 | -90 | 90 | 0.0023259 | 0.00058188 | -0.0023255 | -0.00058282
34 | 42 | 8.4738 | 5.4232 | 1.423e-08 | 0 | 0 | 0 | 0 | 0 | 1 | -90 | 90 | 0.0091731 | 0.0023011 | -0.0091655 | -0.0022976
42 | 41 | 2.6024 | 1.6656 | 4.3702e-09 | 0 | 0 | 0 | 0 | 0 | 1 | -90 | 90 | 0.0086799 | 0.0021759 | -0.0086778 | -0.002175
36 | 37 | 2.6548 | 1.6991 | 4.4581e-09 | 0 | 0 | 0 | 0 | 0 | 1 | -90 | 90 | 0.004638 | 0.001162 | -0.0046374 | -0.0011621
36 | 38 | 1.3724 | 0.87835 | 2.3047e-09 | 0 | 0 | 0 | 0 | 0 | 1 | -90 | 90 | -0.0067487 | -0.001691 | 0.0067493 | 0.0016912
37 | 39 | 0.89872 | 0.57518 | 1.5092e-09 | 0 | 0 | 0 | 0 | 0 | 1 | -90 | 90 | 0.00098431 | 0.00024654 | -0.0009843 | -0.00024669
38 | 40 | 1.7065 | 1.0922 | 2.8658e-09 | 0 | 0 | 0 | 0 | 0 | 1 | -90 | 90 | -0.0069682 | -0.0017461 | 0.0069691 | 0.0017464
40 | 43 | 0.10591 | 0.067784 | 1.7786e-10 | 0 | 0 | 0 | 0 | 0 | 1 | -90 | 90 | -0.0073464 | -0.0018409 | 0.0073465 | 0.0018409
43 | 41 | 6.0188 | 3.852 | 1.0107e-08 | 0 | 0 | 0 | 0 | 0 | 1 | -90 | 90 | -0.0074824 | -0.001875 | 0.007486 | 0.0018763
175 | 176 | 0.87624 | 0.5608 | 1.4714e-09 | 0 | 0 | 0 | 0 | 0 | 1 | -90 | 90 | 0.00096207 | 0.00024097 | -0.00096206 | -0.00024111
176 | 180 | 0.041366 | 0.026474 | 6.9464e-11 | 0 | 0 | 0 | 0 | 0 | 1 | -90 | 90 | 0.00053476 | 0.00013402 | -0.00053476 | -0.00013402