## bus_data
BUS_I | BUS_TYPE | Pd | Qd | Gs | Bs | area | Vm | Va | baseKV | zone | Vmax | Vmin
1 | 1 | 0.002046 | 0.00051277 | 0 | 0 | 1 | 0.98461 | -0.29547 | 0.4 | 1 | 1.1 | 0.9
2 | 1 | 0 | 0 | 0 | 0 | 1 | 0.98465 | -0.29476 | 0.4 | 1 | 1.1 | 0.9
6 | 1 | 0 | 0 | 0 | 0 | 1 | 0.98487 | -0.2905 | 0.4 | 1 | 1.1 | 0.9
7 | 1 | 0.00085404 | 0.00021404 | 0 | 0 | 1 | 0.98464 | -0.2949 | 0.4 | 1 | 1.1 | 0.9
55 | 1 | 0 | 0 | 0 | 0 | 1 | 0.98514 | -0.28514 | 0.4 | 1 | 1.1 | 0.9
180 | 1 | 0.00097213 | 0.00024364 | 0 | 0 | 1 | 0.98479 | -0.29201 | 0.4 | 1 | 1.1 | 0.9
3 | 1 | 0 | 0 | 0 | 0 | 1 | 0.98621 | -0.26317 | 0.4 | 1 | 1.1 | 0.9
4 | 1 | 0.0051595 | 0.0012931 | 0 | 0 | 1 | 0.99038 | -0.18303 | 0.4 | 1 | 1.1 | 0.9
5 | 1 | 0 | 0 | 0 | 0 | 1 | 0.98558 | -0.27524 | 0.4 | 1 | 1.1 | 0.9
75 | 1 | 0 | 0 | 0 | 0 | 1 | 0.99158 | -0.16025 | 0.4 | 1 | 1.1 | 0.9
133 | 1 | 0.0049025 | 0.0012287 | 0 | 0 | 1 | 0.98419 | -0.30224 | 0.4 | 1 | 1.1 | 0.9
130 | 1 | 0.0045176 | 0.0011322 | 0 | 0 | 1 | 0.98902 | -0.20972 | 0.4 | 1 | 1.1 | 0.9
73 | 1 | 0 | 0 | 0 | 0 | 1 | 0.99388 | -0.11629 | 0.4 | 1 | 1.1 | 0.9
131 | 1 | 0.0094682 | 0.002373 | 0 | 0 | 1 | 0.98176 | -0.34938 | 0.4 | 1 | 1.1 | 0.9
53 | 1 | 0.0052352 | 0.0013121 | 0 | 0 | 1 | 0.98541 | -0.2799 | 0.4 | 1 | 1.1 | 0.9
179 | 1 | 0.0009887 | 0.00024779 | 0 | 0 | 1 | 0.98476 | -0.29261 | 0.4 | 1 | 1.1 | 0.9
8 | 1 | 0.00028232 | 7.0757e-05 | 0 | 0 | 1 | 0.97118 | -0.55868 | 0.4 | 1 | 1.1 | 0.9
9 | 1 | 9.6635e-05 | 2.4219e-05 | 0 | 0 | 1 | 0.97118 | -0.55872 | 0.4 | 1 | 1.1 | 0.9
10 | 1 | 0 | 0 | 0 | 0 | 1 | 0.97124 | -0.55754 | 0.4 | 1 | 1.1 | 0.9
11 | 1 | 0.00010694 | 2.6802e-05 | 0 | 0 | 1 | 0.97118 | -0.55872 | 0.4 | 1 | 1.1 | 0.9
12 | 1 | 0.00039131 | 9.8071e-05 | 0 | 0 | 1 | 0.97125 | -0.55734 | 0.4 | 1 | 1.1 | 0.9
181 | 1 | 0.0041345 | 0.0010362 | 0 | 0 | 1 | 0.97823 | -0.41955 | 0.4 | 1 | 1.1 | 0.9
118 | 1 | 0.0040623 | 0.0010181 | 0 | 0 | 1 | 0.97829 | -0.41838 | 0.4 | 1 | 1.1 | 0.9
20 | 1 | 0 | 0 | 0 | 0 | 1 | 0.97129 | -0.55655 | 0.4 | 1 | 1.1 | 0.9
36 | 1 | 0.0058793 | 0.0014735 | 0 | 0 | 1 | 0.97779 | -0.42802 | 0.4 | 1 | 1.1 | 0.9
37 | 1 | 0.0021209 | 0.00053155 | 0 | 0 | 1 | 0.97757 | -0.43239 | 0.4 | 1 | 1.1 | 0.9
38 | 1 | 0.0032056 | 0.0008034 | 0 | 0 | 1 | 0.97839 | -0.41629 | 0.4 | 1 | 1.1 | 0.9
39 | 1 | 0 | 0 | 0 | 0 | 1 | 0.97568 | -0.46951 | 0.4 | 1 | 1.1 | 0.9
85 | 1 | 0.0019321 | 0.00048423 | 0 | 0 | 1 | 0.98069 | -0.37127 | 0.4 | 1 | 1.1 | 0.9
21 | 1 | 0.00061007 | 0.0001529 | 0 | 0 | 1 | 0.97131 | -0.55617 | 0.4 | 1 | 1.1 | 0.9
22 | 1 | 0.0001765 | 4.4235e-05 | 0 | 0 | 1 | 0.97127 | -0.55687 | 0.4 | 1 | 1.1 | 0.9
13 | 1 | 0.00027623 | 6.9229e-05 | 0 | 0 | 1 | 0.97194 | -0.54346 | 0.4 | 1 | 1.1 | 0.9
14 | 1 | 0 | 0 | 0 | 0 | 1 | 0.97182 | -0.54594 | 0.4 | 1 | 1.1 | 0.9
15 | 1 | 0 | 0 | 0 | 0 | 1 | 0.97199 | -0.54247 | 0.4 | 1 | 1.1 | 0.9
27 | 1 | 0.00090569 | 0.00022699 | 0 | 0 | 1 | 0.97137 | -0.55487 | 0.4 | 1 | 1.1 | 0.9
16 | 1 | 0 | 0 | 0 | 0 | 1 | 0.97211 | -0.54023 | 0.4 | 1 | 1.1 | 0.9
33 | 1 | 0.00069083 | 0.00017314 | 0 | 0 | 1 | 0.97296 | -0.5233 | 0.4 | 1 | 1.1 | 0.9
34 | 1 | 0 | 0 | 0 | 0 | 1 | 0.97302 | -0.52203 | 0.4 | 1 | 1.1 | 0.9
18 | 1 | 0.00043335 | 0.00010861 | 0 | 0 | 1 | 0.97216 | -0.53915 | 0.4 | 1 | 1.1 | 0.9
103 | 1 | 0 | 0 | 0 | 0 | 1 | 0.98109 | -0.36359 | 0.4 | 1 | 1.1 | 0.9
104 | 1 | 0.0020268 | 0.00050797 | 0 | 0 | 1 | 0.98071 | -0.37105 | 0.4 | 1 | 1.1 | 0.9
102 | 1 | 0 | 0 | 0 | 0 | 1 | 0.98131 | -0.35931 | 0.4 | 1 | 1.1 | 0.9
101 | 1 | 0.0016393 | 0.00041084 | 0 | 0 | 1 | 0.98005 | -0.38392 | 0.4 | 1 | 1.1 | 0.9
105 | 1 | 0.0023628 | 0.00059217 | 0 | 0 | 1 | 0.98004 | -0.38418 | 0.4 | 1 | 1.1 | 0.9
99 | 1 | 0.0032496 | 0.00081443 | 0 | 0 | 1 | 0.98012 | -0.38257 | 0.4 | 1 | 1.1 | 0.9
24 | 1 | 0.00081496 | 0.00020425 | 0 | 0 | 1 | 0.97187 | -0.54495 | 0.4 | 1 | 1.1 | 0.9
17 | 1 | 0.00012035 | 3.0162e-05 | 0 | 0 | 1 | 0.97215 | -0.5393 | 0.4 | 1 | 1.1 | 0.9
23 | 1 | 0.00036475 | 9.1415e-05 | 0 | 0 | 1 | 0.97186 | -0.54508 | 0.4 | 1 | 1.1 | 0.9
26 | 1 | 0.00024715 | 6.1941e-05 | 0 | 0 | 1 | 0.97186 | -0.54513 | 0.4 | 1 | 1.1 | 0.9
19 | 1 | 0.00096327 | 0.00024142 | 0 | 0 | 1 | 0.97215 | -0.53945 | 0.4 | 1 | 1.1 | 0.9
41 | 1 | 0 | 0 | 0 | 0 | 1 | 0.98494 | -0.28901 | 0.4 | 1 | 1.1 | 0.9
122 | 1 | 0.0042436 | 0.0010636 | 0 | 0 | 1 | 0.98497 | -0.28833 | 0.4 | 1 | 1.1 | 0.9
129 | 1 | 0 | 0 | 0 | 0 | 1 | 0.98475 | -0.29257 | 0.4 | 1 | 1.1 | 0.9
31 | 1 | 0.0011304 | 0.00028331 | 0 | 0 | 1 | 0.97298 | -0.52293 | 0.4 | 1 | 1.1 | 0.9
29 | 1 | 0.0014311 | 0.00035868 | 0 | 0 | 1 | 0.97299 | -0.52273 | 0.4 | 1 | 1.1 | 0.9
28 | 1 | 0.002048 | 0.00051327 | 0 | 0 | 1 | 0.97305 | -0.52144 | 0.4 | 1 | 1.1 | 0.9
30 | 1 | 0.00053925 | 0.00013515 | 0 | 0 | 1 | 0.97326 | -0.51736 | 0.4 | 1 | 1.1 | 0.9
32 | 1 | 0 | 0 | 0 | 0 | 1 | 0.9733 | -0.51655 | 0.4 | 1 | 1.1 | 0.9
35 | 1 | 0.0061444 | 0.0015399 | 0 | 0 | 1 | 0.97295 | -0.5234 | 0.4 | 1 | 1.1 | 0.9
109 | 1 | 0.00086571 | 0.00021697 | 0 | 0 | 1 | 0.98078 | -0.36949 | 0.4 | 1 | 1.1 | 0.9
107 | 1 | 0.0015069 | 0.00037767 | 0 | 0 | 1 | 0.98091 | -0.36701 | 0.4 | 1 | 1.1 | 0.9
83 | 1 | 0.0013218 | 0.00033127 | 0 | 0 | 1 | 0.98055 | -0.37408 | 0.4 | 1 | 1.1 | 0.9
97 | 1 | 0.0028482 | 0.00071382 | 0 | 0 | 1 | 0.98014 | -0.38215 | 0.4 | 1 | 1.1 | 0.9
121 | 1 | 0.0031196 | 0.00078184 | 0 | 0 | 1 | 0.98514 | -0.28493 | 0.4 | 1 | 1.1 | 0.9
128 | 1 | 0.0051365 | 0.0012873 | 0 | 0 | 1 | 0.98472 | -0.29321 | 0.4 | 1 | 1.1 | 0.9
42 | 1 | 0.013307 | 0.0033351 | 0 | 0 | 1 | 0.99656 | -0.065218 | 0.4 | 1 | 1.1 | 0.9
43 | 1 | 0.002198 | 0.00055086 | 0 | 0 | 1 | 0.99808 | -0.036353 | 0.4 | 1 | 1.1 | 0.9
44 | 1 | 0 | 0 | 0 | 0 | 1 | 0.99413 | -0.11157 | 0.4 | 1 | 1.1 | 0.9
45 | 1 | 0.0024147 | 0.00060518 | 0 | 0 | 1 | 0.99856 | -0.02732 | 0.4 | 1 | 1.1 | 0.9
46 | 1 | 0.013603 | 0.0034093 | 0 | 0 | 1 | 0.992 | -0.15238 | 0.4 | 1 | 1.1 | 0.9
47 | 1 | 0 | 0 | 0 | 0 | 1 | 0.99358 | -0.1223 | 0.4 | 1 | 1.1 | 0.9
48 | 1 | 0.0022572 | 0.00056572 | 0 | 0 | 1 | 0.99898 | -0.019339 | 0.4 | 1 | 1.1 | 0.9
61 | 1 | 0 | 0 | 0 | 0 | 1 | 0.98815 | -0.22642 | 0.4 | 1 | 1.1 | 0.9
166 | 1 | 0.0025857 | 0.00064803 | 0 | 0 | 1 | 0.9933 | -0.12765 | 0.4 | 1 | 1.1 | 0.9
49 | 1 | 0.012373 | 0.0031009 | 0 | 0 | 1 | 0.99939 | -0.011459 | 0.4 | 1 | 1.1 | 0.9
62 | 1 | 0.0030919 | 0.00077489 | 0 | 0 | 1 | 0.98767 | -0.23579 | 0.4 | 1 | 1.1 | 0.9
63 | 1 | 0.0027594 | 0.00069158 | 0 | 0 | 1 | 0.98634 | -0.26143 | 0.4 | 1 | 1.1 | 0.9
167 | 1 | 0.0023689 | 0.0005937 | 0 | 0 | 1 | 0.99324 | -0.12877 | 0.4 | 1 | 1.1 | 0.9
50 | 3 | 0.0021703 | 0.00054392 | 0 | 0 | 1 | 1 | 0 | 0.4 | 1 | 1.1 | 0.9
51 | 1 | 0.0023492 | 0.00058877 | 0 | 0 | 1 | 0.9995 | -0.0094591 | 0.4 | 1 | 1.1 | 0.9
52 | 1 | 0.0041212 | 0.0010329 | 0 | 0 | 1 | 0.99861 | -0.026221 | 0.4 | 1 | 1.1 | 0.9
64 | 1 | 0.0042751 | 0.0010714 | 0 | 0 | 1 | 0.99687 | -0.05934 | 0.4 | 1 | 1.1 | 0.9
65 | 1 | 0.0043974 | 0.0011021 | 0 | 0 | 1 | 0.9961 | -0.073913 | 0.4 | 1 | 1.1 | 0.9
54 | 1 | 0.0022671 | 0.00056818 | 0 | 0 | 1 | 0.98573 | -0.27363 | 0.4 | 1 | 1.1 | 0.9
56 | 1 | 0.0021966 | 0.00055052 | 0 | 0 | 1 | 0.98583 | -0.27177 | 0.4 | 1 | 1.1 | 0.9
57 | 1 | 0.0021314 | 0.00053417 | 0 | 0 | 1 | 0.98593 | -0.26969 | 0.4 | 1 | 1.1 | 0.9
58 | 1 | 0.0021389 | 0.00053605 | 0 | 0 | 1 | 0.98612 | -0.26598 | 0.4 | 1 | 1.1 | 0.9
59 | 1 | 0.0021661 | 0.00054287 | 0 | 0 | 1 | 0.98625 | -0.26354 | 0.4 | 1 | 1.1 | 0.9
60 | 1 | 0.0025408 | 0.00063679 | 0 | 0 | 1 | 0.98652 | -0.25835 | 0.4 | 1 | 1.1 | 0.9
138 | 1 | 0.002527 | 0.00063332 | 0 | 0 | 1 | 0.98668 | -0.25512 | 0.4 | 1 | 1.1 | 0.9
139 | 1 | 0.0025194 | 0.00063143 | 0 | 0 | 1 | 0.98692 | -0.25059 | 0.4 | 1 | 1.1 | 0.9
76 | 1 | 0.0032881 | 0.00082407 | 0 | 0 | 1 | 0.98713 | -0.24619 | 0.4 | 1 | 1.1 | 0.9
86 | 1 | 0.0044489 | 0.001115 | 0 | 0 | 1 | 0.98586 | -0.27069 | 0.4 | 1 | 1.1 | 0.9
77 | 1 | 0.0029915 | 0.00074975 | 0 | 0 | 1 | 0.98712 | -0.24652 | 0.4 | 1 | 1.1 | 0.9
87 | 1 | 0.0048101 | 0.0012055 | 0 | 0 | 1 | 0.9854 | -0.27955 | 0.4 | 1 | 1.1 | 0.9
66 | 1 | 0.0035906 | 0.00089989 | 0 | 0 | 1 | 0.99526 | -0.08997 | 0.4 | 1 | 1.1 | 0.9
72 | 1 | 0.0028077 | 0.00070368 | 0 | 0 | 1 | 0.99453 | -0.10389 | 0.4 | 1 | 1.1 | 0.9
67 | 1 | 0.0047689 | 0.0011952 | 0 | 0 | 1 | 0.98812 | -0.22713 | 0.4 | 1 | 1.1 | 0.9
68 | 1 | 0.0046625 | 0.0011685 | 0 | 0 | 1 | 0.98854 | -0.21896 | 0.4 | 1 | 1.1 | 0.9
69 | 1 | 0.0021841 | 0.00054738 | 0 | 0 | 1 | 0.98796 | -0.23028 | 0.4 | 1 | 1.1 | 0.9
70 | 1 | 0.00745 | 0.0018672 | 0 | 0 | 1 | 0.98875 | -0.21498 | 0.4 | 1 | 1.1 | 0.9
71 | 1 | 0.004712 | 0.0011809 | 0 | 0 | 1 | 0.98775 | -0.23444 | 0.4 | 1 | 1.1 | 0.9
142 | 1 | 0.0025363 | 0.00063565 | 0 | 0 | 1 | 0.98769 | -0.23547 | 0.4 | 1 | 1.1 | 0.9
141 | 1 | 0.0026981 | 0.0006762 | 0 | 0 | 1 | 0.98739 | -0.24141 | 0.4 | 1 | 1.1 | 0.9
74 | 1 | 0 | 0 | 0 | 0 | 1 | 0.99324 | -0.12858 | 0.4 | 1 | 1.1 | 0.9
125 | 1 | 0.0056024 | 0.0014041 | 0 | 0 | 1 | 0.99322 | -0.12904 | 0.4 | 1 | 1.1 | 0.9
123 | 1 | 0.0068607 | 0.0017194 | 0 | 0 | 1 | 0.99316 | -0.13019 | 0.4 | 1 | 1.1 | 0.9
78 | 1 | 0.0033494 | 0.00083943 | 0 | 0 | 1 | 0.98684 | -0.25197 | 0.4 | 1 | 1.1 | 0.9
79 | 1 | 0.0031851 | 0.00079826 | 0 | 0 | 1 | 0.98646 | -0.25933 | 0.4 | 1 | 1.1 | 0.9
80 | 1 | 0.0044296 | 0.0011102 | 0 | 0 | 1 | 0.98594 | -0.26944 | 0.4 | 1 | 1.1 | 0.9
119 | 1 | 0.0034817 | 0.0008726 | 0 | 0 | 1 | 0.98555 | -0.27707 | 0.4 | 1 | 1.1 | 0.9
120 | 1 | 0.002989 | 0.00074911 | 0 | 0 | 1 | 0.98517 | -0.28439 | 0.4 | 1 | 1.1 | 0.9
81 | 1 | 0.0019539 | 0.00048968 | 0 | 0 | 1 | 0.98039 | -0.37725 | 0.4 | 1 | 1.1 | 0.9
82 | 1 | 0.0022718 | 0.00056936 | 0 | 0 | 1 | 0.98026 | -0.37979 | 0.4 | 1 | 1.1 | 0.9
84 | 1 | 0.0020821 | 0.00052183 | 0 | 0 | 1 | 0.98011 | -0.38261 | 0.4 | 1 | 1.1 | 0.9
165 | 1 | 0.0028587 | 0.00071647 | 0 | 0 | 1 | 0.97991 | -0.38659 | 0.4 | 1 | 1.1 | 0.9
115 | 1 | 0.0022234 | 0.00055724 | 0 | 0 | 1 | 0.97987 | -0.38746 | 0.4 | 1 | 1.1 | 0.9
88 | 1 | 0.0022644 | 0.00056751 | 0 | 0 | 1 | 0.98527 | -0.28216 | 0.4 | 1 | 1.1 | 0.9
89 | 1 | 0.0037912 | 0.00095017 | 0 | 0 | 1 | 0.98441 | -0.29873 | 0.4 | 1 | 1.1 | 0.9
90 | 1 | 0.0036538 | 0.00091573 | 0 | 0 | 1 | 0.98405 | -0.30589 | 0.4 | 1 | 1.1 | 0.9
91 | 1 | 0.0035046 | 0.00087833 | 0 | 0 | 1 | 0.98325 | -0.32148 | 0.4 | 1 | 1.1 | 0.9
92 | 1 | 0 | 0 | 0 | 0 | 1 | 0.98302 | -0.32588 | 0.4 | 1 | 1.1 | 0.9
96 | 1 | 0.0013174 | 0.00033016 | 0 | 0 | 1 | 0.98167 | -0.35218 | 0.4 | 1 | 1.1 | 0.9
93 | 1 | 0.0033412 | 0.00083739 | 0 | 0 | 1 | 0.98293 | -0.32757 | 0.4 | 1 | 1.1 | 0.9
182 | 1 | 0.0013134 | 0.00032918 | 0 | 0 | 1 | 0.98151 | -0.35525 | 0.4 | 1 | 1.1 | 0.9
94 | 1 | 0.0037677 | 0.00094428 | 0 | 0 | 1 | 0.98235 | -0.33899 | 0.4 | 1 | 1.1 | 0.9
95 | 1 | 0.0035005 | 0.00087731 | 0 | 0 | 1 | 0.98213 | -0.34319 | 0.4 | 1 | 1.1 | 0.9
110 | 1 | 0.0013323 | 0.00033392 | 0 | 0 | 1 | 0.98136 | -0.35829 | 0.4 | 1 | 1.1 | 0.9
98 | 1 | 0.0036079 | 0.00090422 | 0 | 0 | 1 | 0.98037 | -0.37775 | 0.4 | 1 | 1.1 | 0.9
100 | 1 | 0.0035222 | 0.00088275 | 0 | 0 | 1 | 0.9805 | -0.37512 | 0.4 | 1 | 1.1 | 0.9
106 | 1 | 0.0013261 | 0.00033236 | 0 | 0 | 1 | 0.98106 | -0.36413 | 0.4 | 1 | 1.1 | 0.9
108 | 1 | 0.0012801 | 0.00032082 | 0 | 0 | 1 | 0.98121 | -0.36123 | 0.4 | 1 | 1.1 | 0.9
111 | 1 | 0.0024103 | 0.00060407 | 0 | 0 | 1 | 0.97915 | -0.40157 | 0.4 | 1 | 1.1 | 0.9
112 | 1 | 0.0020207 | 0.00050645 | 0 | 0 | 1 | 0.97877 | -0.40896 | 0.4 | 1 | 1.1 | 0.9
113 | 1 | 0.0017894 | 0.00044847 | 0 | 0 | 1 | 0.97969 | -0.39088 | 0.4 | 1 | 1.1 | 0.9
114 | 1 | 0.0032107 | 0.00080468 | 0 | 0 | 1 | 0.97859 | -0.41242 | 0.4 | 1 | 1.1 | 0.9
116 | 1 | 0.0033542 | 0.00084064 | 0 | 0 | 1 | 0.97839 | -0.41634 | 0.4 | 1 | 1.1 | 0.9
117 | 1 | 0.0032351 | 0.00081078 | 0 | 0 | 1 | 0.97839 | -0.41636 | 0.4 | 1 | 1.1 | 0.9
124 | 1 | 0.0032768 | 0.00082125 | 0 | 0 | 1 | 0.99313 | -0.1308 | 0.4 | 1 | 1.1 | 0.9
132 | 1 | 0.0075112 | 0.0018825 | 0 | 0 | 1 | 0.98092 | -0.36569 | 0.4 | 1 | 1.1 | 0.9
134 | 1 | 0 | 0 | 0 | 0 | 1 | 0.97931 | -0.39718 | 0.4 | 1 | 1.1 | 0.9
136 | 1 | 0.0023642 | 0.00059252 | 0 | 0 | 1 | 0.97922 | -0.39886 | 0.4 | 1 | 1.1 | 0.9
137 | 1 | 0.0046811 | 0.0011732 | 0 | 0 | 1 | 0.97822 | -0.41848 | 0.4 | 1 | 1.1 | 0.9
135 | 1 | 0 | 0 | 0 | 0 | 1 | 0.97264 | -0.52818 | 0.4 | 1 | 1.1 | 0.9
157 | 1 | 0.0032709 | 0.00081977 | 0 | 0 | 1 | 0.97297 | -0.52166 | 0.4 | 1 | 1.1 | 0.9
161 | 1 | 0.010506 | 0.0026331 | 0 | 0 | 1 | 0.97229 | -0.53498 | 0.4 | 1 | 1.1 | 0.9
183 | 1 | 0.0022817 | 0.00057186 | 0 | 0 | 1 | 0.97751 | -0.4323 | 0.4 | 1 | 1.1 | 0.9
146 | 1 | 0 | 0 | 0 | 0 | 1 | 0.9734 | -0.51309 | 0.4 | 1 | 1.1 | 0.9
162 | 1 | 0.0011726 | 0.00029389 | 0 | 0 | 1 | 0.97213 | -0.53823 | 0.4 | 1 | 1.1 | 0.9
159 | 1 | 0.0022176 | 0.00055578 | 0 | 0 | 1 | 0.9775 | -0.43247 | 0.4 | 1 | 1.1 | 0.9
140 | 1 | 0.0025225 | 0.0006322 | 0 | 0 | 1 | 0.98711 | -0.24687 | 0.4 | 1 | 1.1 | 0.9
143 | 1 | 0.0021079 | 0.00052829 | 0 | 0 | 1 | 0.97382 | -0.50479 | 0.4 | 1 | 1.1 | 0.9
144 | 1 | 0.0029319 | 0.0007348 | 0 | 0 | 1 | 0.97369 | -0.50736 | 0.4 | 1 | 1.1 | 0.9
145 | 1 | 0.0021513 | 0.00053918 | 0 | 0 | 1 | 0.97399 | -0.5015 | 0.4 | 1 | 1.1 | 0.9
147 | 1 | 0.0022668 | 0.00056812 | 0 | 0 | 1 | 0.97425 | -0.49642 | 0.4 | 1 | 1.1 | 0.9
148 | 1 | 0.0025208 | 0.00063178 | 0 | 0 | 1 | 0.97445 | -0.49243 | 0.4 | 1 | 1.1 | 0.9
149 | 1 | 0.0021839 | 0.00054733 | 0 | 0 | 1 | 0.97468 | -0.48794 | 0.4 | 1 | 1.1 | 0.9
150 | 1 | 0.0029523 | 0.00073993 | 0 | 0 | 1 | 0.97504 | -0.48081 | 0.4 | 1 | 1.1 | 0.9
151 | 1 | 0.0024646 | 0.0006177 | 0 | 0 | 1 | 0.97525 | -0.47669 | 0.4 | 1 | 1.1 | 0.9
152 | 1 | 0.0020878 | 0.00052325 | 0 | 0 | 1 | 0.97552 | -0.47139 | 0.4 | 1 | 1.1 | 0.9
153 | 1 | 0.0025403 | 0.00063667 | 0 | 0 | 1 | 0.97592 | -0.46354 | 0.4 | 1 | 1.1 | 0.9
154 | 1 | 0.0040581 | 0.0010171 | 0 | 0 | 1 | 0.9762 | -0.45806 | 0.4 | 1 | 1.1 | 0.9
155 | 1 | 0.004354 | 0.0010912 | 0 | 0 | 1 | 0.97697 | -0.44287 | 0.4 | 1 | 1.1 | 0.9
156 | 1 | 0.0023463 | 0.00058804 | 0 | 0 | 1 | 0.97741 | -0.43433 | 0.4 | 1 | 1.1 | 0.9
158 | 1 | 0.0024419 | 0.00061199 | 0 | 0 | 1 | 0.97742 | -0.43417 | 0.4 | 1 | 1.1 | 0.9
163 | 1 | 0.009561 | 0.0023962 | 0 | 0 | 1 | 0.97196 | -0.54157 | 0.4 | 1 | 1.1 | 0.9
168 | 1 | 0.0027154 | 0.00068054 | 0 | 0 | 1 | 0.99317 | -0.13027 | 0.4 | 1 | 1.1 | 0.9
169 | 1 | 0.0024472 | 0.00061333 | 0 | 0 | 1 | 0.99313 | -0.13093 | 0.4 | 1 | 1.1 | 0.9
170 | 1 | 0.0027894 | 0.00069909 | 0 | 0 | 1 | 0.99306 | -0.13235 | 0.4 | 1 | 1.1 | 0.9
171 | 1 | 0.0025259 | 0.00063305 | 0 | 0 | 1 | 0.99304 | -0.13266 | 0.4 | 1 | 1.1 | 0.9
172 | 1 | 0.0027726 | 0.00069488 | 0 | 0 | 1 | 0.99298 | -0.13383 | 0.4 | 1 | 1.1 | 0.9
173 | 1 | 0.0024312 | 0.00060931 | 0 | 0 | 1 | 0.99298 | -0.13389 | 0.4 | 1 | 1.1 | 0.9
174 | 1 | 0.0025853 | 0.00064794 | 0 | 0 | 1 | 0.99294 | -0.13465 | 0.4 | 1 | 1.1 | 0.9
175 | 1 | 0.0026749 | 0.00067039 | 0 | 0 | 1 | 0.99294 | -0.13467 | 0.4 | 1 | 1.1 | 0.9
176 | 1 | 0.0024141 | 0.00060502 | 0 | 0 | 1 | 0.99292 | -0.13504 | 0.4 | 1 | 1.1 | 0.9
177 | 1 | 0.0025173 | 0.00063089 | 0 | 0 | 1 | 0.98473 | -0.29311 | 0.4 | 1 | 1.1 | 0.9
178 | 1 | 0.0025946 | 0.00065027 | 0 | 0 | 1 | 0.98472 | -0.29337 | 0.4 | 1 | 1.1 | 0.9

## generator_data
GEN_BUS | PG | QG | QMAX | QMIN | VG | MBASE | GEN_STATUS | PMAX | PMIN
50 | 0.46184 | 0.11823 | 10 | -10 | 1 | 100 | 1 | 10 | 0

## branch_data
F_BUS | T_BUS | BR_R | BR_X | BR_B | RATE_A | RATE_B | RATE_C | TAP | SHIFT | BR_STATUS | ANGMIN | ANGMAX | P_in | Q_in | P_out | Q_out
1 | 2 | 1.5122 | 0.9678 | 2.5394e-09 | 0 | 0 | 0 | 0 | 0 | 1 | -90 | 90 | -0.002046 | -0.00051277 | 0.002046 | 0.00051257
2 | 6 | 6.3887 | 4.0888 | 1.0728e-08 | 0 | 0 | 0 | 0 | 0 | 1 | -90 | 90 | -0.0029001 | -0.0007265 | 0.0029007 | 0.00072584
2 | 7 | 0.72549 | 0.46431 | 1.2183e-09 | 0 | 0 | 0 | 0 | 0 | 1 | -90 | 90 | 0.00085404 | 0.00021393 | -0.00085404 | -0.00021405
6 | 55 | 2.3361 | 1.4951 | 3.9229e-09 | 0 | 0 | 0 | 0 | 0 | 1 | -90 | 90 | -0.0099742 | -0.0024986 | 0.0099767 | 0.0024999
6 | 180 | 0.93186 | 0.59639 | 1.5648e-09 | 0 | 0 | 0 | 0 | 0 | 1 | -90 | 90 | 0.0070735 | 0.0017728 | -0.007073 | -0.0017726
55 | 53 | 2.2849 | 1.4623 | 3.837e-09 | 0 | 0 | 0 | 0 | 0 | 1 | -90 | 90 | -0.0099767 | -0.0024999 | 0.0099792 | 0.0025011
180 | 179 | 0.42271 | 0.27053 | 7.0984e-10 | 0 | 0 | 0 | 0 | 0 | 1 | -90 | 90 | 0.0061009 | 0.001529 | -0.0061007 | -0.0015289
3 | 4 | 3.6795 | 2.3549 | 6.1788e-09 | 0 | 0 | 0 | 0 | 0 | 1 | -90 | 90 | -0.096216 | -0.024449 | 0.096589 | 0.024687
3 | 5 | 0.55125 | 0.3528 | 9.257e-10 | 0 | 0 | 0 | 0 | 0 | 1 | -90 | 90 | 0.096216 | 0.02445 | -0.09616 | -0.024414
4 | 75 | 0.99756 | 0.63844 | 1.6752e-09 | 0 | 0 | 0 | 0 | 0 | 1 | -90 | 90 | -0.10175 | -0.02598 | 0.10186 | 0.026052
5 | 133 | 1.2313 | 0.78803 | 2.0677e-09 | 0 | 0 | 0 | 0 | 0 | 1 | -90 | 90 | 0.09616 | 0.024414 | -0.096036 | -0.024334
75 | 130 | 3.1172 | 1.995 | 5.2347e-09 | 0 | 0 | 0 | 0 | 0 | 1 | -90 | 90 | 0.070044 | 0.017666 | -0.069879 | -0.017561
75 | 73 | 1.1407 | 0.73002 | 3.831e-09 | 0 | 0 | 0 | 0 | 0 | 1 | -90 | 90 | -0.17191 | -0.043718 | 0.17227 | 0.043951
133 | 131 | 2.2572 | 1.4446 | 3.7905e-09 | 0 | 0 | 0 | 0 | 0 | 1 | -90 | 90 | 0.091133 | 0.023106 | -0.090927 | -0.022974
130 | 70 | 0.35356 | 0.22628 | 5.9372e-10 | 0 | 0 | 0 | 0 | 0 | 1 | -90 | 90 | 0.065361 | 0.016428 | -0.065345 | -0.016418
73 | 74 | 3.4566 | 2.2123 | 5.8046e-09 | 0 | 0 | 0 | 0 | 0 | 1 | -90 | 90 | 0.01575 | 0.0039505 | -0.015741 | -0.0039452
73 | 72 | 0.29522 | 0.18894 | 1.4872e-09 | 0 | 0 | 0 | 0 | 0 | 1 | -90 | 90 | -0.18802 | -0.047901 | 0.18813 | 0.047973
131 | 132 | 0.86938 | 0.5564 | 1.4599e-09 | 0 | 0 | 0 | 0 | 0 | 1 | -90 | 90 | 0.081459 | 0.020601 | -0.081395 | -0.020561
53 | 54 | 1.7949 | 1.1487 | 3.014e-09 | 0 | 0 | 0 | 0 | 0 | 1 | -90 | 90 | -0.015214 | -0.0038132 | 0.015219 | 0.0038158
179 | 177 | 0.42628 | 0.27282 | 7.1584e-10 | 0 | 0 | 0 | 0 | 0 | 1 | -90 | 90 | 0.005112 | 0.0012811 | -0.0051119 | -0.0012811
8 | 9 | 0.96296 | 0.61629 | 1.6171e-09 | 0 | 0 | 0 | 0 | 0 | 1 | -90 | 90 | 0.00020357 | 5.0865e-05 | -0.00020357 | -5.1017e-05
8 | 10 | 9.8452 | 6.301 | 1.6533e-08 | 0 | 0 | 0 | 0 | 0 | 1 | -90 | 90 | -0.00048588 | -0.00012162 | 0.00048591 | 0.00012008
9 | 11 | 0.034912 | 0.022343 | 5.8626e-11 | 0 | 0 | 0 | 0 | 0 | 1 | -90 | 90 | 0.00010694 | 2.6797e-05 | -0.00010694 | -2.6803e-05
10 | 12 | 1.7455 | 1.1171 | 2.9311e-09 | 0 | 0 | 0 | 0 | 0 | 1 | -90 | 90 | -0.00048591 | -0.00012008 | 0.00048591 | 0.00011981
12 | 20 | 3.776 | 2.4166 | 6.3409e-09 | 0 | 0 | 0 | 0 | 0 | 1 | -90 | 90 | -0.00087721 | -0.00021788 | 0.00087724 | 0.00021731
181 | 118 | 1.2125 | 0.776 | 2.0361e-09 | 0 | 0 | 0 | 0 | 0 | 1 | -90 | 90 | -0.0041344 | -0.0010362 | 0.0041347 | 0.0010362
118 | 117 | 1.0585 | 0.67743 | 1.7775e-09 | 0 | 0 | 0 | 0 | 0 | 1 | -90 | 90 | -0.0081969 | -0.0020543 | 0.0081977 | 0.0020546
20 | 21 | 1.5211 | 0.97354 | 2.5544e-09 | 0 | 0 | 0 | 0 | 0 | 1 | -90 | 90 | -0.0010537 | -0.00026033 | 0.0010538 | 0.0002601
20 | 22 | 7.6803 | 4.9154 | 1.2897e-08 | 0 | 0 | 0 | 0 | 0 | 1 | -90 | 90 | 0.0001765 | 4.3022e-05 | -0.0001765 | -4.4237e-05
36 | 37 | 0.94044 | 0.60188 | 1.5792e-09 | 0 | 0 | 0 | 0 | 0 | 1 | -90 | 90 | 0.019982 | 0.0050238 | -0.019978 | -0.0050213
36 | 38 | 1.9474 | 1.2464 | 3.2703e-09 | 0 | 0 | 0 | 0 | 0 | 1 | -90 | 90 | -0.025861 | -0.0064973 | 0.025876 | 0.0065063
37 | 39 | 8.9059 | 5.6998 | 1.4955e-08 | 0 | 0 | 0 | 0 | 0 | 1 | -90 | 90 | 0.017857 | 0.0044898 | -0.017825 | -0.004471
38 | 85 | 6.6701 | 4.2689 | 3.3603e-08 | 0 | 0 | 0 | 0 | 0 | 1 | -90 | 90 | -0.029081 | -0.0073096 | 0.029144 | 0.0073465
39 | 32 | 11.2392 | 7.1931 | 1.8874e-08 | 0 | 0 | 0 | 0 | 0 | 1 | -90 | 90 | 0.017825 | 0.004471 | -0.017785 | -0.0044473
85 | 83 | 0.32788 | 0.20984 | 5.506e-10 | 0 | 0 | 0 | 0 | 0 | 1 | -90 | 90 | 0.036983 | 0.0092886 | -0.036978 | -0.0092854
85 | 109 | 0.11284 | 0.072219 | 5.6848e-10 | 0 | 0 | 0 | 0 | 0 | 1 | -90 | 90 | -0.068059 | -0.017119 | 0.068065 | 0.017123
21 | 27 | 3.2698 | 2.0927 | 5.4909e-09 | 0 | 0 | 0 | 0 | 0 | 1 | -90 | 90 | -0.0016638 | -0.000413 | 0.0016639 | 0.00041255
13 | 14 | 4.0526 | 2.5937 | 6.8055e-09 | 0 | 0 | 0 | 0 | 0 | 1 | -90 | 90 | 0.002571 | 0.00063747 | -0.0025707 | -0.00063792
13 | 15 | 1.4653 | 0.93782 | 2.4607e-09 | 0 | 0 | 0 | 0 | 0 | 1 | -90 | 90 | -0.0028472 | -0.0007067 | 0.0028473 | 0.00070656
14 | 27 | 14.6315 | 9.3641 | 2.457e-08 | 0 | 0 | 0 | 0 | 0 | 1 | -90 | 90 | 0.0025707 | 0.00063792 | -0.0025696 | -0.00063955
15 | 16 | 3.3127 | 2.1202 | 5.563e-09 | 0 | 0 | 0 | 0 | 0 | 1 | -90 | 90 | -0.0028473 | -0.00070656 | 0.0028476 | 0.00070622
16 | 18 | 1.0608 | 0.67892 | 1.7814e-09 | 0 | 0 | 0 | 0 | 0 | 1 | -90 | 90 | -0.0042748 | -0.0010611 | 0.004275 | 0.0010611
16 | 24 | 13.9898 | 8.9534 | 2.3493e-08 | 0 | 0 | 0 | 0 | 0 | 1 | -90 | 90 | 0.0014271 | 0.00035491 | -0.0014268 | -0.00035692
33 | 34 | 0.82881 | 0.53044 | 1.3918e-09 | 0 | 0 | 0 | 0 | 0 | 1 | -90 | 90 | -0.0064871 | -0.0016152 | 0.0064875 | 0.0016153
33 | 18 | 11.5441 | 7.3882 | 1.9386e-08 | 0 | 0 | 0 | 0 | 0 | 1 | -90 | 90 | 0.0057963 | 0.0014421 | -0.0057919 | -0.0014411
34 | 35 | 0.95195 | 0.60925 | 1.5986e-09 | 0 | 0 | 0 | 0 | 0 | 1 | -90 | 90 | 0.0061447 | 0.0015401 | -0.0061443 | -0.00154
34 | 32 | 1.8373 | 1.1759 | 3.0854e-09 | 0 | 0 | 0 | 0 | 0 | 1 | -90 | 90 | -0.012632 | -0.0031554 | 0.012635 | 0.0031572
18 | 17 | 0.57522 | 0.36814 | 9.6594e-10 | 0 | 0 | 0 | 0 | 0 | 1 | -90 | 90 | 0.0010836 | 0.0002714 | -0.0010836 | -0.00027149
103 | 104 | 1.6701 | 1.0689 | 2.8046e-09 | 0 | 0 | 0 | 0 | 0 | 1 | -90 | 90 | 0.019271 | 0.0048343 | -0.019264 | -0.0048302
103 | 102 | 0.95961 | 0.61415 | 1.6114e-09 | 0 | 0 | 0 | 0 | 0 | 1 | -90 | 90 | -0.019271 | -0.0048343 | 0.019275 | 0.0048367
104 | 100 | 1.0193 | 0.65233 | 1.7116e-09 | 0 | 0 | 0 | 0 | 0 | 1 | -90 | 90 | 0.017237 | 0.0043222 | -0.017234 | -0.0043202
102 | 95 | 3.6148 | 2.3135 | 6.0702e-09 | 0 | 0 | 0 | 0 | 0 | 1 | -90 | 90 | -0.019275 | -0.0048367 | 0.01929 | 0.0048456
101 | 105 | 0.47373 | 0.30318 | 7.9551e-10 | 0 | 0 | 0 | 0 | 0 | 1 | -90 | 90 | 0.0023628 | 0.00059212 | -0.0023628 | -0.00059218
101 | 99 | 1.4515 | 0.92896 | 2.4375e-09 | 0 | 0 | 0 | 0 | 0 | 1 | -90 | 90 | -0.0040021 | -0.001003 | 0.0040023 | 0.0010029
99 | 97 | 0.24668 | 0.15787 | 4.1424e-10 | 0 | 0 | 0 | 0 | 0 | 1 | -90 | 90 | -0.0072519 | -0.0018173 | 0.007252 | 0.0018174
24 | 26 | 2.9863 | 1.9113 | 5.0149e-09 | 0 | 0 | 0 | 0 | 0 | 1 | -90 | 90 | 0.00024714 | 6.1471e-05 | -0.00024714 | -6.1943e-05
24 | 23 | 1.4112 | 0.9032 | 2.3699e-09 | 0 | 0 | 0 | 0 | 0 | 1 | -90 | 90 | 0.00036474 | 9.1196e-05 | -0.00036474 | -9.1418e-05
17 | 19 | 0.6685 | 0.42784 | 1.1226e-09 | 0 | 0 | 0 | 0 | 0 | 1 | -90 | 90 | 0.00096326 | 0.00024133 | -0.00096325 | -0.00024143
41 | 122 | 0.57415 | 0.36746 | 9.6416e-10 | 0 | 0 | 0 | 0 | 0 | 1 | -90 | 90 | -0.0051375 | -0.0012874 | 0.0051376 | 0.0012874
41 | 129 | 3.0155 | 1.9299 | 5.0638e-09 | 0 | 0 | 0 | 0 | 0 | 1 | -90 | 90 | 0.0051375 | 0.0012874 | -0.0051366 | -0.0012873
122 | 121 | 1.5775 | 1.0096 | 2.6491e-09 | 0 | 0 | 0 | 0 | 0 | 1 | -90 | 90 | -0.0093813 | -0.002351 | 0.0093828 | 0.0023517
129 | 128 | 0.53713 | 0.34376 | 9.0198e-10 | 0 | 0 | 0 | 0 | 0 | 1 | -90 | 90 | 0.0051366 | 0.0012873 | -0.0051364 | -0.0012873
31 | 29 | 0.7714 | 0.4937 | 1.2954e-09 | 0 | 0 | 0 | 0 | 0 | 1 | -90 | 90 | -0.0011304 | -0.00028332 | 0.0011304 | 0.00028321
29 | 28 | 2.1234 | 1.359 | 3.5658e-09 | 0 | 0 | 0 | 0 | 0 | 1 | -90 | 90 | -0.0025615 | -0.00064189 | 0.0025617 | 0.00064166
28 | 30 | 3.7637 | 2.4088 | 6.3203e-09 | 0 | 0 | 0 | 0 | 0 | 1 | -90 | 90 | -0.0046096 | -0.0011549 | 0.0046105 | 0.0011549
30 | 32 | 0.66756 | 0.42724 | 1.121e-09 | 0 | 0 | 0 | 0 | 0 | 1 | -90 | 90 | -0.0051497 | -0.0012901 | 0.0051499 | 0.0012901
109 | 107 | 0.1553 | 0.099392 | 7.8237e-10 | 0 | 0 | 0 | 0 | 0 | 1 | -90 | 90 | -0.06893 | -0.01734 | 0.068938 | 0.017345
107 | 106 | 0.17694 | 0.11324 | 8.9141e-10 | 0 | 0 | 0 | 0 | 0 | 1 | -90 | 90 | -0.070445 | -0.017723 | 0.070455 | 0.017729
83 | 81 | 0.38412 | 0.24584 | 6.4504e-10 | 0 | 0 | 0 | 0 | 0 | 1 | -90 | 90 | 0.035656 | 0.0089542 | -0.035651 | -0.0089508
97 | 98 | 1.8773 | 1.2015 | 3.1525e-09 | 0 | 0 | 0 | 0 | 0 | 1 | -90 | 90 | -0.0101 | -0.0025312 | 0.010102 | 0.0025323
121 | 120 | 0.18806 | 0.12036 | 3.1581e-10 | 0 | 0 | 0 | 0 | 0 | 1 | -90 | 90 | -0.012502 | -0.0031336 | 0.012503 | 0.0031337
42 | 43 | 0.56819 | 0.36364 | 2.8624e-09 | 0 | 0 | 0 | 0 | 0 | 1 | -90 | 90 | -0.229 | -0.058369 | 0.22932 | 0.058573
42 | 44 | 0.96557 | 0.61797 | 4.8644e-09 | 0 | 0 | 0 | 0 | 0 | 1 | -90 | 90 | 0.21569 | 0.055034 | -0.21521 | -0.054726
43 | 45 | 0.17644 | 0.11292 | 8.8886e-10 | 0 | 0 | 0 | 0 | 0 | 1 | -90 | 90 | -0.23152 | -0.059124 | 0.23162 | 0.059189
44 | 46 | 0.97572 | 0.62446 | 4.9155e-09 | 0 | 0 | 0 | 0 | 0 | 1 | -90 | 90 | 0.18687 | 0.047614 | -0.18651 | -0.047379
44 | 47 | 1.6777 | 1.0737 | 2.8174e-09 | 0 | 0 | 0 | 0 | 0 | 1 | -90 | 90 | 0.028338 | 0.0071123 | -0.028324 | -0.0071033
45 | 48 | 0.15441 | 0.098825 | 7.7791e-10 | 0 | 0 | 0 | 0 | 0 | 1 | -90 | 90 | -0.23404 | -0.059794 | 0.23413 | 0.059852
46 | 61 | 1.8994 | 1.2156 | 9.5691e-09 | 0 | 0 | 0 | 0 | 0 | 1 | -90 | 90 | 0.1729 | 0.04397 | -0.17229 | -0.043578
47 | 166 | 0.8352 | 0.53453 | 1.4025e-09 | 0 | 0 | 0 | 0 | 0 | 1 | -90 | 90 | 0.028324 | 0.0071033 | -0.028317 | -0.0070988
48 | 49 | 0.15112 | 0.096717 | 7.6132e-10 | 0 | 0 | 0 | 0 | 0 | 1 | -90 | 90 | -0.23638 | -0.060417 | 0.23647 | 0.060475
61 | 62 | 1.0429 | 0.66747 | 1.7514e-09 | 0 | 0 | 0 | 0 | 0 | 1 | -90 | 90 | 0.039386 | 0.0098996 | -0.039368 | -0.0098885
61 | 63 | 1.159 | 0.74175 | 5.8388e-09 | 0 | 0 | 0 | 0 | 0 | 1 | -90 | 90 | 0.1329 | 0.033679 | -0.13268 | -0.033536
166 | 167 | 0.19275 | 0.12336 | 3.2367e-10 | 0 | 0 | 0 | 0 | 0 | 1 | -90 | 90 | 0.025731 | 0.0064508 | -0.02573 | -0.00645
49 | 50 | 0.20888 | 0.13368 | 1.0523e-09 | 0 | 0 | 0 | 0 | 0 | 1 | -90 | 90 | -0.24885 | -0.063576 | 0.24898 | 0.063664
62 | 76 | 1.2544 | 0.80281 | 2.1064e-09 | 0 | 0 | 0 | 0 | 0 | 1 | -90 | 90 | 0.036276 | 0.0091136 | -0.036258 | -0.0091023
63 | 86 | 0.3126 | 0.20006 | 1.5748e-09 | 0 | 0 | 0 | 0 | 0 | 1 | -90 | 90 | 0.12992 | 0.032845 | -0.12986 | -0.032808
167 | 168 | 0.28359 | 0.18149 | 4.7622e-10 | 0 | 0 | 0 | 0 | 0 | 1 | -90 | 90 | 0.023361 | 0.0058562 | -0.023359 | -0.0058552
50 | 51 | 0.20417 | 0.13067 | 1.0286e-09 | 0 | 0 | 0 | 0 | 0 | 1 | -90 | 90 | 0.21069 | 0.054019 | -0.21059 | -0.053957
51 | 52 | 0.36542 | 0.23387 | 1.8409e-09 | 0 | 0 | 0 | 0 | 0 | 1 | -90 | 90 | 0.20824 | 0.053368 | -0.20807 | -0.05326
52 | 64 | 0.7349 | 0.47034 | 3.7023e-09 | 0 | 0 | 0 | 0 | 0 | 1 | -90 | 90 | 0.20395 | 0.052227 | -0.20362 | -0.052019
64 | 65 | 0.32956 | 0.21092 | 1.6603e-09 | 0 | 0 | 0 | 0 | 0 | 1 | -90 | 90 | 0.19935 | 0.050947 | -0.19921 | -0.050857
65 | 66 | 0.37081 | 0.23732 | 1.8681e-09 | 0 | 0 | 0 | 0 | 0 | 1 | -90 | 90 | 0.19481 | 0.049755 | -0.19466 | -0.049659
54 | 56 | 0.46277 | 0.29617 | 7.7711e-10 | 0 | 0 | 0 | 0 | 0 | 1 | -90 | 90 | -0.017486 | -0.004384 | 0.017488 | 0.0043849
56 | 57 | 0.45912 | 0.29384 | 7.7099e-10 | 0 | 0 | 0 | 0 | 0 | 1 | -90 | 90 | -0.019684 | -0.0049354 | 0.019686 | 0.0049366
57 | 58 | 0.74156 | 0.4746 | 1.2453e-09 | 0 | 0 | 0 | 0 | 0 | 1 | -90 | 90 | -0.021817 | -0.0054707 | 0.021821 | 0.0054731
58 | 59 | 0.4443 | 0.28435 | 7.461e-10 | 0 | 0 | 0 | 0 | 0 | 1 | -90 | 90 | -0.02396 | -0.0060091 | 0.023963 | 0.0060108
59 | 60 | 0.86659 | 0.55462 | 1.4552e-09 | 0 | 0 | 0 | 0 | 0 | 1 | -90 | 90 | -0.026129 | -0.0065537 | 0.026135 | 0.0065577
60 | 138 | 0.49175 | 0.31472 | 8.2578e-10 | 0 | 0 | 0 | 0 | 0 | 1 | -90 | 90 | -0.028676 | -0.0071945 | 0.028681 | 0.0071972
138 | 139 | 0.63476 | 0.40624 | 1.0659e-09 | 0 | 0 | 0 | 0 | 0 | 1 | -90 | 90 | -0.031208 | -0.0078306 | 0.031214 | 0.0078348
139 | 140 | 0.48195 | 0.30845 | 8.0933e-10 | 0 | 0 | 0 | 0 | 0 | 1 | -90 | 90 | -0.033734 | -0.0084662 | 0.03374 | 0.00847
76 | 77 | 0.044288 | 0.028345 | 7.4372e-11 | 0 | 0 | 0 | 0 | 0 | 1 | -90 | 90 | 0.03297 | 0.0082782 | -0.03297 | -0.0082779
86 | 87 | 0.30934 | 0.19798 | 1.5584e-09 | 0 | 0 | 0 | 0 | 0 | 1 | -90 | 90 | 0.12541 | 0.031693 | -0.12536 | -0.031659
77 | 78 | 0.79393 | 0.50812 | 1.3332e-09 | 0 | 0 | 0 | 0 | 0 | 1 | -90 | 90 | 0.029978 | 0.0075281 | -0.02997 | -0.0075233
87 | 88 | 0.094642 | 0.060571 | 4.7679e-10 | 0 | 0 | 0 | 0 | 0 | 1 | -90 | 90 | 0.12055 | 0.030454 | -0.12054 | -0.030444
66 | 72 | 0.32707 | 0.20933 | 1.6477e-09 | 0 | 0 | 0 | 0 | 0 | 1 | -90 | 90 | 0.19107 | 0.048759 | -0.19094 | -0.048677
67 | 68 | 0.67353 | 0.43106 | 1.131e-09 | 0 | 0 | 0 | 0 | 0 | 1 | -90 | 90 | -0.0532 | -0.013362 | 0.053221 | 0.013375
67 | 69 | 0.28541 | 0.18266 | 4.7927e-10 | 0 | 0 | 0 | 0 | 0 | 1 | -90 | 90 | 0.048432 | 0.012167 | -0.048424 | -0.012162
68 | 70 | 0.3011 | 0.1927 | 5.0562e-10 | 0 | 0 | 0 | 0 | 0 | 1 | -90 | 90 | -0.057884 | -0.014544 | 0.057895 | 0.014551
69 | 71 | 0.39357 | 0.25188 | 6.609e-10 | 0 | 0 | 0 | 0 | 0 | 1 | -90 | 90 | 0.04624 | 0.011615 | -0.046231 | -0.011609
71 | 142 | 0.10856 | 0.06948 | 1.8231e-10 | 0 | 0 | 0 | 0 | 0 | 1 | -90 | 90 | 0.041519 | 0.010428 | -0.041517 | -0.010427
142 | 141 | 0.66738 | 0.42712 | 1.1207e-09 | 0 | 0 | 0 | 0 | 0 | 1 | -90 | 90 | 0.038981 | 0.0097913 | -0.03897 | -0.0097843
141 | 140 | 0.65834 | 0.42134 | 1.1055e-09 | 0 | 0 | 0 | 0 | 0 | 1 | -90 | 90 | 0.036272 | 0.0091081 | -0.036262 | -0.0091022
74 | 125 | 0.12834 | 0.082141 | 2.1553e-10 | 0 | 0 | 0 | 0 | 0 | 1 | -90 | 90 | 0.015741 | 0.0039452 | -0.015741 | -0.003945
125 | 123 | 0.50144 | 0.32092 | 8.4205e-10 | 0 | 0 | 0 | 0 | 0 | 1 | -90 | 90 | 0.010138 | 0.0025409 | -0.010138 | -0.0025406
123 | 124 | 0.82305 | 0.52675 | 1.3821e-09 | 0 | 0 | 0 | 0 | 0 | 1 | -90 | 90 | 0.0032769 | 0.00082118 | -0.0032768 | -0.00082126
78 | 79 | 1.2085 | 0.77342 | 2.0293e-09 | 0 | 0 | 0 | 0 | 0 | 1 | -90 | 90 | 0.026621 | 0.0066838 | -0.026612 | -0.006678
79 | 80 | 1.884 | 1.2057 | 3.1637e-09 | 0 | 0 | 0 | 0 | 0 | 1 | -90 | 90 | 0.023426 | 0.0058798 | -0.023415 | -0.0058729
80 | 119 | 1.7496 | 1.1198 | 2.9381e-09 | 0 | 0 | 0 | 0 | 0 | 1 | -90 | 90 | 0.018986 | 0.0047627 | -0.018979 | -0.0047586
119 | 120 | 2.0565 | 1.3161 | 3.4533e-09 | 0 | 0 | 0 | 0 | 0 | 1 | -90 | 90 | 0.015497 | 0.003886 | -0.015492 | -0.0038828
81 | 82 | 0.32458 | 0.20773 | 5.4506e-10 | 0 | 0 | 0 | 0 | 0 | 1 | -90 | 90 | 0.033697 | 0.0084611 | -0.033693 | -0.0084585
82 | 84 | 0.38712 | 0.24776 | 6.5008e-10 | 0 | 0 | 0 | 0 | 0 | 1 | -90 | 90 | 0.031421 | 0.0078892 | -0.031417 | -0.0078865
84 | 165 | 0.58453 | 0.3741 | 9.8159e-10 | 0 | 0 | 0 | 0 | 0 | 1 | -90 | 90 | 0.029335 | 0.0073647 | -0.029329 | -0.0073612
165 | 115 | 0.14231 | 0.09108 | 2.3898e-10 | 0 | 0 | 0 | 0 | 0 | 1 | -90 | 90 | 0.026471 | 0.0066447 | -0.026469 | -0.0066441
115 | 113 | 0.60741 | 0.38874 | 1.02e-09 | 0 | 0 | 0 | 0 | 0 | 1 | -90 | 90 | 0.024246 | 0.0060868 | -0.024242 | -0.0060844
88 | 89 | 0.61234 | 0.3919 | 3.0848e-09 | 0 | 0 | 0 | 0 | 0 | 1 | -90 | 90 | 0.11827 | 0.029877 | -0.11818 | -0.029817
89 | 90 | 0.27265 | 0.1745 | 1.3736e-09 | 0 | 0 | 0 | 0 | 0 | 1 | -90 | 90 | 0.11439 | 0.028867 | -0.11435 | -0.028842
90 | 91 | 0.61364 | 0.39273 | 3.0914e-09 | 0 | 0 | 0 | 0 | 0 | 1 | -90 | 90 | 0.11069 | 0.027926 | -0.11061 | -0.027874
91 | 92 | 0.17874 | 0.11439 | 9.0044e-10 | 0 | 0 | 0 | 0 | 0 | 1 | -90 | 90 | 0.10711 | 0.026995 | -0.10708 | -0.026981
92 | 96 | 1.4799 | 0.94716 | 7.4556e-09 | 0 | 0 | 0 | 0 | 0 | 1 | -90 | 90 | 0.077164 | 0.019463 | -0.077067 | -0.019402
92 | 93 | 0.24399 | 0.15615 | 4.0972e-10 | 0 | 0 | 0 | 0 | 0 | 1 | -90 | 90 | 0.029921 | 0.0075178 | -0.029918 | -0.0075163
96 | 182 | 0.17589 | 0.11257 | 8.8611e-10 | 0 | 0 | 0 | 0 | 0 | 1 | -90 | 90 | 0.075749 | 0.019072 | -0.075738 | -0.019065
93 | 94 | 1.8639 | 1.1929 | 3.13e-09 | 0 | 0 | 0 | 0 | 0 | 1 | -90 | 90 | 0.026577 | 0.0066789 | -0.026563 | -0.00667
182 | 110 | 0.17677 | 0.11313 | 8.9052e-10 | 0 | 0 | 0 | 0 | 0 | 1 | -90 | 90 | 0.074425 | 0.018735 | -0.074414 | -0.018729
94 | 95 | 0.79762 | 0.51048 | 1.3394e-09 | 0 | 0 | 0 | 0 | 0 | 1 | -90 | 90 | 0.022795 | 0.0057257 | -0.02279 | -0.0057229
110 | 108 | 0.17386 | 0.11127 | 8.7589e-10 | 0 | 0 | 0 | 0 | 0 | 1 | -90 | 90 | 0.073082 | 0.018395 | -0.073071 | -0.018388
98 | 100 | 0.8264 | 0.5289 | 1.3878e-09 | 0 | 0 | 0 | 0 | 0 | 1 | -90 | 90 | -0.01371 | -0.0034365 | 0.013712 | 0.0034375
106 | 108 | 0.17505 | 0.11203 | 8.8186e-10 | 0 | 0 | 0 | 0 | 0 | 1 | -90 | 90 | -0.071781 | -0.018061 | 0.071791 | 0.018067
111 | 112 | 1.5866 | 1.0154 | 2.6643e-09 | 0 | 0 | 0 | 0 | 0 | 1 | -90 | 90 | 0.020031 | 0.0050248 | -0.020024 | -0.0050206
111 | 113 | 2.0487 | 1.3111 | 3.4402e-09 | 0 | 0 | 0 | 0 | 0 | 1 | -90 | 90 | -0.022441 | -0.0056289 | 0.022453 | 0.0056359
112 | 114 | 0.82598 | 0.52863 | 1.387e-09 | 0 | 0 | 0 | 0 | 0 | 1 | -90 | 90 | 0.018003 | 0.0045141 | -0.018 | -0.0045124
114 | 116 | 1.1375 | 0.72799 | 1.9101e-09 | 0 | 0 | 0 | 0 | 0 | 1 | -90 | 90 | 0.01479 | 0.0037077 | -0.014787 | -0.0037061
116 | 117 | 0.007751 | 0.0049607 | 1.3016e-11 | 0 | 0 | 0 | 0 | 0 | 1 | -90 | 90 | 0.011433 | 0.0028654 | -0.011433 | -0.0028654
132 | 134 | 1.8452 | 1.1809 | 3.0985e-09 | 0 | 0 | 0 | 0 | 0 | 1 | -90 | 90 | 0.073884 | 0.018678 | -0.073773 | -0.018607
134 | 136 | 3.0517 | 1.9531 | 5.1246e-09 | 0 | 0 | 0 | 0 | 0 | 1 | -90 | 90 | 0.0023644 | 0.00059217 | -0.0023642 | -0.00059254
134 | 137 | 1.2865 | 0.82336 | 2.1604e-09 | 0 | 0 | 0 | 0 | 0 | 1 | -90 | 90 | 0.071408 | 0.018015 | -0.071336 | -0.017969
137 | 183 | 0.89155 | 0.57059 | 1.4972e-09 | 0 | 0 | 0 | 0 | 0 | 1 | -90 | 90 | 0.066655 | 0.016796 | -0.066611 | -0.016768
135 | 157 | 1.302 | 0.83328 | 2.1864e-09 | 0 | 0 | 0 | 0 | 0 | 1 | -90 | 90 | -0.021249 | -0.0053291 | 0.021256 | 0.0053332
135 | 161 | 1.3589 | 0.86971 | 2.282e-09 | 0 | 0 | 0 | 0 | 0 | 1 | -90 | 90 | 0.021249 | 0.0053292 | -0.021242 | -0.005325
157 | 146 | 1.4844 | 0.94999 | 2.4926e-09 | 0 | 0 | 0 | 0 | 0 | 1 | -90 | 90 | -0.024527 | -0.006153 | 0.024537 | 0.0061591
161 | 162 | 1.2802 | 0.8193 | 2.1497e-09 | 0 | 0 | 0 | 0 | 0 | 1 | -90 | 90 | 0.010736 | 0.0026918 | -0.010735 | -0.0026909
183 | 159 | 0.011567 | 0.0074032 | 1.9425e-11 | 0 | 0 | 0 | 0 | 0 | 1 | -90 | 90 | 0.064329 | 0.016196 | -0.064328 | -0.016196
146 | 144 | 0.9915 | 0.63456 | 1.665e-09 | 0 | 0 | 0 | 0 | 0 | 1 | -90 | 90 | -0.024537 | -0.0061591 | 0.024543 | 0.0061632
162 | 163 | 1.4807 | 0.94763 | 2.4865e-09 | 0 | 0 | 0 | 0 | 0 | 1 | -90 | 90 | 0.0095622 | 0.002397 | -0.0095607 | -0.0023963
159 | 158 | 0.11772 | 0.075339 | 1.9768e-10 | 0 | 0 | 0 | 0 | 0 | 1 | -90 | 90 | 0.062111 | 0.01564 | -0.062106 | -0.015637
143 | 144 | 0.39847 | 0.25502 | 6.6914e-10 | 0 | 0 | 0 | 0 | 0 | 1 | -90 | 90 | 0.027479 | 0.0069002 | -0.027475 | -0.0068981
143 | 145 | 0.47326 | 0.30288 | 7.9472e-10 | 0 | 0 | 0 | 0 | 0 | 1 | -90 | 90 | -0.029586 | -0.0074285 | 0.029591 | 0.0074314
145 | 147 | 0.68175 | 0.43632 | 1.1448e-09 | 0 | 0 | 0 | 0 | 0 | 1 | -90 | 90 | -0.031742 | -0.0079706 | 0.03175 | 0.0079754
147 | 148 | 0.49992 | 0.31995 | 8.395e-10 | 0 | 0 | 0 | 0 | 0 | 1 | -90 | 90 | -0.034017 | -0.0085435 | 0.034023 | 0.0085476
148 | 149 | 0.52417 | 0.33547 | 8.8023e-10 | 0 | 0 | 0 | 0 | 0 | 1 | -90 | 90 | -0.036544 | -0.0091794 | 0.036552 | 0.0091843
149 | 150 | 0.78486 | 0.50231 | 1.318e-09 | 0 | 0 | 0 | 0 | 0 | 1 | -90 | 90 | -0.038736 | -0.0097316 | 0.038749 | 0.0097399
150 | 151 | 0.42146 | 0.26974 | 7.0775e-10 | 0 | 0 | 0 | 0 | 0 | 1 | -90 | 90 | -0.041701 | -0.01048 | 0.041709 | 0.010485
151 | 152 | 0.51329 | 0.32851 | 8.6196e-10 | 0 | 0 | 0 | 0 | 0 | 1 | -90 | 90 | -0.044174 | -0.011103 | 0.044185 | 0.01111
152 | 153 | 0.72557 | 0.46436 | 1.2184e-09 | 0 | 0 | 0 | 0 | 0 | 1 | -90 | 90 | -0.046273 | -0.011633 | 0.04629 | 0.011644
153 | 154 | 0.4803 | 0.30739 | 8.0656e-10 | 0 | 0 | 0 | 0 | 0 | 1 | -90 | 90 | -0.048831 | -0.012281 | 0.048843 | 0.012289
154 | 155 | 1.2299 | 0.78713 | 2.0653e-09 | 0 | 0 | 0 | 0 | 0 | 1 | -90 | 90 | -0.052901 | -0.013306 | 0.05294 | 0.01333
155 | 156 | 0.63956 | 0.40932 | 1.074e-09 | 0 | 0 | 0 | 0 | 0 | 1 | -90 | 90 | -0.057294 | -0.014421 | 0.057317 | 0.014436
156 | 158 | 0.011718 | 0.0074998 | 1.9678e-11 | 0 | 0 | 0 | 0 | 0 | 1 | -90 | 90 | -0.059663 | -0.015024 | 0.059664 | 0.015025
168 | 169 | 0.14243 | 0.091154 | 2.3918e-10 | 0 | 0 | 0 | 0 | 0 | 1 | -90 | 90 | 0.020644 | 0.0051747 | -0.020643 | -0.0051743
169 | 170 | 0.34402 | 0.22017 | 5.777e-10 | 0 | 0 | 0 | 0 | 0 | 1 | -90 | 90 | 0.018196 | 0.004561 | -0.018195 | -0.0045602
170 | 171 | 0.088542 | 0.056667 | 1.4869e-10 | 0 | 0 | 0 | 0 | 0 | 1 | -90 | 90 | 0.015405 | 0.0038612 | -0.015405 | -0.003861
171 | 172 | 0.40297 | 0.2579 | 6.767e-10 | 0 | 0 | 0 | 0 | 0 | 1 | -90 | 90 | 0.012879 | 0.003228 | -0.012878 | -0.0032276
172 | 173 | 0.028128 | 0.018002 | 4.7234e-11 | 0 | 0 | 0 | 0 | 0 | 1 | -90 | 90 | 0.010106 | 0.0025327 | -0.010106 | -0.0025327
173 | 174 | 0.43607 | 0.27908 | 7.3227e-10 | 0 | 0 | 0 | 0 | 0 | 1 | -90 | 90 | 0.0076746 | 0.0019234 | -0.0076743 | -0.0019233
174 | 175 | 0.017204 | 0.01101 | 2.889e-11 | 0 | 0 | 0 | 0 | 0 | 1 | -90 | 90 | 0.005089 | 0.0012753 | -0.005089 | -0.0012753
175 | 176 | 0.678 | 0.43392 | 1.1385e-09 | 0 | 0 | 0 | 0 | 0 | 1 | -90 | 90 | 0.0024141 | 0.00060494 | -0.0024141 | -0.00060502
177 | 178 | 0.43283 | 0.27701 | 7.2683e-10 | 0 | 0 | 0 | 0 | 0 | 1 | -90 | 90 | 0.0025946 | 0.00065023 | -0.0025946 | -0.00065028