## bus_data
BUS_I | BUS_TYPE | Pd | Qd | Gs | Bs | area | Vm | Va | baseKV | zone | Vmax | Vmin
1 | 1 | 0.0075817 | 0.0019002 | 0 | 0 | 1 | 0.99669 | -0.063675 | 0.4 | 1 | 1.1 | 0.9
2 | 1 | 0.0061518 | 0.0015418 | 0 | 0 | 1 | 0.99649 | -0.067505 | 0.4 | 1 | 1.1 | 0.9
3 | 1 | 0.0067745 | 0.0016979 | 0 | 0 | 1 | 0.99711 | -0.055586 | 0.4 | 1 | 1.1 | 0.9
4 | 1 | 0 | 0 | 0 | 0 | 1 | 0.99593 | -0.078305 | 0.4 | 1 | 1.1 | 0.9
5 | 1 | 0 | 0 | 0 | 0 | 1 | 0.99837 | -0.031289 | 0.4 | 1 | 1.1 | 0.9
6 | 1 | 0.00097707 | 0.00024488 | 0 | 0 | 1 | 0.99583 | -0.080169 | 0.4 | 1 | 1.1 | 0.9
7 | 1 | 0.0062239 | 0.0015599 | 0 | 0 | 1 | 0.99577 | -0.081387 | 0.4 | 1 | 1.1 | 0.9
8 | 1 | 0.0034136 | 0.00085552 | 0 | 0 | 1 | 0.99904 | -0.018439 | 0.4 | 1 | 1.1 | 0.9
9 | 1 | 0.011586 | 0.0029037 | 0 | 0 | 1 | 0.99835 | -0.031679 | 0.4 | 1 | 1.1 | 0.9
47 | 1 | 0.0018479 | 0.00046312 | 0 | 0 | 1 | 0.99574 | -0.081901 | 0.4 | 1 | 1.1 | 0.9
138 | 1 | 0.0029673 | 0.00074369 | 0 | 0 | 1 | 0.99912 | -0.016874 | 0.4 | 1 | 1.1 | 0.9
39 | 1 | 0.0031249 | 0.00078317 | 0 | 0 | 1 | 0.99826 | -0.033454 | 0.4 | 1 | 1.1 | 0.9
129 | 1 | 0.0010391 | 0.00026043 | 0 | 0 | 1 | 0.99567 | -0.08337 | 0.4 | 1 | 1.1 | 0.9
97 | 3 | 0.0028589 | 0.00071651 | 0 | 0 | 1 | 1 | 0 | 0.4 | 1 | 1.1 | 0.9
10 | 1 | 0.002181 | 0.00054661 | 0 | 0 | 1 | 0.97958 | -0.39394 | 0.4 | 1 | 1.1 | 0.9
11 | 1 | 0.0020589 | 0.00051602 | 0 | 0 | 1 | 0.97972 | -0.39132 | 0.4 | 1 | 1.1 | 0.9
12 | 1 | 0 | 0 | 0 | 0 | 1 | 0.97957 | -0.39414 | 0.4 | 1 | 1.1 | 0.9
13 | 1 | 0.0014813 | 0.00037124 | 0 | 0 | 1 | 0.97985 | -0.38875 | 0.4 | 1 | 1.1 | 0.9
14 | 1 | 0 | 0 | 0 | 0 | 1 | 0.97954 | -0.39474 | 0.4 | 1 | 1.1 | 0.9
140 | 1 | 0.018414 | 0.004615 | 0 | 0 | 1 | 0.9829 | -0.32912 | 0.4 | 1 | 1.1 | 0.9
27 | 1 | 0.00355 | 0.0008897 | 0 | 0 | 1 | 0.98422 | -0.30323 | 0.4 | 1 | 1.1 | 0.9
15 | 1 | 0.0024427 | 0.00061219 | 0 | 0 | 1 | 0.97998 | -0.38619 | 0.4 | 1 | 1.1 | 0.9
16 | 1 | 0.0018201 | 0.00045616 | 0 | 0 | 1 | 0.97947 | -0.39614 | 0.4 | 1 | 1.1 | 0.9
37 | 1 | 0.0048998 | 0.001228 | 0 | 0 | 1 | 0.98005 | -0.38484 | 0.4 | 1 | 1.1 | 0.9
135 | 1 | 0.0010653 | 0.00026699 | 0 | 0 | 1 | 0.97947 | -0.39623 | 0.4 | 1 | 1.1 | 0.9
36 | 1 | 0.0030085 | 0.000754 | 0 | 0 | 1 | 0.9804 | -0.37789 | 0.4 | 1 | 1.1 | 0.9
17 | 1 | 0.008554 | 0.0021438 | 0 | 0 | 1 | 0.98719 | -0.24552 | 0.4 | 1 | 1.1 | 0.9
18 | 1 | 0 | 0 | 0 | 0 | 1 | 0.98804 | -0.2291 | 0.4 | 1 | 1.1 | 0.9
19 | 1 | 0 | 0 | 0 | 0 | 1 | 0.98624 | -0.26394 | 0.4 | 1 | 1.1 | 0.9
20 | 1 | 0.009683 | 0.0024268 | 0 | 0 | 1 | 0.98597 | -0.26941 | 0.4 | 1 | 1.1 | 0.9
21 | 1 | 0.00035906 | 8.9989e-05 | 0 | 0 | 1 | 0.98837 | -0.2227 | 0.4 | 1 | 1.1 | 0.9
22 | 1 | 0.0029068 | 0.0007285 | 0 | 0 | 1 | 0.98618 | -0.26524 | 0.4 | 1 | 1.1 | 0.9
23 | 1 | 0.0039026 | 0.00097809 | 0 | 0 | 1 | 0.98438 | -0.30009 | 0.4 | 1 | 1.1 | 0.9
24 | 1 | 0.016426 | 0.0041167 | 0 | 0 | 1 | 0.98588 | -0.27109 | 0.4 | 1 | 1.1 | 0.9
25 | 1 | 0.0098727 | 0.0024743 | 0 | 0 | 1 | 0.99167 | -0.15916 | 0.4 | 1 | 1.1 | 0.9
26 | 1 | 0.0030536 | 0.00076531 | 0 | 0 | 1 | 0.98606 | -0.26762 | 0.4 | 1 | 1.1 | 0.9
51 | 1 | 0.0064148 | 0.0016077 | 0 | 0 | 1 | 0.98587 | -0.2713 | 0.4 | 1 | 1.1 | 0.9
38 | 1 | 0 | 0 | 0 | 0 | 1 | 0.99401 | -0.11424 | 0.4 | 1 | 1.1 | 0.9
139 | 1 | 0.0038319 | 0.00096035 | 0 | 0 | 1 | 0.98266 | -0.33363 | 0.4 | 1 | 1.1 | 0.9
52 | 1 | 0.0069741 | 0.0017479 | 0 | 0 | 1 | 0.98571 | -0.27454 | 0.4 | 1 | 1.1 | 0.9
62 | 1 | 0.006009 | 0.001506 | 0 | 0 | 1 | 0.99605 | -0.075057 | 0.4 | 1 | 1.1 | 0.9
34 | 1 | 0.00059293 | 0.0001486 | 0 | 0 | 1 | 0.9936 | -0.122 | 0.4 | 1 | 1.1 | 0.9
35 | 1 | 0.0035168 | 0.00088139 | 0 | 0 | 1 | 0.98081 | -0.36997 | 0.4 | 1 | 1.1 | 0.9
28 | 1 | 0.0029088 | 0.00072902 | 0 | 0 | 1 | 0.99316 | -0.13064 | 0.4 | 1 | 1.1 | 0.9
29 | 1 | 0.0058985 | 0.0014783 | 0 | 0 | 1 | 0.99284 | -0.13686 | 0.4 | 1 | 1.1 | 0.9
30 | 1 | 0.00070465 | 0.0001766 | 0 | 0 | 1 | 0.99318 | -0.13021 | 0.4 | 1 | 1.1 | 0.9
31 | 1 | 0 | 0 | 0 | 0 | 1 | 0.99275 | -0.13858 | 0.4 | 1 | 1.1 | 0.9
32 | 1 | 0.0030753 | 0.00077075 | 0 | 0 | 1 | 0.99358 | -0.12251 | 0.4 | 1 | 1.1 | 0.9
33 | 1 | 0.0028943 | 0.00072537 | 0 | 0 | 1 | 0.99258 | -0.14173 | 0.4 | 1 | 1.1 | 0.9
63 | 1 | 0.0040098 | 0.001005 | 0 | 0 | 1 | 0.9925 | -0.14343 | 0.4 | 1 | 1.1 | 0.9
60 | 1 | 0.0022127 | 0.00055456 | 0 | 0 | 1 | 0.99672 | -0.06244 | 0.4 | 1 | 1.1 | 0.9
61 | 1 | 0.0037225 | 0.00093294 | 0 | 0 | 1 | 0.99854 | -0.027631 | 0.4 | 1 | 1.1 | 0.9
40 | 1 | 0.0024081 | 0.00060354 | 0 | 0 | 1 | 0.98182 | -0.35011 | 0.4 | 1 | 1.1 | 0.9
41 | 1 | 0 | 0 | 0 | 0 | 1 | 0.98189 | -0.34873 | 0.4 | 1 | 1.1 | 0.9
44 | 1 | 0.00073292 | 0.00018369 | 0 | 0 | 1 | 0.98203 | -0.34609 | 0.4 | 1 | 1.1 | 0.9
42 | 1 | 0.001556 | 0.00038997 | 0 | 0 | 1 | 0.98221 | -0.34249 | 0.4 | 1 | 1.1 | 0.9
43 | 1 | 0 | 0 | 0 | 0 | 1 | 0.98227 | -0.34124 | 0.4 | 1 | 1.1 | 0.9
128 | 1 | 0.0018574 | 0.00046551 | 0 | 0 | 1 | 0.98223 | -0.34211 | 0.4 | 1 | 1.1 | 0.9
117 | 1 | 0.00054128 | 0.00013566 | 0 | 0 | 1 | 0.98284 | -0.33008 | 0.4 | 1 | 1.1 | 0.9
127 | 1 | 0.0016746 | 0.00041969 | 0 | 0 | 1 | 0.98207 | -0.34525 | 0.4 | 1 | 1.1 | 0.9
115 | 1 | 0 | 0 | 0 | 0 | 1 | 0.98334 | -0.32047 | 0.4 | 1 | 1.1 | 0.9
46 | 1 | 0.0081614 | 0.0020455 | 0 | 0 | 1 | 0.98889 | -0.2132 | 0.4 | 1 | 1.1 | 0.9
50 | 1 | 0 | 0 | 0 | 0 | 1 | 0.98904 | -0.21041 | 0.4 | 1 | 1.1 | 0.9
56 | 1 | 0.0024962 | 0.0006256 | 0 | 0 | 1 | 0.98828 | -0.22503 | 0.4 | 1 | 1.1 | 0.9
53 | 1 | 0.0068612 | 0.0017196 | 0 | 0 | 1 | 0.98973 | -0.19692 | 0.4 | 1 | 1.1 | 0.9
130 | 1 | 0.0031244 | 0.00078304 | 0 | 0 | 1 | 0.99557 | -0.085223 | 0.4 | 1 | 1.1 | 0.9
49 | 1 | 0.0024927 | 0.00062472 | 0 | 0 | 1 | 0.98673 | -0.25512 | 0.4 | 1 | 1.1 | 0.9
142 | 1 | 0.0026561 | 0.00066569 | 0 | 0 | 1 | 0.98675 | -0.25487 | 0.4 | 1 | 1.1 | 0.9
143 | 1 | 0.0024751 | 0.00062032 | 0 | 0 | 1 | 0.98679 | -0.25405 | 0.4 | 1 | 1.1 | 0.9
159 | 1 | 0.002413 | 0.00060475 | 0 | 0 | 1 | 0.98604 | -0.26867 | 0.4 | 1 | 1.1 | 0.9
155 | 1 | 0.0024495 | 0.00061389 | 0 | 0 | 1 | 0.98592 | -0.27109 | 0.4 | 1 | 1.1 | 0.9
58 | 1 | 0.0026544 | 0.00066525 | 0 | 0 | 1 | 0.98828 | -0.22505 | 0.4 | 1 | 1.1 | 0.9
54 | 1 | 0.0082673 | 0.002072 | 0 | 0 | 1 | 0.98992 | -0.19326 | 0.4 | 1 | 1.1 | 0.9
136 | 1 | 0.0033658 | 0.00084354 | 0 | 0 | 1 | 0.98558 | -0.27691 | 0.4 | 1 | 1.1 | 0.9
137 | 1 | 0.004602 | 0.0011534 | 0 | 0 | 1 | 0.98558 | -0.27698 | 0.4 | 1 | 1.1 | 0.9
55 | 1 | 0.0040405 | 0.0010126 | 0 | 0 | 1 | 0.99147 | -0.1633 | 0.4 | 1 | 1.1 | 0.9
57 | 1 | 0.0057727 | 0.0014468 | 0 | 0 | 1 | 0.99168 | -0.15926 | 0.4 | 1 | 1.1 | 0.9
59 | 1 | 0.0061258 | 0.0015353 | 0 | 0 | 1 | 0.99196 | -0.15393 | 0.4 | 1 | 1.1 | 0.9
146 | 1 | 0.0024284 | 0.00060861 | 0 | 0 | 1 | 0.98809 | -0.22868 | 0.4 | 1 | 1.1 | 0.9
149 | 1 | 0.0025946 | 0.00065027 | 0 | 0 | 1 | 0.98739 | -0.24236 | 0.4 | 1 | 1.1 | 0.9
64 | 1 | 0.0024033 | 0.00060234 | 0 | 0 | 1 | 0.99334 | -0.12718 | 0.4 | 1 | 1.1 | 0.9
147 | 1 | 0.0025858 | 0.00064806 | 0 | 0 | 1 | 0.98809 | -0.22868 | 0.4 | 1 | 1.1 | 0.9
145 | 1 | 0.0025138 | 0.00063001 | 0 | 0 | 1 | 0.98717 | -0.24655 | 0.4 | 1 | 1.1 | 0.9
144 | 1 | 0.0025173 | 0.00063089 | 0 | 0 | 1 | 0.98698 | -0.25044 | 0.4 | 1 | 1.1 | 0.9
65 | 1 | 0.001951 | 0.00048897 | 0 | 0 | 1 | 0.9949 | -0.09721 | 0.4 | 1 | 1.1 | 0.9
68 | 1 | 0.0016167 | 0.00040518 | 0 | 0 | 1 | 0.99873 | -0.024131 | 0.4 | 1 | 1.1 | 0.9
66 | 1 | 0 | 0 | 0 | 0 | 1 | 0.99613 | -0.073804 | 0.4 | 1 | 1.1 | 0.9
67 | 1 | 0.0063447 | 0.0015901 | 0 | 0 | 1 | 0.99545 | -0.086833 | 0.4 | 1 | 1.1 | 0.9
69 | 1 | 0.0028409 | 0.000712 | 0 | 0 | 1 | 0.99399 | -0.11453 | 0.4 | 1 | 1.1 | 0.9
96 | 1 | 0.003044 | 0.00076289 | 0 | 0 | 1 | 0.99529 | -0.089854 | 0.4 | 1 | 1.1 | 0.9
93 | 1 | 0.002791 | 0.00069949 | 0 | 0 | 1 | 0.99363 | -0.12144 | 0.4 | 1 | 1.1 | 0.9
100 | 1 | 0.0023274 | 0.00058331 | 0 | 0 | 1 | 0.99487 | -0.097979 | 0.4 | 1 | 1.1 | 0.9
94 | 1 | 0.0021845 | 0.00054748 | 0 | 0 | 1 | 0.99148 | -0.16281 | 0.4 | 1 | 1.1 | 0.9
70 | 1 | 0.0027408 | 0.0006869 | 0 | 0 | 1 | 0.99406 | -0.1136 | 0.4 | 1 | 1.1 | 0.9
71 | 1 | 0.0025741 | 0.00064512 | 0 | 0 | 1 | 0.99412 | -0.11247 | 0.4 | 1 | 1.1 | 0.9
72 | 1 | 0.0072046 | 0.0018056 | 0 | 0 | 1 | 0.99421 | -0.11074 | 0.4 | 1 | 1.1 | 0.9
73 | 1 | 0.0025733 | 0.00064492 | 0 | 0 | 1 | 0.99425 | -0.10995 | 0.4 | 1 | 1.1 | 0.9
98 | 1 | 0.0025758 | 0.00064556 | 0 | 0 | 1 | 0.99449 | -0.10528 | 0.4 | 1 | 1.1 | 0.9
99 | 1 | 0.0033547 | 0.00084078 | 0 | 0 | 1 | 0.99455 | -0.10413 | 0.4 | 1 | 1.1 | 0.9
74 | 1 | 0.0021577 | 0.00054077 | 0 | 0 | 1 | 0.98806 | -0.22901 | 0.4 | 1 | 1.1 | 0.9
75 | 1 | 0.0042143 | 0.0010562 | 0 | 0 | 1 | 0.98811 | -0.22801 | 0.4 | 1 | 1.1 | 0.9
76 | 1 | 0.0027289 | 0.00068393 | 0 | 0 | 1 | 0.98823 | -0.22577 | 0.4 | 1 | 1.1 | 0.9
77 | 1 | 0.0019181 | 0.00048072 | 0 | 0 | 1 | 0.98826 | -0.22501 | 0.4 | 1 | 1.1 | 0.9
78 | 1 | 0.0022669 | 0.00056813 | 0 | 0 | 1 | 0.98847 | -0.22102 | 0.4 | 1 | 1.1 | 0.9
79 | 1 | 0.0024874 | 0.0006234 | 0 | 0 | 1 | 0.98851 | -0.22018 | 0.4 | 1 | 1.1 | 0.9
80 | 1 | 0.0024866 | 0.00062321 | 0 | 0 | 1 | 0.98885 | -0.21353 | 0.4 | 1 | 1.1 | 0.9
81 | 1 | 0.0020082 | 0.0005033 | 0 | 0 | 1 | 0.98925 | -0.20592 | 0.4 | 1 | 1.1 | 0.9
90 | 1 | 0 | 0 | 0 | 0 | 1 | 0.98966 | -0.19789 | 0.4 | 1 | 1.1 | 0.9
91 | 1 | 0 | 0 | 0 | 0 | 1 | 0.98993 | -0.19258 | 0.4 | 1 | 1.1 | 0.9
89 | 1 | 0.001985 | 0.00049748 | 0 | 0 | 1 | 0.98956 | -0.19988 | 0.4 | 1 | 1.1 | 0.9
82 | 1 | 0.0042994 | 0.0010775 | 0 | 0 | 1 | 0.98026 | -0.38077 | 0.4 | 1 | 1.1 | 0.9
83 | 1 | 0.0023428 | 0.00058717 | 0 | 0 | 1 | 0.98034 | -0.3792 | 0.4 | 1 | 1.1 | 0.9
85 | 1 | 0 | 0 | 0 | 0 | 1 | 0.98048 | -0.37638 | 0.4 | 1 | 1.1 | 0.9
86 | 1 | 0.0025709 | 0.00064433 | 0 | 0 | 1 | 0.9806 | -0.37405 | 0.4 | 1 | 1.1 | 0.9
92 | 1 | 0.0026916 | 0.00067459 | 0 | 0 | 1 | 0.9809 | -0.36804 | 0.4 | 1 | 1.1 | 0.9
87 | 1 | 0.0028127 | 0.00070493 | 0 | 0 | 1 | 0.98939 | -0.20313 | 0.4 | 1 | 1.1 | 0.9
88 | 1 | 0.0022163 | 0.00055545 | 0 | 0 | 1 | 0.9894 | -0.20296 | 0.4 | 1 | 1.1 | 0.9
118 | 1 | 0.00095717 | 0.00023989 | 0 | 0 | 1 | 0.98109 | -0.36451 | 0.4 | 1 | 1.1 | 0.9
95 | 1 | 0.0032166 | 0.00080615 | 0 | 0 | 1 | 0.99098 | -0.17243 | 0.4 | 1 | 1.1 | 0.9
101 | 1 | 0.0021324 | 0.00053443 | 0 | 0 | 1 | 0.98868 | -0.21684 | 0.4 | 1 | 1.1 | 0.9
112 | 1 | 0.0017177 | 0.00043049 | 0 | 0 | 1 | 0.98742 | -0.2411 | 0.4 | 1 | 1.1 | 0.9
119 | 1 | 0.0021902 | 0.00054893 | 0 | 0 | 1 | 0.98115 | -0.36322 | 0.4 | 1 | 1.1 | 0.9
113 | 1 | 0.0010148 | 0.00025434 | 0 | 0 | 1 | 0.98557 | -0.2769 | 0.4 | 1 | 1.1 | 0.9
102 | 1 | 0.0032183 | 0.00080657 | 0 | 0 | 1 | 0.98207 | -0.34533 | 0.4 | 1 | 1.1 | 0.9
103 | 1 | 0.0022796 | 0.00057133 | 0 | 0 | 1 | 0.98211 | -0.3445 | 0.4 | 1 | 1.1 | 0.9
104 | 1 | 0.0018835 | 0.00047204 | 0 | 0 | 1 | 0.98183 | -0.34995 | 0.4 | 1 | 1.1 | 0.9
105 | 1 | 0 | 0 | 0 | 0 | 1 | 0.9824 | -0.33879 | 0.4 | 1 | 1.1 | 0.9
106 | 1 | 0.003163 | 0.00079271 | 0 | 0 | 1 | 0.9816 | -0.35444 | 0.4 | 1 | 1.1 | 0.9
107 | 1 | 0 | 0 | 0 | 0 | 1 | 0.98263 | -0.33423 | 0.4 | 1 | 1.1 | 0.9
108 | 1 | 0.0032857 | 0.00082348 | 0 | 0 | 1 | 0.98233 | -0.34016 | 0.4 | 1 | 1.1 | 0.9
109 | 1 | 0.0067182 | 0.0016837 | 0 | 0 | 1 | 0.98152 | -0.35609 | 0.4 | 1 | 1.1 | 0.9
110 | 1 | 0.0030009 | 0.00075209 | 0 | 0 | 1 | 0.98273 | -0.33229 | 0.4 | 1 | 1.1 | 0.9
116 | 1 | 0.0036586 | 0.00091694 | 0 | 0 | 1 | 0.98283 | -0.3303 | 0.4 | 1 | 1.1 | 0.9
114 | 1 | 0.00063535 | 0.00015923 | 0 | 0 | 1 | 0.98389 | -0.30959 | 0.4 | 1 | 1.1 | 0.9
120 | 1 | 0.0011588 | 0.00029043 | 0 | 0 | 1 | 0.98141 | -0.35805 | 0.4 | 1 | 1.1 | 0.9
121 | 1 | 0 | 0 | 0 | 0 | 1 | 0.98143 | -0.35768 | 0.4 | 1 | 1.1 | 0.9
122 | 1 | 0.00076781 | 0.00019243 | 0 | 0 | 1 | 0.98173 | -0.35192 | 0.4 | 1 | 1.1 | 0.9
123 | 1 | 0.0019392 | 0.00048601 | 0 | 0 | 1 | 0.98127 | -0.36082 | 0.4 | 1 | 1.1 | 0.9
124 | 1 | 0.00056926 | 0.00014267 | 0 | 0 | 1 | 0.98179 | -0.35064 | 0.4 | 1 | 1.1 | 0.9
125 | 1 | 0.0022593 | 0.00056623 | 0 | 0 | 1 | 0.98119 | -0.36255 | 0.4 | 1 | 1.1 | 0.9
126 | 1 | 0.00064657 | 0.00016204 | 0 | 0 | 1 | 0.98192 | -0.34808 | 0.4 | 1 | 1.1 | 0.9
141 | 1 | 0.0015192 | 0.00038075 | 0 | 0 | 1 | 0.98118 | -0.36272 | 0.4 | 1 | 1.1 | 0.9
131 | 1 | 0.00057957 | 0.00014525 | 0 | 0 | 1 | 0.99556 | -0.085356 | 0.4 | 1 | 1.1 | 0.9
132 | 1 | 0.00056472 | 0.00014153 | 0 | 0 | 1 | 0.99555 | -0.085689 | 0.4 | 1 | 1.1 | 0.9
133 | 1 | 0.00054553 | 0.00013672 | 0 | 0 | 1 | 0.99554 | -0.085863 | 0.4 | 1 | 1.1 | 0.9
153 | 1 | 0.0024472 | 0.00061333 | 0 | 0 | 1 | 0.9859 | -0.2713 | 0.4 | 1 | 1.1 | 0.9
151 | 1 | 0.0024517 | 0.00061446 | 0 | 0 | 1 | 0.9858 | -0.2733 | 0.4 | 1 | 1.1 | 0.9
148 | 1 | 0.0024106 | 0.00060416 | 0 | 0 | 1 | 0.98806 | -0.22929 | 0.4 | 1 | 1.1 | 0.9
150 | 1 | 0.0024506 | 0.00061419 | 0 | 0 | 1 | 0.98579 | -0.27346 | 0.4 | 1 | 1.1 | 0.9
152 | 1 | 0.0025259 | 0.00063305 | 0 | 0 | 1 | 0.98571 | -0.27506 | 0.4 | 1 | 1.1 | 0.9
154 | 1 | 0.0025259 | 0.00063305 | 0 | 0 | 1 | 0.9857 | -0.27518 | 0.4 | 1 | 1.1 | 0.9
156 | 1 | 0.0024284 | 0.00060861 | 0 | 0 | 1 | 0.98565 | -0.27631 | 0.4 | 1 | 1.1 | 0.9
157 | 1 | 0.0025858 | 0.00064806 | 0 | 0 | 1 | 0.9856 | -0.27731 | 0.4 | 1 | 1.1 | 0.9
158 | 1 | 0.0024529 | 0.00061475 | 0 | 0 | 1 | 0.9855 | -0.27914 | 0.4 | 1 | 1.1 | 0.9
161 | 1 | 0.0024483 | 0.0006136 | 0 | 0 | 1 | 0.98548 | -0.27963 | 0.4 | 1 | 1.1 | 0.9
162 | 1 | 0.0025259 | 0.00063305 | 0 | 0 | 1 | 0.98546 | -0.27988 | 0.4 | 1 | 1.1 | 0.9

## generator_data
GEN_BUS | PG | QG | QMAX | QMIN | VG | MBASE | GEN_STATUS | PMAX | PMIN
97 | 0.45973 | 0.11705 | 10 | -10 | 1 | 100 | 1 | 10 | 0

## branch_data
F_BUS | T_BUS | BR_R | BR_X | BR_B | RATE_A | RATE_B | RATE_C | TAP | SHIFT | BR_STATUS | ANGMIN | ANGMAX | P_in | Q_in | P_out | Q_out
1 | 2 | 0.80968 | 0.5182 | 1.3597e-09 | 0 | 0 | 0 | 0 | 0 | 1 | -90 | 90 | 0.021069 | 0.0052837 | -0.021065 | -0.0052814
1 | 3 | 1.2579 | 0.80507 | 2.1124e-09 | 0 | 0 | 0 | 0 | 0 | 1 | -90 | 90 | -0.02865 | -0.0071839 | 0.028662 | 0.0071907
2 | 4 | 3.2228 | 2.0626 | 5.412e-09 | 0 | 0 | 0 | 0 | 0 | 1 | -90 | 90 | 0.014913 | 0.0037396 | -0.014905 | -0.0037352
3 | 5 | 3.0612 | 1.9592 | 5.1406e-09 | 0 | 0 | 0 | 0 | 0 | 1 | -90 | 90 | -0.035436 | -0.0088886 | 0.035477 | 0.0089144
4 | 6 | 0.95475 | 0.61104 | 1.6033e-09 | 0 | 0 | 0 | 0 | 0 | 1 | -90 | 90 | 0.0086806 | 0.0021751 | -0.0086798 | -0.0021748
4 | 7 | 2.2011 | 1.4087 | 3.6962e-09 | 0 | 0 | 0 | 0 | 0 | 1 | -90 | 90 | 0.0062248 | 0.0015601 | -0.0062239 | -0.0015599
5 | 8 | 1.1459 | 0.7334 | 1.9243e-09 | 0 | 0 | 0 | 0 | 0 | 1 | -90 | 90 | -0.050188 | -0.012601 | 0.050219 | 0.012621
5 | 9 | 0.11851 | 0.075845 | 1.9901e-10 | 0 | 0 | 0 | 0 | 0 | 1 | -90 | 90 | 0.014711 | 0.0036868 | -0.014711 | -0.0036866
6 | 47 | 0.99882 | 0.63924 | 1.6773e-09 | 0 | 0 | 0 | 0 | 0 | 1 | -90 | 90 | 0.0077027 | 0.0019299 | -0.0077021 | -0.0019297
8 | 138 | 0.13077 | 0.083694 | 2.196e-10 | 0 | 0 | 0 | 0 | 0 | 1 | -90 | 90 | -0.053633 | -0.013476 | 0.053637 | 0.013479
9 | 39 | 2.5376 | 1.6241 | 4.2613e-09 | 0 | 0 | 0 | 0 | 0 | 1 | -90 | 90 | 0.0031252 | 0.00078292 | -0.0031249 | -0.00078317
47 | 129 | 1.1152 | 0.71371 | 1.8727e-09 | 0 | 0 | 0 | 0 | 0 | 1 | -90 | 90 | 0.0058542 | 0.0014666 | -0.0058538 | -0.0014665
138 | 97 | 1.3372 | 0.85584 | 2.2456e-09 | 0 | 0 | 0 | 0 | 0 | 1 | -90 | 90 | -0.056604 | -0.014222 | 0.05665 | 0.014251
129 | 130 | 1.7096 | 1.0942 | 2.871e-09 | 0 | 0 | 0 | 0 | 0 | 1 | -90 | 90 | 0.0048146 | 0.001206 | -0.0048142 | -0.0012061
97 | 68 | 0.45158 | 0.28901 | 1.5166e-09 | 0 | 0 | 0 | 0 | 0 | 1 | -90 | 90 | 0.24188 | 0.061655 | -0.2416 | -0.061475
97 | 61 | 0.79053 | 0.50594 | 2.655e-09 | 0 | 0 | 0 | 0 | 0 | 1 | -90 | 90 | 0.15834 | 0.040424 | -0.15813 | -0.040289
10 | 11 | 2.2282 | 1.4261 | 3.7418e-09 | 0 | 0 | 0 | 0 | 0 | 1 | -90 | 90 | -0.0050666 | -0.0012694 | 0.0050673 | 0.0012694
10 | 12 | 0.28596 | 0.18301 | 4.802e-10 | 0 | 0 | 0 | 0 | 0 | 1 | -90 | 90 | 0.0028857 | 0.00072278 | -0.0028856 | -0.0007228
11 | 13 | 1.552 | 0.99328 | 2.6062e-09 | 0 | 0 | 0 | 0 | 0 | 1 | -90 | 90 | -0.0071262 | -0.0017855 | 0.0071271 | 0.0017858
12 | 14 | 0.90078 | 0.5765 | 1.5127e-09 | 0 | 0 | 0 | 0 | 0 | 1 | -90 | 90 | 0.0028856 | 0.0007228 | -0.0028856 | -0.0007229
13 | 15 | 1.2796 | 0.81891 | 2.1487e-09 | 0 | 0 | 0 | 0 | 0 | 1 | -90 | 90 | -0.0086083 | -0.002157 | 0.0086094 | 0.0021575
14 | 16 | 2.0871 | 1.3357 | 3.5048e-09 | 0 | 0 | 0 | 0 | 0 | 1 | -90 | 90 | 0.0028856 | 0.0007229 | -0.0028854 | -0.00072311
140 | 27 | 6.0975 | 3.9024 | 1.0239e-08 | 0 | 0 | 0 | 0 | 0 | 1 | -90 | 90 | -0.018414 | -0.004615 | 0.018437 | 0.0046286
27 | 139 | 5.0081 | 3.2052 | 8.4099e-09 | 0 | 0 | 0 | 0 | 0 | 1 | -90 | 90 | 0.026399 | 0.0066487 | -0.026361 | -0.006625
27 | 23 | 0.28175 | 0.18032 | 4.7314e-10 | 0 | 0 | 0 | 0 | 0 | 1 | -90 | 90 | -0.048386 | -0.012167 | 0.048393 | 0.012172
15 | 37 | 0.5269 | 0.33721 | 8.848e-10 | 0 | 0 | 0 | 0 | 0 | 1 | -90 | 90 | -0.011052 | -0.0027697 | 0.011053 | 0.0027701
16 | 135 | 0.33692 | 0.21563 | 5.6578e-10 | 0 | 0 | 0 | 0 | 0 | 1 | -90 | 90 | 0.0010653 | 0.00026695 | -0.0010653 | -0.000267
37 | 36 | 1.8763 | 1.2008 | 3.1508e-09 | 0 | 0 | 0 | 0 | 0 | 1 | -90 | 90 | -0.015952 | -0.0039981 | 0.015958 | 0.0040011
36 | 35 | 1.7993 | 1.1516 | 3.0216e-09 | 0 | 0 | 0 | 0 | 0 | 1 | -90 | 90 | -0.018966 | -0.0047552 | 0.018973 | 0.0047594
17 | 18 | 1.0767 | 0.68909 | 1.8081e-09 | 0 | 0 | 0 | 0 | 0 | 1 | -90 | 90 | -0.066953 | -0.016877 | 0.067005 | 0.016911
17 | 19 | 1.3821 | 0.88452 | 2.3208e-09 | 0 | 0 | 0 | 0 | 0 | 1 | -90 | 90 | 0.058399 | 0.014733 | -0.058347 | -0.014701
18 | 20 | 3.7082 | 2.3732 | 6.227e-09 | 0 | 0 | 0 | 0 | 0 | 1 | -90 | 90 | 0.047563 | 0.011958 | -0.047472 | -0.0119
18 | 21 | 0.24504 | 0.15683 | 4.1149e-10 | 0 | 0 | 0 | 0 | 0 | 1 | -90 | 90 | -0.11457 | -0.028868 | 0.1146 | 0.028891
19 | 22 | 0.95002 | 0.60801 | 1.5953e-09 | 0 | 0 | 0 | 0 | 0 | 1 | -90 | 90 | 0.005961 | 0.0014936 | -0.0059607 | -0.0014935
19 | 23 | 3.0151 | 1.9296 | 5.0631e-09 | 0 | 0 | 0 | 0 | 0 | 1 | -90 | 90 | 0.052386 | 0.013207 | -0.052296 | -0.01315
20 | 24 | 0.19375 | 0.124 | 3.2536e-10 | 0 | 0 | 0 | 0 | 0 | 1 | -90 | 90 | 0.037789 | 0.009473 | -0.037786 | -0.0094711
21 | 25 | 2.4375 | 1.56 | 4.0932e-09 | 0 | 0 | 0 | 0 | 0 | 1 | -90 | 90 | -0.11496 | -0.02898 | 0.11531 | 0.029205
22 | 26 | 3.3979 | 2.1747 | 5.706e-09 | 0 | 0 | 0 | 0 | 0 | 1 | -90 | 90 | 0.0030539 | 0.00076498 | -0.0030536 | -0.00076531
24 | 51 | 0.043598 | 0.027903 | 7.3213e-11 | 0 | 0 | 0 | 0 | 0 | 1 | -90 | 90 | 0.02136 | 0.0053544 | -0.02136 | -0.0053542
25 | 38 | 1.5956 | 1.0212 | 2.6794e-09 | 0 | 0 | 0 | 0 | 0 | 1 | -90 | 90 | -0.12519 | -0.031679 | 0.12546 | 0.031852
51 | 52 | 0.94612 | 0.60552 | 1.5888e-09 | 0 | 0 | 0 | 0 | 0 | 1 | -90 | 90 | 0.014945 | 0.0037465 | -0.014943 | -0.0037452
38 | 62 | 1.2033 | 0.77011 | 4.0413e-09 | 0 | 0 | 0 | 0 | 0 | 1 | -90 | 90 | -0.14556 | -0.036896 | 0.14584 | 0.037072
38 | 34 | 1.7106 | 1.0948 | 2.8726e-09 | 0 | 0 | 0 | 0 | 0 | 1 | -90 | 90 | 0.020104 | 0.0050446 | -0.020097 | -0.0050401
139 | 35 | 6.9842 | 4.4699 | 1.1728e-08 | 0 | 0 | 0 | 0 | 0 | 1 | -90 | 90 | 0.022529 | 0.0056647 | -0.02249 | -0.0056408
52 | 136 | 1.2949 | 0.82877 | 2.1746e-09 | 0 | 0 | 0 | 0 | 0 | 1 | -90 | 90 | 0.0079687 | 0.0019973 | -0.0079678 | -0.0019969
62 | 60 | 0.37305 | 0.23875 | 1.2529e-09 | 0 | 0 | 0 | 0 | 0 | 1 | -90 | 90 | -0.15184 | -0.038577 | 0.15194 | 0.038636
34 | 32 | 0.11656 | 0.074601 | 1.9574e-10 | 0 | 0 | 0 | 0 | 0 | 1 | -90 | 90 | 0.019504 | 0.0048915 | -0.019504 | -0.0048912
28 | 29 | 2.1461 | 1.3735 | 3.6038e-09 | 0 | 0 | 0 | 0 | 0 | 1 | -90 | 90 | 0.012808 | 0.0032111 | -0.012805 | -0.0032091
28 | 30 | 0.1236 | 0.079102 | 2.0755e-10 | 0 | 0 | 0 | 0 | 0 | 1 | -90 | 90 | -0.015717 | -0.0039402 | 0.015718 | 0.0039403
29 | 31 | 1.0957 | 0.70125 | 1.84e-09 | 0 | 0 | 0 | 0 | 0 | 1 | -90 | 90 | 0.006906 | 0.0017307 | -0.0069055 | -0.0017306
30 | 32 | 2.0727 | 1.3266 | 3.4807e-09 | 0 | 0 | 0 | 0 | 0 | 1 | -90 | 90 | -0.016422 | -0.0041169 | 0.016428 | 0.0041205
31 | 33 | 2.0177 | 1.2913 | 3.3883e-09 | 0 | 0 | 0 | 0 | 0 | 1 | -90 | 90 | 0.0069055 | 0.0017306 | -0.0069044 | -0.0017302
33 | 63 | 1.8747 | 1.1998 | 3.1481e-09 | 0 | 0 | 0 | 0 | 0 | 1 | -90 | 90 | 0.0040102 | 0.0010049 | -0.0040098 | -0.001005
60 | 61 | 1.0168 | 0.65076 | 3.415e-09 | 0 | 0 | 0 | 0 | 0 | 1 | -90 | 90 | -0.15415 | -0.039191 | 0.15441 | 0.039356
40 | 41 | 2.4869 | 1.5916 | 4.1762e-09 | 0 | 0 | 0 | 0 | 0 | 1 | -90 | 90 | -0.0024081 | -0.00060355 | 0.0024083 | 0.00060324
41 | 44 | 4.7321 | 3.0286 | 7.9465e-09 | 0 | 0 | 0 | 0 | 0 | 1 | -90 | 90 | -0.0024083 | -0.00060324 | 0.0024086 | 0.00060267
44 | 42 | 4.944 | 3.1642 | 8.3023e-09 | 0 | 0 | 0 | 0 | 0 | 1 | -90 | 90 | -0.0031415 | -0.00078636 | 0.003142 | 0.00078591
42 | 43 | 1.1512 | 0.7368 | 1.9333e-09 | 0 | 0 | 0 | 0 | 0 | 1 | -90 | 90 | -0.004698 | -0.0011759 | 0.0046983 | 0.0011759
43 | 128 | 0.13634 | 0.087257 | 2.2895e-10 | 0 | 0 | 0 | 0 | 0 | 1 | -90 | 90 | 0.027475 | 0.006895 | -0.027474 | -0.0068943
43 | 117 | 1.5018 | 0.96113 | 2.5219e-09 | 0 | 0 | 0 | 0 | 0 | 1 | -90 | 90 | -0.032173 | -0.0080709 | 0.03219 | 0.0080816
128 | 127 | 0.53103 | 0.33986 | 8.9175e-10 | 0 | 0 | 0 | 0 | 0 | 1 | -90 | 90 | 0.025616 | 0.0064288 | -0.025613 | -0.0064265
117 | 115 | 1.2737 | 0.81517 | 2.1389e-09 | 0 | 0 | 0 | 0 | 0 | 1 | -90 | 90 | -0.032732 | -0.0082173 | 0.032747 | 0.0082267
127 | 126 | 0.51158 | 0.32741 | 8.5908e-10 | 0 | 0 | 0 | 0 | 0 | 1 | -90 | 90 | 0.023938 | 0.0060068 | -0.023935 | -0.0060048
115 | 116 | 1.5655 | 1.0019 | 2.629e-09 | 0 | 0 | 0 | 0 | 0 | 1 | -90 | 90 | 0.02724 | 0.0068376 | -0.027227 | -0.0068297
115 | 114 | 0.78709 | 0.50374 | 1.3217e-09 | 0 | 0 | 0 | 0 | 0 | 1 | -90 | 90 | -0.059986 | -0.015064 | 0.060018 | 0.015084
46 | 50 | 1.4996 | 0.95977 | 2.5183e-09 | 0 | 0 | 0 | 0 | 0 | 1 | -90 | 90 | -0.0081614 | -0.0020455 | 0.0081625 | 0.0020459
50 | 56 | 1.1133 | 0.71254 | 1.8696e-09 | 0 | 0 | 0 | 0 | 0 | 1 | -90 | 90 | 0.057661 | 0.0145 | -0.057621 | -0.014474
50 | 53 | 0.90117 | 0.57675 | 1.5133e-09 | 0 | 0 | 0 | 0 | 0 | 1 | -90 | 90 | -0.065823 | -0.016546 | 0.065866 | 0.016573
56 | 58 | 0.0014627 | 0.00093615 | 2.4563e-12 | 0 | 0 | 0 | 0 | 0 | 1 | -90 | 90 | 0.055125 | 0.013849 | -0.055124 | -0.013849
53 | 54 | 0.22159 | 0.14182 | 3.7211e-10 | 0 | 0 | 0 | 0 | 0 | 1 | -90 | 90 | -0.072727 | -0.018292 | 0.07274 | 0.018301
130 | 131 | 0.34917 | 0.22347 | 5.8634e-10 | 0 | 0 | 0 | 0 | 0 | 1 | -90 | 90 | 0.0016898 | 0.00042301 | -0.0016898 | -0.00042306
49 | 142 | 0.43595 | 0.27901 | 7.3208e-10 | 0 | 0 | 0 | 0 | 0 | 1 | -90 | 90 | -0.0024927 | -0.00062473 | 0.0024927 | 0.00062467
142 | 143 | 0.69686 | 0.44599 | 1.1702e-09 | 0 | 0 | 0 | 0 | 0 | 1 | -90 | 90 | -0.0051488 | -0.0012904 | 0.005149 | 0.0012904
143 | 144 | 0.42271 | 0.27053 | 7.0984e-10 | 0 | 0 | 0 | 0 | 0 | 1 | -90 | 90 | -0.037359 | -0.0093736 | 0.037365 | 0.0093776
143 | 159 | 2.1458 | 1.3733 | 3.6033e-09 | 0 | 0 | 0 | 0 | 0 | 1 | -90 | 90 | 0.029735 | 0.0074629 | -0.029714 | -0.00745
159 | 155 | 0.38592 | 0.24699 | 6.4806e-10 | 0 | 0 | 0 | 0 | 0 | 1 | -90 | 90 | 0.027301 | 0.0068452 | -0.027298 | -0.0068433
155 | 153 | 0.036827 | 0.023569 | 6.1842e-11 | 0 | 0 | 0 | 0 | 0 | 1 | -90 | 90 | 0.024848 | 0.0062294 | -0.024848 | -0.0062292
58 | 146 | 2.139 | 1.369 | 3.592e-09 | 0 | 0 | 0 | 0 | 0 | 1 | -90 | 90 | 0.0074262 | 0.0018612 | -0.0074249 | -0.0018607
58 | 149 | 1.6839 | 1.0777 | 2.8277e-09 | 0 | 0 | 0 | 0 | 0 | 1 | -90 | 90 | 0.045044 | 0.011322 | -0.045007 | -0.011299
54 | 55 | 1.6305 | 1.0435 | 2.738e-09 | 0 | 0 | 0 | 0 | 0 | 1 | -90 | 90 | -0.081007 | -0.020372 | 0.081123 | 0.020447
136 | 137 | 0.066623 | 0.042639 | 1.1188e-10 | 0 | 0 | 0 | 0 | 0 | 1 | -90 | 90 | 0.004602 | 0.0011534 | -0.004602 | -0.0011534
55 | 57 | 0.2095 | 0.13408 | 3.518e-10 | 0 | 0 | 0 | 0 | 0 | 1 | -90 | 90 | -0.085164 | -0.021459 | 0.08518 | 0.02147
57 | 59 | 0.25928 | 0.16594 | 4.354e-10 | 0 | 0 | 0 | 0 | 0 | 1 | -90 | 90 | -0.090953 | -0.022916 | 0.090976 | 0.022931
59 | 64 | 1.2213 | 0.78164 | 2.0509e-09 | 0 | 0 | 0 | 0 | 0 | 1 | -90 | 90 | -0.097102 | -0.024466 | 0.097226 | 0.024546
146 | 147 | 0.0012491 | 0.00079944 | 2.0976e-12 | 0 | 0 | 0 | 0 | 0 | 1 | -90 | 90 | 0.0049965 | 0.0012521 | -0.0049965 | -0.0012521
149 | 145 | 0.43253 | 0.27682 | 7.2633e-10 | 0 | 0 | 0 | 0 | 0 | 1 | -90 | 90 | 0.042412 | 0.010649 | -0.042404 | -0.010643
64 | 65 | 1.3386 | 0.8567 | 2.2479e-09 | 0 | 0 | 0 | 0 | 0 | 1 | -90 | 90 | -0.09963 | -0.025148 | 0.099773 | 0.02524
147 | 148 | 1.1168 | 0.71474 | 1.8754e-09 | 0 | 0 | 0 | 0 | 0 | 1 | -90 | 90 | 0.0024107 | 0.00060403 | -0.0024106 | -0.00060416
145 | 144 | 0.42598 | 0.27263 | 7.1534e-10 | 0 | 0 | 0 | 0 | 0 | 1 | -90 | 90 | 0.03989 | 0.010013 | -0.039883 | -0.010009
65 | 66 | 1.0282 | 0.65805 | 1.7266e-09 | 0 | 0 | 0 | 0 | 0 | 1 | -90 | 90 | -0.10172 | -0.025729 | 0.10184 | 0.025802
68 | 66 | 0.93225 | 0.59664 | 3.131e-09 | 0 | 0 | 0 | 0 | 0 | 1 | -90 | 90 | 0.23998 | 0.06107 | -0.23941 | -0.060704
66 | 67 | 1.7686 | 1.1319 | 2.9699e-09 | 0 | 0 | 0 | 0 | 0 | 1 | -90 | 90 | 0.032784 | 0.0082322 | -0.032764 | -0.0082194
66 | 69 | 1.7425 | 1.1152 | 2.9261e-09 | 0 | 0 | 0 | 0 | 0 | 1 | -90 | 90 | 0.10479 | 0.02667 | -0.10458 | -0.026539
67 | 96 | 0.50822 | 0.32526 | 8.5343e-10 | 0 | 0 | 0 | 0 | 0 | 1 | -90 | 90 | 0.026419 | 0.0066293 | -0.026415 | -0.006627
69 | 93 | 0.30298 | 0.19391 | 5.0878e-10 | 0 | 0 | 0 | 0 | 0 | 1 | -90 | 90 | 0.10174 | 0.025827 | -0.10171 | -0.025805
96 | 100 | 1.5443 | 0.98834 | 2.5933e-09 | 0 | 0 | 0 | 0 | 0 | 1 | -90 | 90 | 0.023371 | 0.0058641 | -0.023362 | -0.0058585
93 | 94 | 1.8623 | 1.1919 | 3.1273e-09 | 0 | 0 | 0 | 0 | 0 | 1 | -90 | 90 | 0.098915 | 0.025106 | -0.098718 | -0.02498
100 | 99 | 1.2966 | 0.82982 | 2.1773e-09 | 0 | 0 | 0 | 0 | 0 | 1 | -90 | 90 | 0.021035 | 0.0052752 | -0.021029 | -0.0052715
94 | 95 | 0.44168 | 0.28268 | 7.417e-10 | 0 | 0 | 0 | 0 | 0 | 1 | -90 | 90 | 0.096534 | 0.024433 | -0.096489 | -0.024405
70 | 71 | 1.8243 | 1.1675 | 3.0635e-09 | 0 | 0 | 0 | 0 | 0 | 1 | -90 | 90 | -0.0027407 | -0.0006869 | 0.0027409 | 0.00068669
71 | 72 | 1.4407 | 0.92202 | 2.4193e-09 | 0 | 0 | 0 | 0 | 0 | 1 | -90 | 90 | -0.005315 | -0.0013318 | 0.0053154 | 0.0013319
72 | 73 | 0.27941 | 0.17882 | 4.692e-10 | 0 | 0 | 0 | 0 | 0 | 1 | -90 | 90 | -0.01252 | -0.0031375 | 0.01252 | 0.0031377
73 | 98 | 1.3703 | 0.87699 | 2.3011e-09 | 0 | 0 | 0 | 0 | 0 | 1 | -90 | 90 | -0.015094 | -0.0037827 | 0.015097 | 0.0037846
98 | 99 | 0.28986 | 0.18551 | 4.8675e-10 | 0 | 0 | 0 | 0 | 0 | 1 | -90 | 90 | -0.017673 | -0.0044302 | 0.017674 | 0.0044307
74 | 75 | 2.0372 | 1.3038 | 3.4211e-09 | 0 | 0 | 0 | 0 | 0 | 1 | -90 | 90 | -0.0021577 | -0.00054077 | 0.0021578 | 0.0005405
75 | 76 | 1.5341 | 0.9818 | 2.5761e-09 | 0 | 0 | 0 | 0 | 0 | 1 | -90 | 90 | -0.0063721 | -0.0015967 | 0.0063728 | 0.0015969
76 | 77 | 0.36657 | 0.23461 | 6.1557e-10 | 0 | 0 | 0 | 0 | 0 | 1 | -90 | 90 | -0.0091017 | -0.0022808 | 0.009102 | 0.002281
77 | 78 | 1.5859 | 1.015 | 2.6631e-09 | 0 | 0 | 0 | 0 | 0 | 1 | -90 | 90 | -0.01102 | -0.0027617 | 0.011022 | 0.0027628
78 | 79 | 0.27799 | 0.17792 | 4.6683e-10 | 0 | 0 | 0 | 0 | 0 | 1 | -90 | 90 | -0.013289 | -0.0033309 | 0.01329 | 0.0033312
79 | 80 | 1.8461 | 1.1815 | 3.1e-09 | 0 | 0 | 0 | 0 | 0 | 1 | -90 | 90 | -0.015777 | -0.0039546 | 0.015782 | 0.0039575
80 | 81 | 1.8267 | 1.1691 | 3.0675e-09 | 0 | 0 | 0 | 0 | 0 | 1 | -90 | 90 | -0.018269 | -0.0045807 | 0.018275 | 0.0045847
81 | 90 | 1.7385 | 1.1127 | 2.9194e-09 | 0 | 0 | 0 | 0 | 0 | 1 | -90 | 90 | -0.020283 | -0.005088 | 0.020291 | 0.0050927
90 | 91 | 0.85492 | 0.54715 | 1.4356e-09 | 0 | 0 | 0 | 0 | 0 | 1 | -90 | 90 | -0.027307 | -0.0068507 | 0.027314 | 0.006855
90 | 89 | 1.2455 | 0.7971 | 2.0915e-09 | 0 | 0 | 0 | 0 | 0 | 1 | -90 | 90 | 0.0070154 | 0.0017581 | -0.0070147 | -0.0017579
91 | 95 | 0.95564 | 0.61161 | 1.6048e-09 | 0 | 0 | 0 | 0 | 0 | 1 | -90 | 90 | -0.093183 | -0.023541 | 0.093273 | 0.023598
91 | 101 | 1.6273 | 1.0415 | 2.7326e-09 | 0 | 0 | 0 | 0 | 0 | 1 | -90 | 90 | 0.065869 | 0.016686 | -0.065793 | -0.016637
89 | 88 | 2.6865 | 1.7193 | 4.5113e-09 | 0 | 0 | 0 | 0 | 0 | 1 | -90 | 90 | 0.0050297 | 0.0012604 | -0.005029 | -0.0012604
82 | 83 | 1.5714 | 1.0057 | 2.6387e-09 | 0 | 0 | 0 | 0 | 0 | 1 | -90 | 90 | -0.0042993 | -0.0010775 | 0.0042996 | 0.0010775
83 | 85 | 1.8325 | 1.1728 | 3.0773e-09 | 0 | 0 | 0 | 0 | 0 | 1 | -90 | 90 | -0.0066424 | -0.0016647 | 0.0066433 | 0.0016649
85 | 86 | 1.5117 | 0.9675 | 2.5386e-09 | 0 | 0 | 0 | 0 | 0 | 1 | -90 | 90 | -0.0066433 | -0.0016649 | 0.0066441 | 0.0016652
86 | 92 | 2.8096 | 1.7981 | 4.7181e-09 | 0 | 0 | 0 | 0 | 0 | 1 | -90 | 90 | -0.0092149 | -0.0023095 | 0.0092176 | 0.0023107
92 | 118 | 1.2796 | 0.81897 | 2.1489e-09 | 0 | 0 | 0 | 0 | 0 | 1 | -90 | 90 | -0.011909 | -0.0029853 | 0.011911 | 0.0029864
87 | 88 | 0.26985 | 0.1727 | 4.5315e-10 | 0 | 0 | 0 | 0 | 0 | 1 | -90 | 90 | -0.0028127 | -0.00070493 | 0.0028127 | 0.0007049
118 | 119 | 0.43131 | 0.27604 | 7.2428e-10 | 0 | 0 | 0 | 0 | 0 | 1 | -90 | 90 | -0.012868 | -0.0032263 | 0.012869 | 0.0032267
101 | 112 | 1.6778 | 1.0738 | 2.8175e-09 | 0 | 0 | 0 | 0 | 0 | 1 | -90 | 90 | 0.06366 | 0.016103 | -0.063586 | -0.016056
112 | 113 | 2.5369 | 1.6236 | 4.2601e-09 | 0 | 0 | 0 | 0 | 0 | 1 | -90 | 90 | 0.061868 | 0.015625 | -0.061763 | -0.015558
119 | 120 | 1.4827 | 0.94891 | 2.4898e-09 | 0 | 0 | 0 | 0 | 0 | 1 | -90 | 90 | -0.015059 | -0.0037757 | 0.015063 | 0.0037778
113 | 114 | 2.3468 | 1.502 | 3.941e-09 | 0 | 0 | 0 | 0 | 0 | 1 | -90 | 90 | 0.060748 | 0.015304 | -0.060653 | -0.015243
102 | 103 | 0.23709 | 0.15174 | 3.9814e-10 | 0 | 0 | 0 | 0 | 0 | 1 | -90 | 90 | -0.014988 | -0.0037577 | 0.014989 | 0.003758
102 | 104 | 1.6985 | 1.0871 | 2.8523e-09 | 0 | 0 | 0 | 0 | 0 | 1 | -90 | 90 | 0.01177 | 0.0029511 | -0.011767 | -0.0029497
103 | 105 | 1.4317 | 0.91631 | 2.4043e-09 | 0 | 0 | 0 | 0 | 0 | 1 | -90 | 90 | -0.017268 | -0.0043294 | 0.017273 | 0.0043321
104 | 106 | 1.9635 | 1.2567 | 3.2973e-09 | 0 | 0 | 0 | 0 | 0 | 1 | -90 | 90 | 0.0098837 | 0.0024777 | -0.0098816 | -0.0024767
105 | 107 | 0.95961 | 0.61415 | 1.6114e-09 | 0 | 0 | 0 | 0 | 0 | 1 | -90 | 90 | -0.020559 | -0.0051555 | 0.020563 | 0.0051582
105 | 108 | 1.81 | 1.1584 | 3.0395e-09 | 0 | 0 | 0 | 0 | 0 | 1 | -90 | 90 | 0.0032859 | 0.00082334 | -0.0032857 | -0.00082349
106 | 109 | 1.0594 | 0.67803 | 1.7791e-09 | 0 | 0 | 0 | 0 | 0 | 1 | -90 | 90 | 0.0067187 | 0.0016839 | -0.0067181 | -0.0016838
107 | 110 | 0.40776 | 0.26097 | 6.8474e-10 | 0 | 0 | 0 | 0 | 0 | 1 | -90 | 90 | -0.020563 | -0.0051582 | 0.020565 | 0.0051593
110 | 116 | 0.36616 | 0.23434 | 6.1489e-10 | 0 | 0 | 0 | 0 | 0 | 1 | -90 | 90 | -0.023566 | -0.0059114 | 0.023568 | 0.0059128
120 | 121 | 0.099117 | 0.063435 | 1.6644e-10 | 0 | 0 | 0 | 0 | 0 | 1 | -90 | 90 | -0.016222 | -0.0040682 | 0.016222 | 0.0040684
121 | 122 | 1.1347 | 0.72621 | 1.9055e-09 | 0 | 0 | 0 | 0 | 0 | 1 | -90 | 90 | -0.021941 | -0.0055014 | 0.021947 | 0.0055051
121 | 123 | 2.37 | 1.5168 | 3.9799e-09 | 0 | 0 | 0 | 0 | 0 | 1 | -90 | 90 | 0.0057188 | 0.001433 | -0.0057179 | -0.0014328
122 | 124 | 0.2434 | 0.15577 | 4.0873e-10 | 0 | 0 | 0 | 0 | 0 | 1 | -90 | 90 | -0.022715 | -0.0056975 | 0.022716 | 0.0056983
123 | 125 | 1.9812 | 1.268 | 3.327e-09 | 0 | 0 | 0 | 0 | 0 | 1 | -90 | 90 | 0.0037788 | 0.0009468 | -0.0037785 | -0.00094692
124 | 126 | 0.47495 | 0.30397 | 7.9757e-10 | 0 | 0 | 0 | 0 | 0 | 1 | -90 | 90 | -0.023285 | -0.005841 | 0.023288 | 0.0058427
125 | 141 | 0.48037 | 0.30744 | 8.0667e-10 | 0 | 0 | 0 | 0 | 0 | 1 | -90 | 90 | 0.0015192 | 0.00038069 | -0.0015192 | -0.00038076
131 | 132 | 1.33 | 0.85121 | 2.2334e-09 | 0 | 0 | 0 | 0 | 0 | 1 | -90 | 90 | 0.0011103 | 0.00027781 | -0.0011103 | -0.00027802
132 | 133 | 1.4177 | 0.90732 | 2.3807e-09 | 0 | 0 | 0 | 0 | 0 | 1 | -90 | 90 | 0.00054553 | 0.00013649 | -0.00054553 | -0.00013672
153 | 151 | 0.38915 | 0.24906 | 6.5349e-10 | 0 | 0 | 0 | 0 | 0 | 1 | -90 | 90 | 0.022401 | 0.0056159 | -0.022399 | -0.0056146
151 | 150 | 0.036865 | 0.023594 | 6.1907e-11 | 0 | 0 | 0 | 0 | 0 | 1 | -90 | 90 | 0.019947 | 0.0050001 | -0.019947 | -0.005
150 | 152 | 0.39602 | 0.25345 | 6.6503e-10 | 0 | 0 | 0 | 0 | 0 | 1 | -90 | 90 | 0.017496 | 0.0043858 | -0.017495 | -0.004385
152 | 154 | 0.036838 | 0.023576 | 6.1861e-11 | 0 | 0 | 0 | 0 | 0 | 1 | -90 | 90 | 0.014969 | 0.003752 | -0.014969 | -0.0037519
154 | 156 | 0.39409 | 0.25222 | 6.6178e-10 | 0 | 0 | 0 | 0 | 0 | 1 | -90 | 90 | 0.012443 | 0.0031189 | -0.012442 | -0.0031185
156 | 157 | 0.43613 | 0.27913 | 7.3239e-10 | 0 | 0 | 0 | 0 | 0 | 1 | -90 | 90 | 0.010014 | 0.0025099 | -0.010014 | -0.0025097
157 | 158 | 1.0746 | 0.68776 | 1.8046e-09 | 0 | 0 | 0 | 0 | 0 | 1 | -90 | 90 | 0.0074278 | 0.0018616 | -0.0074272 | -0.0018614
158 | 161 | 0.42598 | 0.27263 | 7.1533e-10 | 0 | 0 | 0 | 0 | 0 | 1 | -90 | 90 | 0.0049743 | 0.0012466 | -0.0049742 | -0.0012466
161 | 162 | 0.43259 | 0.27686 | 7.2644e-10 | 0 | 0 | 0 | 0 | 0 | 1 | -90 | 90 | 0.0025259 | 0.000633 | -0.0025259 | -0.00063305