## bus_data
BUS_I | BUS_TYPE | Pd | Qd | Gs | Bs | area | Vm | Va | baseKV | zone | Vmax | Vmin
1 | 1 | 0.0020388 | 0.00051096 | 0 | 0 | 1 | 0.97982 | -0.38664 | 0.4 | 1 | 1.1 | 0.9
2 | 1 | 0 | 0 | 0 | 0 | 1 | 0.97989 | -0.38542 | 0.4 | 1 | 1.1 | 0.9
3 | 1 | 0 | 0 | 0 | 0 | 1 | 0.97972 | -0.3886 | 0.4 | 1 | 1.1 | 0.9
4 | 1 | 0 | 0 | 0 | 0 | 1 | 0.97999 | -0.38344 | 0.4 | 1 | 1.1 | 0.9
5 | 1 | 0 | 0 | 0 | 0 | 1 | 0.97961 | -0.39083 | 0.4 | 1 | 1.1 | 0.9
97 | 1 | 0 | 0 | 0 | 0 | 1 | 0.97367 | -0.5067 | 0.4 | 1 | 1.1 | 0.9
106 | 1 | 0 | 0 | 0 | 0 | 1 | 0.97898 | -0.40271 | 0.4 | 1 | 1.1 | 0.9
96 | 1 | 0 | 0 | 0 | 0 | 1 | 0.97143 | -0.55083 | 0.4 | 1 | 1.1 | 0.9
56 | 1 | 0.0015469 | 0.0003877 | 0 | 0 | 1 | 0.98022 | -0.37882 | 0.4 | 1 | 1.1 | 0.9
116 | 1 | 0.001889 | 0.00047342 | 0 | 0 | 1 | 0.97954 | -0.39219 | 0.4 | 1 | 1.1 | 0.9
57 | 1 | 0.0016741 | 0.00041957 | 0 | 0 | 1 | 0.98034 | -0.37651 | 0.4 | 1 | 1.1 | 0.9
6 | 1 | 0.015251 | 0.0038222 | 0 | 0 | 1 | 0.97394 | -0.50165 | 0.4 | 1 | 1.1 | 0.9
7 | 1 | 0.0032333 | 0.00081034 | 0 | 0 | 1 | 0.97439 | -0.49284 | 0.4 | 1 | 1.1 | 0.9
8 | 1 | 0 | 0 | 0 | 0 | 1 | 0.97384 | -0.50358 | 0.4 | 1 | 1.1 | 0.9
9 | 1 | 0 | 0 | 0 | 0 | 1 | 0.97473 | -0.48613 | 0.4 | 1 | 1.1 | 0.9
10 | 1 | 0 | 0 | 0 | 0 | 1 | 0.97383 | -0.5039 | 0.4 | 1 | 1.1 | 0.9
43 | 1 | 0.014548 | 0.003646 | 0 | 0 | 1 | 0.98416 | -0.30231 | 0.4 | 1 | 1.1 | 0.9
23 | 1 | 0.001541 | 0.0003862 | 0 | 0 | 1 | 0.97872 | -0.40782 | 0.4 | 1 | 1.1 | 0.9
41 | 1 | 0.001951 | 0.00048897 | 0 | 0 | 1 | 0.98439 | -0.2978 | 0.4 | 1 | 1.1 | 0.9
15 | 1 | 0.0029945 | 0.0007505 | 0 | 0 | 1 | 0.97497 | -0.48129 | 0.4 | 1 | 1.1 | 0.9
12 | 1 | 0.0016553 | 0.00041485 | 0 | 0 | 1 | 0.97471 | -0.4864 | 0.4 | 1 | 1.1 | 0.9
11 | 1 | 0.0033353 | 0.0008359 | 0 | 0 | 1 | 0.97363 | -0.50784 | 0.4 | 1 | 1.1 | 0.9
18 | 1 | 0 | 0 | 0 | 0 | 1 | 0.97535 | -0.47392 | 0.4 | 1 | 1.1 | 0.9
24 | 1 | 0 | 0 | 0 | 0 | 1 | 0.99074 | -0.17687 | 0.4 | 1 | 1.1 | 0.9
73 | 1 | 0 | 0 | 0 | 0 | 1 | 0.99108 | -0.17024 | 0.4 | 1 | 1.1 | 0.9
71 | 1 | 0.011105 | 0.0027831 | 0 | 0 | 1 | 0.99049 | -0.18165 | 0.4 | 1 | 1.1 | 0.9
20 | 1 | 0.0077494 | 0.0019422 | 0 | 0 | 1 | 0.9768 | -0.44549 | 0.4 | 1 | 1.1 | 0.9
17 | 1 | 0 | 0 | 0 | 0 | 1 | 0.9746 | -0.48853 | 0.4 | 1 | 1.1 | 0.9
16 | 1 | 0.0031027 | 0.0007776 | 0 | 0 | 1 | 0.97456 | -0.48942 | 0.4 | 1 | 1.1 | 0.9
19 | 1 | 0.0097022 | 0.0024316 | 0 | 0 | 1 | 0.97289 | -0.52236 | 0.4 | 1 | 1.1 | 0.9
30 | 1 | 0.00096989 | 0.00024308 | 0 | 0 | 1 | 0.97263 | -0.52736 | 0.4 | 1 | 1.1 | 0.9
22 | 1 | 0.0020962 | 0.00052536 | 0 | 0 | 1 | 0.97825 | -0.41697 | 0.4 | 1 | 1.1 | 0.9
21 | 1 | 0.0064516 | 0.0016169 | 0 | 0 | 1 | 0.97057 | -0.5681 | 0.4 | 1 | 1.1 | 0.9
38 | 1 | 0.0027165 | 0.00068083 | 0 | 0 | 1 | 0.97068 | -0.56591 | 0.4 | 1 | 1.1 | 0.9
29 | 1 | 0.0030452 | 0.00076319 | 0 | 0 | 1 | 0.97235 | -0.5329 | 0.4 | 1 | 1.1 | 0.9
39 | 1 | 0.0050127 | 0.0012563 | 0 | 0 | 1 | 0.97072 | -0.56514 | 0.4 | 1 | 1.1 | 0.9
107 | 1 | 0.0086382 | 0.0021649 | 0 | 0 | 1 | 0.9898 | -0.19487 | 0.4 | 1 | 1.1 | 0.9
76 | 1 | 0.0055055 | 0.0013798 | 0 | 0 | 1 | 0.99335 | -0.12652 | 0.4 | 1 | 1.1 | 0.9
65 | 1 | 0 | 0 | 0 | 0 | 1 | 0.98192 | -0.34803 | 0.4 | 1 | 1.1 | 0.9
83 | 1 | 0.01061 | 0.002659 | 0 | 0 | 1 | 0.98158 | -0.35459 | 0.4 | 1 | 1.1 | 0.9
81 | 1 | 0.0091266 | 0.0022874 | 0 | 0 | 1 | 0.98164 | -0.35338 | 0.4 | 1 | 1.1 | 0.9
61 | 1 | 0 | 0 | 0 | 0 | 1 | 0.98527 | -0.28267 | 0.4 | 1 | 1.1 | 0.9
63 | 1 | 0 | 0 | 0 | 0 | 1 | 0.9864 | -0.26066 | 0.4 | 1 | 1.1 | 0.9
60 | 1 | 0.010936 | 0.0027408 | 0 | 0 | 1 | 0.98516 | -0.28472 | 0.4 | 1 | 1.1 | 0.9
72 | 1 | 0.010092 | 0.0025294 | 0 | 0 | 1 | 0.9904 | -0.18341 | 0.4 | 1 | 1.1 | 0.9
25 | 1 | 0.0065426 | 0.0016397 | 0 | 0 | 1 | 0.97161 | -0.54756 | 0.4 | 1 | 1.1 | 0.9
26 | 1 | 0.0012107 | 0.00030343 | 0 | 0 | 1 | 0.97158 | -0.54816 | 0.4 | 1 | 1.1 | 0.9
27 | 1 | 0 | 0 | 0 | 0 | 1 | 0.97175 | -0.54483 | 0.4 | 1 | 1.1 | 0.9
28 | 1 | 0.0052916 | 0.0013262 | 0 | 0 | 1 | 0.97158 | -0.54822 | 0.4 | 1 | 1.1 | 0.9
31 | 1 | 0.0010863 | 0.00027225 | 0 | 0 | 1 | 0.97149 | -0.54991 | 0.4 | 1 | 1.1 | 0.9
32 | 1 | 0 | 0 | 0 | 0 | 1 | 0.97084 | -0.56276 | 0.4 | 1 | 1.1 | 0.9
40 | 1 | 0.0014087 | 0.00035307 | 0 | 0 | 1 | 0.97084 | -0.56289 | 0.4 | 1 | 1.1 | 0.9
33 | 1 | 0.0056008 | 0.0014037 | 0 | 0 | 1 | 0.98619 | -0.26307 | 0.4 | 1 | 1.1 | 0.9
34 | 1 | 0 | 0 | 0 | 0 | 1 | 0.9887 | -0.21481 | 0.4 | 1 | 1.1 | 0.9
35 | 1 | 0 | 0 | 0 | 0 | 1 | 0.98571 | -0.27236 | 0.4 | 1 | 1.1 | 0.9
36 | 1 | 0 | 0 | 0 | 0 | 1 | 0.98917 | -0.20577 | 0.4 | 1 | 1.1 | 0.9
53 | 1 | 0 | 0 | 0 | 0 | 1 | 0.98758 | -0.23623 | 0.4 | 1 | 1.1 | 0.9
37 | 1 | 0.0033589 | 0.00084182 | 0 | 0 | 1 | 0.98548 | -0.2767 | 0.4 | 1 | 1.1 | 0.9
68 | 1 | 0.011762 | 0.0029479 | 0 | 0 | 1 | 0.99112 | -0.16852 | 0.4 | 1 | 1.1 | 0.9
55 | 1 | 0.0034136 | 0.00085553 | 0 | 0 | 1 | 0.98755 | -0.2368 | 0.4 | 1 | 1.1 | 0.9
52 | 1 | 0.0014006 | 0.00035103 | 0 | 0 | 1 | 0.98632 | -0.26053 | 0.4 | 1 | 1.1 | 0.9
44 | 1 | 0.0052891 | 0.0013256 | 0 | 0 | 1 | 0.98496 | -0.28675 | 0.4 | 1 | 1.1 | 0.9
67 | 1 | 0.00937 | 0.0023483 | 0 | 0 | 1 | 0.99208 | -0.15019 | 0.4 | 1 | 1.1 | 0.9
42 | 1 | 0.0013602 | 0.00034089 | 0 | 0 | 1 | 0.9845 | -0.29574 | 0.4 | 1 | 1.1 | 0.9
45 | 1 | 0.002881 | 0.00072204 | 0 | 0 | 1 | 0.98343 | -0.31646 | 0.4 | 1 | 1.1 | 0.9
46 | 1 | 0 | 0 | 0 | 0 | 1 | 0.98349 | -0.31523 | 0.4 | 1 | 1.1 | 0.9
48 | 1 | 0.0014163 | 0.00035495 | 0 | 0 | 1 | 0.98292 | -0.32625 | 0.4 | 1 | 1.1 | 0.9
49 | 1 | 0.0014645 | 0.00036703 | 0 | 0 | 1 | 0.9838 | -0.30923 | 0.4 | 1 | 1.1 | 0.9
47 | 1 | 0 | 0 | 0 | 0 | 1 | 0.98588 | -0.26898 | 0.4 | 1 | 1.1 | 0.9
50 | 1 | 0 | 0 | 0 | 0 | 1 | 0.98595 | -0.26771 | 0.4 | 1 | 1.1 | 0.9
51 | 1 | 0.0026315 | 0.00065951 | 0 | 0 | 1 | 0.98586 | -0.2694 | 0.4 | 1 | 1.1 | 0.9
102 | 1 | 0.0028595 | 0.00071667 | 0 | 0 | 1 | 0.98406 | -0.30434 | 0.4 | 1 | 1.1 | 0.9
78 | 1 | 0.00085464 | 0.00021419 | 0 | 0 | 1 | 0.98429 | -0.29985 | 0.4 | 1 | 1.1 | 0.9
98 | 1 | 0 | 0 | 0 | 0 | 1 | 0.98256 | -0.33332 | 0.4 | 1 | 1.1 | 0.9
100 | 1 | 0.0010398 | 0.00026061 | 0 | 0 | 1 | 0.98411 | -0.30328 | 0.4 | 1 | 1.1 | 0.9
54 | 1 | 0 | 0 | 0 | 0 | 1 | 0.98566 | -0.27336 | 0.4 | 1 | 1.1 | 0.9
99 | 1 | 0.00056428 | 0.00014142 | 0 | 0 | 1 | 0.98188 | -0.34644 | 0.4 | 1 | 1.1 | 0.9
87 | 1 | 0.0015644 | 0.00039206 | 0 | 0 | 1 | 0.98244 | -0.33552 | 0.4 | 1 | 1.1 | 0.9
80 | 1 | 0 | 0 | 0 | 0 | 1 | 0.98439 | -0.29791 | 0.4 | 1 | 1.1 | 0.9
92 | 1 | 0 | 0 | 0 | 0 | 1 | 0.98521 | -0.28192 | 0.4 | 1 | 1.1 | 0.9
94 | 1 | 0.00095831 | 0.00024018 | 0 | 0 | 1 | 0.98487 | -0.28859 | 0.4 | 1 | 1.1 | 0.9
91 | 1 | 0.0012112 | 0.00030355 | 0 | 0 | 1 | 0.98518 | -0.28265 | 0.4 | 1 | 1.1 | 0.9
58 | 1 | 0 | 0 | 0 | 0 | 1 | 0.98084 | -0.36675 | 0.4 | 1 | 1.1 | 0.9
59 | 1 | 0 | 0 | 0 | 0 | 1 | 0.98122 | -0.35924 | 0.4 | 1 | 1.1 | 0.9
104 | 1 | 0.0027578 | 0.00069116 | 0 | 0 | 1 | 0.98013 | -0.38039 | 0.4 | 1 | 1.1 | 0.9
103 | 1 | 0.0044458 | 0.0011142 | 0 | 0 | 1 | 0.98174 | -0.34912 | 0.4 | 1 | 1.1 | 0.9
105 | 1 | 0.001864 | 0.00046716 | 0 | 0 | 1 | 0.98002 | -0.3826 | 0.4 | 1 | 1.1 | 0.9
118 | 1 | 0.0097862 | 0.0024527 | 0 | 0 | 1 | 0.98637 | -0.26134 | 0.4 | 1 | 1.1 | 0.9
109 | 1 | 0 | 0 | 0 | 0 | 1 | 0.98742 | -0.24091 | 0.4 | 1 | 1.1 | 0.9
66 | 1 | 0.0093639 | 0.0023468 | 0 | 0 | 1 | 0.99941 | -0.011284 | 0.4 | 1 | 1.1 | 0.9
111 | 1 | 0.0080139 | 0.0020085 | 0 | 0 | 1 | 0.99956 | -0.0084958 | 0.4 | 1 | 1.1 | 0.9
117 | 1 | 0.0081935 | 0.0020535 | 0 | 0 | 1 | 0.98738 | -0.24164 | 0.4 | 1 | 1.1 | 0.9
108 | 1 | 0 | 0 | 0 | 0 | 1 | 0.98856 | -0.21892 | 0.4 | 1 | 1.1 | 0.9
93 | 1 | 0.0012051 | 0.00030204 | 0 | 0 | 1 | 0.98516 | -0.28292 | 0.4 | 1 | 1.1 | 0.9
82 | 1 | 0.029675 | 0.0074372 | 0 | 0 | 1 | 0.98107 | -0.3646 | 0.4 | 1 | 1.1 | 0.9
112 | 3 | 0.0085158 | 0.0021343 | 0 | 0 | 1 | 1 | 0 | 0.4 | 1 | 1.1 | 0.9
69 | 1 | 0.0091167 | 0.0022849 | 0 | 0 | 1 | 0.99309 | -0.13082 | 0.4 | 1 | 1.1 | 0.9
70 | 1 | 0.0050953 | 0.001277 | 0 | 0 | 1 | 0.99403 | -0.113 | 0.4 | 1 | 1.1 | 0.9
114 | 1 | 0.0052673 | 0.0013201 | 0 | 0 | 1 | 0.99594 | -0.076745 | 0.4 | 1 | 1.1 | 0.9
113 | 1 | 0 | 0 | 0 | 0 | 1 | 0.99608 | -0.07413 | 0.4 | 1 | 1.1 | 0.9
74 | 1 | 0.0070943 | 0.001778 | 0 | 0 | 1 | 0.99415 | -0.11125 | 0.4 | 1 | 1.1 | 0.9
75 | 1 | 0.0055428 | 0.0013892 | 0 | 0 | 1 | 0.99592 | -0.077329 | 0.4 | 1 | 1.1 | 0.9
77 | 1 | 0 | 0 | 0 | 0 | 1 | 0.99659 | -0.064659 | 0.4 | 1 | 1.1 | 0.9
101 | 1 | 0 | 0 | 0 | 0 | 1 | 0.99744 | -0.048305 | 0.4 | 1 | 1.1 | 0.9
79 | 1 | 0.0012189 | 0.00030548 | 0 | 0 | 1 | 0.98434 | -0.29878 | 0.4 | 1 | 1.1 | 0.9
90 | 1 | 0 | 0 | 0 | 0 | 1 | 0.98483 | -0.28935 | 0.4 | 1 | 1.1 | 0.9
89 | 1 | 0.00085584 | 0.00021449 | 0 | 0 | 1 | 0.98481 | -0.28971 | 0.4 | 1 | 1.1 | 0.9
84 | 1 | 0.0020512 | 0.00051408 | 0 | 0 | 1 | 0.98229 | -0.33847 | 0.4 | 1 | 1.1 | 0.9
85 | 1 | 0.0011436 | 0.00028662 | 0 | 0 | 1 | 0.98231 | -0.33825 | 0.4 | 1 | 1.1 | 0.9
86 | 1 | 0.0027977 | 0.00070116 | 0 | 0 | 1 | 0.98225 | -0.33935 | 0.4 | 1 | 1.1 | 0.9
88 | 1 | 0.0012035 | 0.00030162 | 0 | 0 | 1 | 0.98479 | -0.29005 | 0.4 | 1 | 1.1 | 0.9
95 | 1 | 0.050799 | 0.012731 | 0 | 0 | 1 | 0.97061 | -0.567 | 0.4 | 1 | 1.1 | 0.9
115 | 1 | 0.0068005 | 0.0017044 | 0 | 0 | 1 | 0.99597 | -0.076267 | 0.4 | 1 | 1.1 | 0.9
110 | 1 | 0.0078877 | 0.0019768 | 0 | 0 | 1 | 0.98852 | -0.21964 | 0.4 | 1 | 1.1 | 0.9

## generator_data
GEN_BUS | PG | QG | QMAX | QMIN | VG | MBASE | GEN_STATUS | PMAX | PMIN
112 | 0.43049 | 0.11048 | 10 | -10 | 1 | 100 | 1 | 10 | 0

## branch_data
F_BUS | T_BUS | BR_R | BR_X | BR_B | RATE_A | RATE_B | RATE_C | TAP | SHIFT | BR_STATUS | ANGMIN | ANGMAX | P_in | Q_in | P_out | Q_out
1 | 2 | 1.3308 | 0.85171 | 2.2348e-09 | 0 | 0 | 0 | 0 | 0 | 1 | -90 | 90 | -0.0039282 | -0.00098267 | 0.0039285 | 0.0009826
1 | 3 | 4.4712 | 2.8616 | 7.5083e-09 | 0 | 0 | 0 | 0 | 0 | 1 | -90 | 90 | 0.0018895 | 0.00047171 | -0.0018893 | -0.00047231
2 | 4 | 2.1613 | 1.3833 | 3.6295e-09 | 0 | 0 | 0 | 0 | 0 | 1 | -90 | 90 | -0.0039285 | -0.0009826 | 0.0039288 | 0.00098249
3 | 5 | 5.0607 | 3.2388 | 8.4983e-09 | 0 | 0 | 0 | 0 | 0 | 1 | -90 | 90 | 0.0018893 | 0.00047231 | -0.0018891 | -0.000473
4 | 56 | 5.0608 | 3.2389 | 8.4985e-09 | 0 | 0 | 0 | 0 | 0 | 1 | -90 | 90 | -0.0039288 | -0.00098249 | 0.0039297 | 0.00098223
5 | 116 | 3.0945 | 1.9805 | 5.1964e-09 | 0 | 0 | 0 | 0 | 0 | 1 | -90 | 90 | 0.0018891 | 0.000473 | -0.001889 | -0.00047342
97 | 106 | 8.7454 | 5.5971 | 1.4686e-08 | 0 | 0 | 0 | 0 | 0 | 1 | -90 | 90 | -0.050945 | -0.012824 | 0.0512 | 0.012986
97 | 96 | 3.6833 | 2.3573 | 6.1852e-09 | 0 | 0 | 0 | 0 | 0 | 1 | -90 | 90 | 0.050945 | 0.012824 | -0.050838 | -0.012756
106 | 105 | 1.7026 | 1.0897 | 5.7182e-09 | 0 | 0 | 0 | 0 | 0 | 1 | -90 | 90 | -0.0512 | -0.012986 | 0.051249 | 0.013017
96 | 95 | 1.3448 | 0.86069 | 2.2583e-09 | 0 | 0 | 0 | 0 | 0 | 1 | -90 | 90 | 0.050838 | 0.012756 | -0.050799 | -0.012731
56 | 57 | 1.816 | 1.1622 | 3.0495e-09 | 0 | 0 | 0 | 0 | 0 | 1 | -90 | 90 | -0.0054766 | -0.0013699 | 0.0054772 | 0.00137
57 | 58 | 5.8744 | 3.7596 | 9.8648e-09 | 0 | 0 | 0 | 0 | 0 | 1 | -90 | 90 | -0.0071514 | -0.0017896 | 0.0071547 | 0.0017908
6 | 7 | 2.0166 | 1.2906 | 3.3864e-09 | 0 | 0 | 0 | 0 | 0 | 1 | -90 | 90 | -0.018587 | -0.0046575 | 0.018595 | 0.0046622
6 | 8 | 2.4626 | 1.5761 | 4.1355e-09 | 0 | 0 | 0 | 0 | 0 | 1 | -90 | 90 | 0.0033363 | 0.00083528 | -0.003336 | -0.00083547
7 | 9 | 1.3092 | 0.83791 | 2.1986e-09 | 0 | 0 | 0 | 0 | 0 | 1 | -90 | 90 | -0.021828 | -0.0054725 | 0.021835 | 0.0054768
8 | 10 | 0.39664 | 0.25385 | 6.6607e-10 | 0 | 0 | 0 | 0 | 0 | 1 | -90 | 90 | 0.003336 | 0.00083547 | -0.0033359 | -0.00083551
9 | 15 | 0.87813 | 0.562 | 1.4746e-09 | 0 | 0 | 0 | 0 | 0 | 1 | -90 | 90 | -0.023491 | -0.0058915 | 0.023496 | 0.0058949
9 | 12 | 0.71058 | 0.45477 | 1.1932e-09 | 0 | 0 | 0 | 0 | 0 | 1 | -90 | 90 | 0.0016553 | 0.00041475 | -0.0016553 | -0.00041485
10 | 11 | 5.0235 | 3.215 | 8.4358e-09 | 0 | 0 | 0 | 0 | 0 | 1 | -90 | 90 | 0.0033359 | 0.00083551 | -0.0033353 | -0.0008359
43 | 23 | 5.3965 | 3.4538 | 1.8124e-08 | 0 | 0 | 0 | 0 | 0 | 1 | -90 | 90 | 0.08526 | 0.021697 | -0.084829 | -0.021422
43 | 41 | 0.19782 | 0.1266 | 1.3288e-09 | 0 | 0 | 0 | 0 | 0 | 1 | -90 | 90 | -0.099808 | -0.025343 | 0.099829 | 0.025356
23 | 22 | 0.47381 | 0.30324 | 7.9565e-10 | 0 | 0 | 0 | 0 | 0 | 1 | -90 | 90 | 0.083288 | 0.021036 | -0.083251 | -0.021013
41 | 42 | 0.088966 | 0.056938 | 5.9759e-10 | 0 | 0 | 0 | 0 | 0 | 1 | -90 | 90 | -0.10178 | -0.025845 | 0.10179 | 0.025852
15 | 18 | 1.1853 | 0.75858 | 1.9904e-09 | 0 | 0 | 0 | 0 | 0 | 1 | -90 | 90 | -0.02649 | -0.0066454 | 0.0265 | 0.0066511
18 | 20 | 1.6628 | 1.0642 | 2.7922e-09 | 0 | 0 | 0 | 0 | 0 | 1 | -90 | 90 | -0.073195 | -0.018411 | 0.073295 | 0.018475
18 | 17 | 1.3374 | 0.85595 | 2.2459e-09 | 0 | 0 | 0 | 0 | 0 | 1 | -90 | 90 | 0.046695 | 0.01176 | -0.046663 | -0.011739
24 | 73 | 1.3762 | 0.88075 | 2.311e-09 | 0 | 0 | 0 | 0 | 0 | 1 | -90 | 90 | -0.021203 | -0.0053158 | 0.021209 | 0.0053199
24 | 71 | 0.99198 | 0.63487 | 1.6658e-09 | 0 | 0 | 0 | 0 | 0 | 1 | -90 | 90 | 0.021203 | 0.0053158 | -0.021198 | -0.0053129
73 | 107 | 1.1418 | 0.73077 | 1.9174e-09 | 0 | 0 | 0 | 0 | 0 | 1 | -90 | 90 | 0.095464 | 0.024161 | -0.095352 | -0.024089
73 | 76 | 1.6623 | 1.0639 | 2.7915e-09 | 0 | 0 | 0 | 0 | 0 | 1 | -90 | 90 | -0.11667 | -0.02948 | 0.11692 | 0.029637
71 | 72 | 0.76931 | 0.49236 | 1.2919e-09 | 0 | 0 | 0 | 0 | 0 | 1 | -90 | 90 | 0.010093 | 0.0025298 | -0.010092 | -0.0025294
20 | 22 | 1.5122 | 0.96782 | 2.5394e-09 | 0 | 0 | 0 | 0 | 0 | 1 | -90 | 90 | -0.081044 | -0.020417 | 0.081155 | 0.020487
17 | 19 | 3.3091 | 2.1179 | 5.5569e-09 | 0 | 0 | 0 | 0 | 0 | 1 | -90 | 90 | 0.04356 | 0.010962 | -0.04349 | -0.010917
17 | 16 | 1.2125 | 0.776 | 2.0361e-09 | 0 | 0 | 0 | 0 | 0 | 1 | -90 | 90 | 0.0031028 | 0.00077749 | -0.0031027 | -0.0007776
19 | 30 | 0.62819 | 0.40204 | 1.0549e-09 | 0 | 0 | 0 | 0 | 0 | 1 | -90 | 90 | 0.033788 | 0.0084859 | -0.03378 | -0.0084808
30 | 29 | 0.71634 | 0.45846 | 1.2029e-09 | 0 | 0 | 0 | 0 | 0 | 1 | -90 | 90 | 0.03281 | 0.0082378 | -0.032801 | -0.0082323
21 | 38 | 1.4329 | 0.91705 | 2.4062e-09 | 0 | 0 | 0 | 0 | 0 | 1 | -90 | 90 | -0.0064516 | -0.0016169 | 0.0064523 | 0.0016171
38 | 39 | 0.35691 | 0.22842 | 5.9935e-10 | 0 | 0 | 0 | 0 | 0 | 1 | -90 | 90 | -0.0091688 | -0.002298 | 0.0091691 | 0.0022981
29 | 27 | 1.7007 | 1.0885 | 2.8559e-09 | 0 | 0 | 0 | 0 | 0 | 1 | -90 | 90 | 0.029756 | 0.0074691 | -0.029739 | -0.0074586
39 | 32 | 0.70925 | 0.45392 | 1.191e-09 | 0 | 0 | 0 | 0 | 0 | 1 | -90 | 90 | -0.014182 | -0.0035544 | 0.014183 | 0.0035553
107 | 108 | 1.2235 | 0.78303 | 2.0546e-09 | 0 | 0 | 0 | 0 | 0 | 1 | -90 | 90 | 0.086713 | 0.021924 | -0.086613 | -0.02186
76 | 74 | 0.55617 | 0.35595 | 9.3397e-10 | 0 | 0 | 0 | 0 | 0 | 1 | -90 | 90 | -0.12242 | -0.031017 | 0.12251 | 0.031074
65 | 83 | 2.6713 | 1.7096 | 4.4859e-09 | 0 | 0 | 0 | 0 | 0 | 1 | -90 | 90 | 0.010613 | 0.0026607 | -0.01061 | -0.002659
65 | 81 | 0.59626 | 0.38161 | 1.0013e-09 | 0 | 0 | 0 | 0 | 0 | 1 | -90 | 90 | 0.038827 | 0.0097407 | -0.038817 | -0.0097345
65 | 61 | 5.735 | 3.6704 | 9.6306e-09 | 0 | 0 | 0 | 0 | 0 | 1 | -90 | 90 | -0.04944 | -0.012401 | 0.049595 | 0.012499
81 | 82 | 1.6325 | 1.0448 | 2.7414e-09 | 0 | 0 | 0 | 0 | 0 | 1 | -90 | 90 | 0.029691 | 0.0074471 | -0.029675 | -0.0074372
61 | 63 | 1.5889 | 1.0169 | 2.6682e-09 | 0 | 0 | 0 | 0 | 0 | 1 | -90 | 90 | -0.060532 | -0.015241 | 0.060596 | 0.015281
61 | 60 | 0.81386 | 0.52087 | 1.3667e-09 | 0 | 0 | 0 | 0 | 0 | 1 | -90 | 90 | 0.010937 | 0.0027414 | -0.010936 | -0.0027408
63 | 118 | 0.30227 | 0.19345 | 5.0759e-10 | 0 | 0 | 0 | 0 | 0 | 1 | -90 | 90 | 0.0097865 | 0.0024528 | -0.0097862 | -0.0024527
63 | 109 | 1.2292 | 0.7867 | 2.0642e-09 | 0 | 0 | 0 | 0 | 0 | 1 | -90 | 90 | -0.070382 | -0.017734 | 0.070449 | 0.017777
25 | 26 | 2.1058 | 1.3477 | 3.5361e-09 | 0 | 0 | 0 | 0 | 0 | 1 | -90 | 90 | 0.0012107 | 0.00030312 | -0.0012107 | -0.00030343
25 | 27 | 1.4864 | 0.95127 | 2.496e-09 | 0 | 0 | 0 | 0 | 0 | 1 | -90 | 90 | -0.0077534 | -0.0019429 | 0.0077544 | 0.0019433
27 | 28 | 0.65332 | 0.41812 | 1.0971e-09 | 0 | 0 | 0 | 0 | 0 | 1 | -90 | 90 | 0.021984 | 0.0055153 | -0.021981 | -0.0055131
28 | 31 | 0.42669 | 0.27308 | 7.1652e-10 | 0 | 0 | 0 | 0 | 0 | 1 | -90 | 90 | 0.016689 | 0.0041869 | -0.016688 | -0.0041861
31 | 32 | 3.4847 | 2.2302 | 5.8518e-09 | 0 | 0 | 0 | 0 | 0 | 1 | -90 | 90 | 0.015602 | 0.0039139 | -0.015592 | -0.0039083
32 | 40 | 0.39399 | 0.25215 | 6.6162e-10 | 0 | 0 | 0 | 0 | 0 | 1 | -90 | 90 | 0.0014088 | 0.00035301 | -0.0014087 | -0.00035307
33 | 34 | 1.8102 | 1.1585 | 1.2159e-08 | 0 | 0 | 0 | 0 | 0 | 1 | -90 | 90 | -0.11757 | -0.029872 | 0.11784 | 0.030046
33 | 35 | 0.36479 | 0.23347 | 2.4503e-09 | 0 | 0 | 0 | 0 | 0 | 1 | -90 | 90 | 0.11197 | 0.028468 | -0.11192 | -0.028437
34 | 36 | 0.1832 | 0.11725 | 1.2306e-09 | 0 | 0 | 0 | 0 | 0 | 1 | -90 | 90 | -0.21872 | -0.055748 | 0.21881 | 0.055809
34 | 53 | 0.93914 | 0.60105 | 6.3083e-09 | 0 | 0 | 0 | 0 | 0 | 1 | -90 | 90 | 0.10088 | 0.025702 | -0.10077 | -0.025636
35 | 37 | 0.17033 | 0.10901 | 1.1441e-09 | 0 | 0 | 0 | 0 | 0 | 1 | -90 | 90 | 0.11192 | 0.028437 | -0.1119 | -0.028422
36 | 68 | 0.75665 | 0.48425 | 5.0825e-09 | 0 | 0 | 0 | 0 | 0 | 1 | -90 | 90 | -0.21881 | -0.055809 | 0.21921 | 0.056061
53 | 55 | 0.73437 | 0.47 | 1.2332e-09 | 0 | 0 | 0 | 0 | 0 | 1 | -90 | 90 | 0.0034137 | 0.00085547 | -0.0034136 | -0.00085553
53 | 52 | 1.1009 | 0.70459 | 7.395e-09 | 0 | 0 | 0 | 0 | 0 | 1 | -90 | 90 | 0.097358 | 0.02478 | -0.097244 | -0.024708
37 | 44 | 0.40653 | 0.26018 | 2.7307e-09 | 0 | 0 | 0 | 0 | 0 | 1 | -90 | 90 | 0.10854 | 0.02758 | -0.10848 | -0.027546
68 | 67 | 0.35431 | 0.22676 | 2.3799e-09 | 0 | 0 | 0 | 0 | 0 | 1 | -90 | 90 | -0.23097 | -0.059009 | 0.23118 | 0.05914
52 | 50 | 0.32963 | 0.21096 | 2.2142e-09 | 0 | 0 | 0 | 0 | 0 | 1 | -90 | 90 | 0.095843 | 0.024357 | -0.09581 | -0.024336
44 | 42 | 0.38191 | 0.24442 | 2.5653e-09 | 0 | 0 | 0 | 0 | 0 | 1 | -90 | 90 | 0.1032 | 0.026221 | -0.10315 | -0.026193
67 | 69 | 0.36018 | 0.23051 | 2.4193e-09 | 0 | 0 | 0 | 0 | 0 | 1 | -90 | 90 | -0.24055 | -0.061488 | 0.24077 | 0.061632
45 | 46 | 1.8479 | 1.1827 | 3.1031e-09 | 0 | 0 | 0 | 0 | 0 | 1 | -90 | 90 | -0.002881 | -0.00072204 | 0.0028811 | 0.00072185
46 | 48 | 0.62333 | 0.39893 | 4.1869e-09 | 0 | 0 | 0 | 0 | 0 | 1 | -90 | 90 | 0.077225 | 0.019604 | -0.077184 | -0.019579
46 | 49 | 0.32752 | 0.20961 | 2.2e-09 | 0 | 0 | 0 | 0 | 0 | 1 | -90 | 90 | -0.080106 | -0.020326 | 0.080129 | 0.020341
48 | 98 | 0.40705 | 0.26051 | 2.7342e-09 | 0 | 0 | 0 | 0 | 0 | 1 | -90 | 90 | 0.075768 | 0.019224 | -0.075742 | -0.019207
49 | 100 | 0.31933 | 0.20437 | 2.1449e-09 | 0 | 0 | 0 | 0 | 0 | 1 | -90 | 90 | -0.081594 | -0.020708 | 0.081617 | 0.020723
47 | 50 | 2.0994 | 1.3436 | 3.5254e-09 | 0 | 0 | 0 | 0 | 0 | 1 | -90 | 90 | -0.0026315 | -0.00065943 | 0.0026317 | 0.00065919
47 | 51 | 0.69741 | 0.44634 | 1.1711e-09 | 0 | 0 | 0 | 0 | 0 | 1 | -90 | 90 | 0.0026315 | 0.00065943 | -0.0026315 | -0.00065951
50 | 54 | 0.26629 | 0.17042 | 1.7887e-09 | 0 | 0 | 0 | 0 | 0 | 1 | -90 | 90 | 0.093178 | 0.023677 | -0.093153 | -0.023661
102 | 78 | 6.821 | 4.3654 | 1.1454e-08 | 0 | 0 | 0 | 0 | 0 | 1 | -90 | 90 | -0.0028595 | -0.00071667 | 0.0028601 | 0.00071595
78 | 79 | 1.253 | 0.8019 | 2.1041e-09 | 0 | 0 | 0 | 0 | 0 | 1 | -90 | 90 | -0.0037148 | -0.00093014 | 0.003715 | 0.00093006
98 | 99 | 0.83968 | 0.53739 | 5.6402e-09 | 0 | 0 | 0 | 0 | 0 | 1 | -90 | 90 | 0.068183 | 0.017313 | -0.06814 | -0.017286
98 | 87 | 1.2592 | 0.80586 | 2.1145e-09 | 0 | 0 | 0 | 0 | 0 | 1 | -90 | 90 | 0.0075586 | 0.0018943 | -0.0075578 | -0.001894
100 | 80 | 0.28425 | 0.18192 | 1.9093e-09 | 0 | 0 | 0 | 0 | 0 | 1 | -90 | 90 | -0.082657 | -0.020983 | 0.082678 | 0.020997
54 | 92 | 0.40387 | 0.25848 | 2.7128e-09 | 0 | 0 | 0 | 0 | 0 | 1 | -90 | 90 | 0.093153 | 0.023661 | -0.093115 | -0.023637
99 | 103 | 0.17227 | 0.11025 | 1.1571e-09 | 0 | 0 | 0 | 0 | 0 | 1 | -90 | 90 | 0.067576 | 0.017145 | -0.067567 | -0.017139
87 | 85 | 1.9731 | 1.2628 | 3.3134e-09 | 0 | 0 | 0 | 0 | 0 | 1 | -90 | 90 | 0.0059934 | 0.0015019 | -0.0059927 | -0.0015017
80 | 90 | 0.42809 | 0.27398 | 2.8755e-09 | 0 | 0 | 0 | 0 | 0 | 1 | -90 | 90 | -0.087612 | -0.022232 | 0.087648 | 0.022255
80 | 79 | 0.76021 | 0.48653 | 1.2766e-09 | 0 | 0 | 0 | 0 | 0 | 1 | -90 | 90 | 0.0049341 | 0.0012355 | -0.0049339 | -0.0012355
92 | 94 | 0.32237 | 0.20632 | 2.1654e-09 | 0 | 0 | 0 | 0 | 0 | 1 | -90 | 90 | 0.090698 | 0.023031 | -0.090669 | -0.023013
92 | 91 | 1.3111 | 0.83909 | 2.2016e-09 | 0 | 0 | 0 | 0 | 0 | 1 | -90 | 90 | 0.0024164 | 0.00060528 | -0.0024163 | -0.00060544
94 | 90 | 0.037172 | 0.02379 | 2.4969e-10 | 0 | 0 | 0 | 0 | 0 | 1 | -90 | 90 | 0.089711 | 0.022773 | -0.089708 | -0.022771
91 | 93 | 0.95394 | 0.61052 | 1.6019e-09 | 0 | 0 | 0 | 0 | 0 | 1 | -90 | 90 | 0.0012052 | 0.00030189 | -0.0012051 | -0.00030204
58 | 59 | 4.5234 | 2.895 | 7.5961e-09 | 0 | 0 | 0 | 0 | 0 | 1 | -90 | 90 | -0.0071547 | -0.0017908 | 0.0071572 | 0.0017917
59 | 104 | 1.645 | 1.0528 | 1.105e-08 | 0 | 0 | 0 | 0 | 0 | 1 | -90 | 90 | 0.055934 | 0.014214 | -0.055877 | -0.014179
59 | 103 | 0.69817 | 0.44683 | 4.6897e-09 | 0 | 0 | 0 | 0 | 0 | 1 | -90 | 90 | -0.063091 | -0.016006 | 0.063122 | 0.016025
104 | 105 | 0.18046 | 0.11549 | 1.2121e-09 | 0 | 0 | 0 | 0 | 0 | 1 | -90 | 90 | 0.053119 | 0.013488 | -0.053113 | -0.013484
109 | 117 | 0.38703 | 0.2477 | 6.4993e-10 | 0 | 0 | 0 | 0 | 0 | 1 | -90 | 90 | 0.0081938 | 0.0020536 | -0.0081935 | -0.0020535
109 | 108 | 1.2282 | 0.78605 | 2.0625e-09 | 0 | 0 | 0 | 0 | 0 | 1 | -90 | 90 | -0.078643 | -0.01983 | 0.078725 | 0.019883
66 | 111 | 1.3334 | 0.8534 | 2.2392e-09 | 0 | 0 | 0 | 0 | 0 | 1 | -90 | 90 | -0.0093639 | -0.0023468 | 0.0093652 | 0.0023474
111 | 112 | 2.1903 | 1.4018 | 3.6781e-09 | 0 | 0 | 0 | 0 | 0 | 1 | -90 | 90 | -0.017379 | -0.0043559 | 0.017386 | 0.00436
108 | 110 | 0.39453 | 0.2525 | 6.6252e-10 | 0 | 0 | 0 | 0 | 0 | 1 | -90 | 90 | 0.0078879 | 0.0019769 | -0.0078877 | -0.0019768
112 | 101 | 0.5427 | 0.34733 | 3.6454e-09 | 0 | 0 | 0 | 0 | 0 | 1 | -90 | 90 | 0.40459 | 0.10398 | -0.40364 | -0.10338
69 | 70 | 0.31975 | 0.20464 | 2.1478e-09 | 0 | 0 | 0 | 0 | 0 | 1 | -90 | 90 | -0.24989 | -0.063917 | 0.2501 | 0.064055
70 | 114 | 0.63926 | 0.40913 | 4.294e-09 | 0 | 0 | 0 | 0 | 0 | 1 | -90 | 90 | -0.2552 | -0.065332 | 0.25565 | 0.065619
114 | 113 | 0.045262 | 0.028968 | 3.0403e-10 | 0 | 0 | 0 | 0 | 0 | 1 | -90 | 90 | -0.26092 | -0.066939 | 0.26095 | 0.06696
113 | 115 | 1.3974 | 0.89435 | 2.3466e-09 | 0 | 0 | 0 | 0 | 0 | 1 | -90 | 90 | 0.0068012 | 0.0017046 | -0.0068005 | -0.0017044
113 | 101 | 0.43605 | 0.27908 | 2.929e-09 | 0 | 0 | 0 | 0 | 0 | 1 | -90 | 90 | -0.26775 | -0.068665 | 0.26809 | 0.068879
74 | 75 | 1.1699 | 0.74875 | 1.9646e-09 | 0 | 0 | 0 | 0 | 0 | 1 | -90 | 90 | -0.12961 | -0.032852 | 0.12982 | 0.032988
75 | 77 | 0.41999 | 0.26879 | 7.0527e-10 | 0 | 0 | 0 | 0 | 0 | 1 | -90 | 90 | -0.13536 | -0.034377 | 0.13545 | 0.034429
77 | 101 | 0.54297 | 0.3475 | 9.1179e-10 | 0 | 0 | 0 | 0 | 0 | 1 | -90 | 90 | -0.13545 | -0.034429 | 0.13555 | 0.034498
90 | 89 | 0.76035 | 0.48663 | 1.2768e-09 | 0 | 0 | 0 | 0 | 0 | 1 | -90 | 90 | 0.0020594 | 0.00051582 | -0.0020593 | -0.00051592
89 | 88 | 1.2439 | 0.79612 | 2.0889e-09 | 0 | 0 | 0 | 0 | 0 | 1 | -90 | 90 | 0.0012035 | 0.00030143 | -0.0012035 | -0.00030162
84 | 85 | 0.19676 | 0.12593 | 3.3042e-10 | 0 | 0 | 0 | 0 | 0 | 1 | -90 | 90 | -0.004849 | -0.0012151 | 0.004849 | 0.0012151
84 | 86 | 1.3579 | 0.86903 | 2.2802e-09 | 0 | 0 | 0 | 0 | 0 | 1 | -90 | 90 | 0.0027978 | 0.00070101 | -0.0027977 | -0.00070116