## bus_data
BUS_I | BUS_TYPE | Pd | Qd | Gs | Bs | area | Vm | Va | baseKV | zone | Vmax | Vmin
1 | 1 | 0.01136 | 0.0028472 | 0 | 0 | 1 | 0.9711 | -0.55744 | 0.4 | 1 | 1.1 | 0.9
2 | 1 | 0.011921 | 0.0029877 | 0 | 0 | 1 | 0.97155 | -0.54858 | 0.4 | 1 | 1.1 | 0.9
3 | 1 | 0.0064276 | 0.0016109 | 0 | 0 | 1 | 0.97108 | -0.55786 | 0.4 | 1 | 1.1 | 0.9
4 | 1 | 0.01192 | 0.0029874 | 0 | 0 | 1 | 0.97173 | -0.54495 | 0.4 | 1 | 1.1 | 0.9
81 | 1 | 0 | 0 | 0 | 0 | 1 | 0.97238 | -0.53216 | 0.4 | 1 | 1.1 | 0.9
82 | 1 | 0.0067023 | 0.0016798 | 0 | 0 | 1 | 0.97225 | -0.53476 | 0.4 | 1 | 1.1 | 0.9
10 | 1 | 0.0059941 | 0.0015023 | 0 | 0 | 1 | 0.97316 | -0.5167 | 0.4 | 1 | 1.1 | 0.9
5 | 1 | 0.0050327 | 0.0012613 | 0 | 0 | 1 | 0.97568 | -0.46709 | 0.4 | 1 | 1.1 | 0.9
6 | 1 | 0.0085266 | 0.002137 | 0 | 0 | 1 | 0.97766 | -0.42831 | 0.4 | 1 | 1.1 | 0.9
7 | 1 | 0 | 0 | 0 | 0 | 1 | 0.97404 | -0.49933 | 0.4 | 1 | 1.1 | 0.9
8 | 1 | 0.0027487 | 0.0006889 | 0 | 0 | 1 | 0.98005 | -0.38176 | 0.4 | 1 | 1.1 | 0.9
9 | 1 | 0.0052282 | 0.0013103 | 0 | 0 | 1 | 0.9739 | -0.50207 | 0.4 | 1 | 1.1 | 0.9
70 | 1 | 0 | 0 | 0 | 0 | 1 | 0.98179 | -0.34806 | 0.4 | 1 | 1.1 | 0.9
24 | 1 | 0.0051595 | 0.0012931 | 0 | 0 | 1 | 0.97321 | -0.51566 | 0.4 | 1 | 1.1 | 0.9
38 | 1 | 0.0017466 | 0.00043774 | 0 | 0 | 1 | 0.98137 | -0.35628 | 0.4 | 1 | 1.1 | 0.9
69 | 1 | 0.0093576 | 0.0023452 | 0 | 0 | 1 | 0.98188 | -0.34616 | 0.4 | 1 | 1.1 | 0.9
22 | 1 | 0 | 0 | 0 | 0 | 1 | 0.97277 | -0.52433 | 0.4 | 1 | 1.1 | 0.9
11 | 1 | 0.004223 | 0.0010584 | 0 | 0 | 1 | 0.98187 | -0.34731 | 0.4 | 1 | 1.1 | 0.9
12 | 1 | 0.0049959 | 0.0012521 | 0 | 0 | 1 | 0.98237 | -0.33766 | 0.4 | 1 | 1.1 | 0.9
13 | 1 | 0.0023679 | 0.00059345 | 0 | 0 | 1 | 0.98169 | -0.35083 | 0.4 | 1 | 1.1 | 0.9
14 | 1 | 0.0028082 | 0.0007038 | 0 | 0 | 1 | 0.98256 | -0.33382 | 0.4 | 1 | 1.1 | 0.9
15 | 1 | 0.004032 | 0.0010105 | 0 | 0 | 1 | 0.98155 | -0.35353 | 0.4 | 1 | 1.1 | 0.9
97 | 1 | 0.005192 | 0.0013012 | 0 | 0 | 1 | 0.98292 | -0.32688 | 0.4 | 1 | 1.1 | 0.9
73 | 1 | 0.0025311 | 0.00063435 | 0 | 0 | 1 | 0.98127 | -0.35906 | 0.4 | 1 | 1.1 | 0.9
96 | 1 | 0.0051928 | 0.0013014 | 0 | 0 | 1 | 0.98348 | -0.31594 | 0.4 | 1 | 1.1 | 0.9
74 | 1 | 0.0017479 | 0.00043807 | 0 | 0 | 1 | 0.9812 | -0.36034 | 0.4 | 1 | 1.1 | 0.9
16 | 3 | 0.014913 | 0.0037374 | 0 | 0 | 1 | 1 | 0 | 0.4 | 1 | 1.1 | 0.9
17 | 1 | 0.003816 | 0.00095637 | 0 | 0 | 1 | 0.99955 | -0.0085592 | 0.4 | 1 | 1.1 | 0.9
18 | 1 | 0.0034475 | 0.00086404 | 0 | 0 | 1 | 0.99851 | -0.027991 | 0.4 | 1 | 1.1 | 0.9
19 | 1 | 0 | 0 | 0 | 0 | 1 | 0.99931 | -0.013301 | 0.4 | 1 | 1.1 | 0.9
20 | 1 | 0.01925 | 0.0048246 | 0 | 0 | 1 | 0.99504 | -0.093741 | 0.4 | 1 | 1.1 | 0.9
83 | 1 | 0.0045328 | 0.001136 | 0 | 0 | 1 | 0.99926 | -0.014145 | 0.4 | 1 | 1.1 | 0.9
77 | 1 | 0 | 0 | 0 | 0 | 1 | 0.99922 | -0.014951 | 0.4 | 1 | 1.1 | 0.9
45 | 1 | 0.0029663 | 0.00074342 | 0 | 0 | 1 | 0.99311 | -0.1305 | 0.4 | 1 | 1.1 | 0.9
88 | 1 | 0.0049597 | 0.001243 | 0 | 0 | 1 | 0.99899 | -0.019407 | 0.4 | 1 | 1.1 | 0.9
46 | 1 | 0 | 0 | 0 | 0 | 1 | 0.99049 | -0.1806 | 0.4 | 1 | 1.1 | 0.9
21 | 1 | 0.0074928 | 0.0018779 | 0 | 0 | 1 | 0.97272 | -0.5254 | 0.4 | 1 | 1.1 | 0.9
23 | 1 | 0 | 0 | 0 | 0 | 1 | 0.97237 | -0.53233 | 0.4 | 1 | 1.1 | 0.9
28 | 1 | 0.002869 | 0.00071904 | 0 | 0 | 1 | 0.97232 | -0.53339 | 0.4 | 1 | 1.1 | 0.9
25 | 1 | 0.0066038 | 0.0016551 | 0 | 0 | 1 | 0.97201 | -0.53942 | 0.4 | 1 | 1.1 | 0.9
26 | 1 | 0.0071674 | 0.0017963 | 0 | 0 | 1 | 0.97159 | -0.54767 | 0.4 | 1 | 1.1 | 0.9
27 | 1 | 0 | 0 | 0 | 0 | 1 | 0.97113 | -0.55682 | 0.4 | 1 | 1.1 | 0.9
62 | 1 | 0.0050127 | 0.0012563 | 0 | 0 | 1 | 0.9704 | -0.5712 | 0.4 | 1 | 1.1 | 0.9
61 | 1 | 0.0074554 | 0.0018685 | 0 | 0 | 1 | 0.97026 | -0.57413 | 0.4 | 1 | 1.1 | 0.9
29 | 1 | 0.0023079 | 0.00057841 | 0 | 0 | 1 | 0.97431 | -0.49532 | 0.4 | 1 | 1.1 | 0.9
30 | 1 | 0.0016981 | 0.00042558 | 0 | 0 | 1 | 0.97433 | -0.49487 | 0.4 | 1 | 1.1 | 0.9
32 | 1 | 0.0043039 | 0.0010787 | 0 | 0 | 1 | 0.97441 | -0.49324 | 0.4 | 1 | 1.1 | 0.9
50 | 1 | 0 | 0 | 0 | 0 | 1 | 0.97445 | -0.49248 | 0.4 | 1 | 1.1 | 0.9
33 | 1 | 0 | 0 | 0 | 0 | 1 | 0.97856 | -0.41177 | 0.4 | 1 | 1.1 | 0.9
78 | 1 | 0.0073144 | 0.0018332 | 0 | 0 | 1 | 0.97575 | -0.46681 | 0.4 | 1 | 1.1 | 0.9
75 | 1 | 0.0032548 | 0.00081572 | 0 | 0 | 1 | 0.98081 | -0.36795 | 0.4 | 1 | 1.1 | 0.9
52 | 1 | 0.001013 | 0.00025388 | 0 | 0 | 1 | 0.97464 | -0.48882 | 0.4 | 1 | 1.1 | 0.9
48 | 1 | 0.0016839 | 0.00042201 | 0 | 0 | 1 | 0.97367 | -0.50784 | 0.4 | 1 | 1.1 | 0.9
117 | 1 | 0 | 0 | 0 | 0 | 1 | 0.97518 | -0.47816 | 0.4 | 1 | 1.1 | 0.9
76 | 1 | 0 | 0 | 0 | 0 | 1 | 0.98096 | -0.36493 | 0.4 | 1 | 1.1 | 0.9
34 | 1 | 0.0070125 | 0.0017575 | 0 | 0 | 1 | 0.98058 | -0.37173 | 0.4 | 1 | 1.1 | 0.9
35 | 1 | 0.0073762 | 0.0018487 | 0 | 0 | 1 | 0.98026 | -0.37804 | 0.4 | 1 | 1.1 | 0.9
36 | 1 | 0 | 0 | 0 | 0 | 1 | 0.98092 | -0.36508 | 0.4 | 1 | 1.1 | 0.9
37 | 1 | 0 | 0 | 0 | 0 | 1 | 0.98015 | -0.38011 | 0.4 | 1 | 1.1 | 0.9
60 | 1 | 0.0023209 | 0.00058166 | 0 | 0 | 1 | 0.98004 | -0.38226 | 0.4 | 1 | 1.1 | 0.9
58 | 1 | 0.00232 | 0.00058146 | 0 | 0 | 1 | 0.98008 | -0.38147 | 0.4 | 1 | 1.1 | 0.9
80 | 1 | 0.00084767 | 0.00021245 | 0 | 0 | 1 | 0.97995 | -0.38407 | 0.4 | 1 | 1.1 | 0.9
59 | 1 | 0.0022395 | 0.00056127 | 0 | 0 | 1 | 0.98005 | -0.38206 | 0.4 | 1 | 1.1 | 0.9
39 | 1 | 0.024426 | 0.0061218 | 0 | 0 | 1 | 0.98743 | -0.23957 | 0.4 | 1 | 1.1 | 0.9
40 | 1 | 0.0017217 | 0.0004315 | 0 | 0 | 1 | 0.98852 | -0.21836 | 0.4 | 1 | 1.1 | 0.9
41 | 1 | 0.0032444 | 0.00081313 | 0 | 0 | 1 | 0.98641 | -0.2593 | 0.4 | 1 | 1.1 | 0.9
42 | 1 | 0.0077745 | 0.0019485 | 0 | 0 | 1 | 0.98966 | -0.19658 | 0.4 | 1 | 1.1 | 0.9
43 | 1 | 0 | 0 | 0 | 0 | 1 | 0.98581 | -0.27094 | 0.4 | 1 | 1.1 | 0.9
107 | 1 | 0.0036773 | 0.00092162 | 0 | 0 | 1 | 0.98557 | -0.27557 | 0.4 | 1 | 1.1 | 0.9
104 | 1 | 0.002519 | 0.00063132 | 0 | 0 | 1 | 0.98525 | -0.28177 | 0.4 | 1 | 1.1 | 0.9
47 | 1 | 0 | 0 | 0 | 0 | 1 | 0.98951 | -0.19935 | 0.4 | 1 | 1.1 | 0.9
108 | 1 | 0.0021551 | 0.00054012 | 0 | 0 | 1 | 0.98506 | -0.28533 | 0.4 | 1 | 1.1 | 0.9
105 | 1 | 0.0034035 | 0.000853 | 0 | 0 | 1 | 0.98458 | -0.29476 | 0.4 | 1 | 1.1 | 0.9
72 | 1 | 0 | 0 | 0 | 0 | 1 | 0.9868 | -0.25113 | 0.4 | 1 | 1.1 | 0.9
54 | 1 | 0.0054675 | 0.0013703 | 0 | 0 | 1 | 0.98782 | -0.23218 | 0.4 | 1 | 1.1 | 0.9
71 | 1 | 0 | 0 | 0 | 0 | 1 | 0.98547 | -0.27685 | 0.4 | 1 | 1.1 | 0.9
53 | 1 | 0.0028659 | 0.00071825 | 0 | 0 | 1 | 0.98762 | -0.23598 | 0.4 | 1 | 1.1 | 0.9
49 | 1 | 0.001153 | 0.00028897 | 0 | 0 | 1 | 0.97289 | -0.52327 | 0.4 | 1 | 1.1 | 0.9
51 | 1 | 0.003744 | 0.00093834 | 0 | 0 | 1 | 0.97255 | -0.53 | 0.4 | 1 | 1.1 | 0.9
116 | 1 | 0.00095267 | 0.00023876 | 0 | 0 | 1 | 0.97237 | -0.53355 | 0.4 | 1 | 1.1 | 0.9
115 | 1 | 0.0016987 | 0.00042574 | 0 | 0 | 1 | 0.97233 | -0.53426 | 0.4 | 1 | 1.1 | 0.9
118 | 1 | 0.0015469 | 0.0003877 | 0 | 0 | 1 | 0.97508 | -0.47998 | 0.4 | 1 | 1.1 | 0.9
55 | 1 | 0 | 0 | 0 | 0 | 1 | 0.98739 | -0.24049 | 0.4 | 1 | 1.1 | 0.9
56 | 1 | 0.0010061 | 0.00025215 | 0 | 0 | 1 | 0.98732 | -0.24187 | 0.4 | 1 | 1.1 | 0.9
57 | 1 | 0.0037839 | 0.00094833 | 0 | 0 | 1 | 0.9872 | -0.24407 | 0.4 | 1 | 1.1 | 0.9
64 | 1 | 0.0012229 | 0.00030648 | 0 | 0 | 1 | 0.9872 | -0.24412 | 0.4 | 1 | 1.1 | 0.9
102 | 1 | 0.0010188 | 0.00025533 | 0 | 0 | 1 | 0.98713 | -0.24555 | 0.4 | 1 | 1.1 | 0.9
65 | 1 | 0.0021031 | 0.0005271 | 0 | 0 | 1 | 0.98716 | -0.24498 | 0.4 | 1 | 1.1 | 0.9
100 | 1 | 0.0010312 | 0.00025844 | 0 | 0 | 1 | 0.98698 | -0.2484 | 0.4 | 1 | 1.1 | 0.9
79 | 1 | 0.0023311 | 0.00058422 | 0 | 0 | 1 | 0.97985 | -0.38607 | 0.4 | 1 | 1.1 | 0.9
63 | 1 | 0.0012948 | 0.00032452 | 0 | 0 | 1 | 0.97024 | -0.57453 | 0.4 | 1 | 1.1 | 0.9
66 | 1 | 0.0028169 | 0.00070598 | 0 | 0 | 1 | 0.9796 | -0.39082 | 0.4 | 1 | 1.1 | 0.9
68 | 1 | 0 | 0 | 0 | 0 | 1 | 0.97964 | -0.39018 | 0.4 | 1 | 1.1 | 0.9
86 | 1 | 0.0045299 | 0.0011353 | 0 | 0 | 1 | 0.99882 | -0.02277 | 0.4 | 1 | 1.1 | 0.9
84 | 1 | 0.0042123 | 0.0010557 | 0 | 0 | 1 | 0.99874 | -0.024141 | 0.4 | 1 | 1.1 | 0.9
85 | 1 | 0.0016901 | 0.00042358 | 0 | 0 | 1 | 0.99878 | -0.023517 | 0.4 | 1 | 1.1 | 0.9
89 | 1 | 0.0030051 | 0.00075315 | 0 | 0 | 1 | 0.98258 | -0.33371 | 0.4 | 1 | 1.1 | 0.9
90 | 1 | 0.0022846 | 0.00057258 | 0 | 0 | 1 | 0.98205 | -0.3442 | 0.4 | 1 | 1.1 | 0.9
91 | 1 | 0.00379 | 0.00094986 | 0 | 0 | 1 | 0.98297 | -0.32617 | 0.4 | 1 | 1.1 | 0.9
92 | 1 | 0.0068257 | 0.0017107 | 0 | 0 | 1 | 0.98145 | -0.35583 | 0.4 | 1 | 1.1 | 0.9
93 | 1 | 0 | 0 | 0 | 0 | 1 | 0.98384 | -0.30919 | 0.4 | 1 | 1.1 | 0.9
94 | 1 | 0.002672 | 0.00066967 | 0 | 0 | 1 | 0.98133 | -0.35827 | 0.4 | 1 | 1.1 | 0.9
106 | 1 | 0.0023491 | 0.00058874 | 0 | 0 | 1 | 0.98406 | -0.30489 | 0.4 | 1 | 1.1 | 0.9
95 | 1 | 0.0055372 | 0.0013878 | 0 | 0 | 1 | 0.98127 | -0.35951 | 0.4 | 1 | 1.1 | 0.9
98 | 1 | 0.0044761 | 0.0011218 | 0 | 0 | 1 | 0.98392 | -0.30745 | 0.4 | 1 | 1.1 | 0.9
99 | 1 | 0.0046016 | 0.0011533 | 0 | 0 | 1 | 0.98412 | -0.30367 | 0.4 | 1 | 1.1 | 0.9
110 | 1 | 0.0045211 | 0.0011331 | 0 | 0 | 1 | 0.98438 | -0.29848 | 0.4 | 1 | 1.1 | 0.9
111 | 1 | 0.0045529 | 0.0011411 | 0 | 0 | 1 | 0.9846 | -0.29431 | 0.4 | 1 | 1.1 | 0.9
101 | 1 | 0.0041196 | 0.0010325 | 0 | 0 | 1 | 0.98694 | -0.24917 | 0.4 | 1 | 1.1 | 0.9
119 | 1 | 0.0016859 | 0.00042252 | 0 | 0 | 1 | 0.98691 | -0.24985 | 0.4 | 1 | 1.1 | 0.9
103 | 1 | 0.0014715 | 0.0003688 | 0 | 0 | 1 | 0.98693 | -0.24949 | 0.4 | 1 | 1.1 | 0.9
109 | 1 | 0.00176 | 0.0004411 | 0 | 0 | 1 | 0.98483 | -0.28979 | 0.4 | 1 | 1.1 | 0.9
112 | 1 | 0.0039128 | 0.00098064 | 0 | 0 | 1 | 0.97216 | -0.5377 | 0.4 | 1 | 1.1 | 0.9
113 | 1 | 0.0016609 | 0.00041627 | 0 | 0 | 1 | 0.9722 | -0.53683 | 0.4 | 1 | 1.1 | 0.9
114 | 1 | 0.0078701 | 0.0019724 | 0 | 0 | 1 | 0.97224 | -0.5361 | 0.4 | 1 | 1.1 | 0.9
120 | 1 | 0.0016215 | 0.00040639 | 0 | 0 | 1 | 0.97492 | -0.48332 | 0.4 | 1 | 1.1 | 0.9
121 | 1 | 0.0029571 | 0.00074111 | 0 | 0 | 1 | 0.97491 | -0.48341 | 0.4 | 1 | 1.1 | 0.9

## generator_data
GEN_BUS | PG | QG | QMAX | QMIN | VG | MBASE | GEN_STATUS | PMAX | PMIN
16 | 0.43169 | 0.11098 | 10 | -10 | 1 | 100 | 1 | 10 | 0

## branch_data
F_BUS | T_BUS | BR_R | BR_X | BR_B | RATE_A | RATE_B | RATE_C | TAP | SHIFT | BR_STATUS | ANGMIN | ANGMAX | P_in | Q_in | P_out | Q_out
1 | 2 | 2.1061 | 1.3479 | 3.5368e-09 | 0 | 0 | 0 | 0 | 0 | 1 | -90 | 90 | -0.017788 | -0.0044583 | 0.017795 | 0.0044628
1 | 3 | 0.28083 | 0.17973 | 4.7158e-10 | 0 | 0 | 0 | 0 | 0 | 1 | -90 | 90 | 0.0064275 | 0.001611 | -0.0064274 | -0.001611
2 | 4 | 0.5168 | 0.33075 | 8.6785e-10 | 0 | 0 | 0 | 0 | 0 | 1 | -90 | 90 | -0.029716 | -0.0074506 | 0.029721 | 0.0074538
4 | 81 | 1.3015 | 0.83298 | 2.1856e-09 | 0 | 0 | 0 | 0 | 0 | 1 | -90 | 90 | -0.04164 | -0.010441 | 0.041666 | 0.010457
81 | 82 | 1.6441 | 1.0523 | 2.761e-09 | 0 | 0 | 0 | 0 | 0 | 1 | -90 | 90 | 0.0067029 | 0.0016801 | -0.0067021 | -0.0016798
81 | 10 | 1.3568 | 0.86836 | 2.2785e-09 | 0 | 0 | 0 | 0 | 0 | 1 | -90 | 90 | -0.048368 | -0.012137 | 0.048404 | 0.01216
10 | 7 | 1.3582 | 0.86923 | 2.2807e-09 | 0 | 0 | 0 | 0 | 0 | 1 | -90 | 90 | -0.054398 | -0.013662 | 0.054443 | 0.013691
5 | 6 | 1.5402 | 0.98576 | 2.5865e-09 | 0 | 0 | 0 | 0 | 0 | 1 | -90 | 90 | -0.10801 | -0.027213 | 0.10821 | 0.027341
5 | 7 | 1.3386 | 0.85669 | 2.2478e-09 | 0 | 0 | 0 | 0 | 0 | 1 | -90 | 90 | 0.10298 | 0.025952 | -0.10282 | -0.025851
6 | 8 | 1.7207 | 1.1013 | 2.8895e-09 | 0 | 0 | 0 | 0 | 0 | 1 | -90 | 90 | -0.11674 | -0.029478 | 0.117 | 0.029645
7 | 9 | 0.24139 | 0.15449 | 4.0535e-10 | 0 | 0 | 0 | 0 | 0 | 1 | -90 | 90 | 0.048379 | 0.01216 | -0.048372 | -0.012156
8 | 70 | 1.2222 | 0.78224 | 2.0525e-09 | 0 | 0 | 0 | 0 | 0 | 1 | -90 | 90 | -0.11975 | -0.030333 | 0.11994 | 0.030458
9 | 24 | 1.3402 | 0.85774 | 2.2506e-09 | 0 | 0 | 0 | 0 | 0 | 1 | -90 | 90 | 0.043144 | 0.010846 | -0.043116 | -0.010828
70 | 38 | 1.2234 | 0.78298 | 2.0544e-09 | 0 | 0 | 0 | 0 | 0 | 1 | -90 | 90 | 0.029053 | 0.0072946 | -0.029041 | -0.0072875
70 | 69 | 0.055454 | 0.035491 | 1.8624e-10 | 0 | 0 | 0 | 0 | 0 | 1 | -90 | 90 | -0.149 | -0.037752 | 0.14901 | 0.037761
24 | 22 | 0.97129 | 0.62162 | 1.631e-09 | 0 | 0 | 0 | 0 | 0 | 1 | -90 | 90 | 0.037957 | 0.009535 | -0.037941 | -0.0095251
38 | 36 | 1.3919 | 0.8908 | 2.3373e-09 | 0 | 0 | 0 | 0 | 0 | 1 | -90 | 90 | 0.027295 | 0.0068498 | -0.027283 | -0.0068427
69 | 71 | 1.9111 | 1.2231 | 9.628e-09 | 0 | 0 | 0 | 0 | 0 | 1 | -90 | 90 | -0.15837 | -0.040106 | 0.1589 | 0.040443
22 | 23 | 1.1148 | 0.71345 | 1.872e-09 | 0 | 0 | 0 | 0 | 0 | 1 | -90 | 90 | 0.030448 | 0.0076471 | -0.030437 | -0.0076398
22 | 21 | 0.60585 | 0.38774 | 1.0174e-09 | 0 | 0 | 0 | 0 | 0 | 1 | -90 | 90 | 0.007493 | 0.0018781 | -0.0074926 | -0.001878
11 | 12 | 0.65562 | 0.4196 | 3.3029e-09 | 0 | 0 | 0 | 0 | 0 | 1 | -90 | 90 | -0.063951 | -0.01616 | 0.06398 | 0.016179
11 | 13 | 0.25612 | 0.16392 | 1.2903e-09 | 0 | 0 | 0 | 0 | 0 | 1 | -90 | 90 | 0.059728 | 0.015102 | -0.059718 | -0.015095
12 | 14 | 0.2424 | 0.15514 | 1.2212e-09 | 0 | 0 | 0 | 0 | 0 | 1 | -90 | 90 | -0.068976 | -0.017431 | 0.068989 | 0.017439
13 | 15 | 0.20479 | 0.13107 | 1.0317e-09 | 0 | 0 | 0 | 0 | 0 | 1 | -90 | 90 | 0.05735 | 0.014502 | -0.057342 | -0.014497
14 | 97 | 0.42071 | 0.26925 | 2.1194e-09 | 0 | 0 | 0 | 0 | 0 | 1 | -90 | 90 | -0.071797 | -0.018143 | 0.071821 | 0.018158
15 | 73 | 0.45045 | 0.28829 | 2.2693e-09 | 0 | 0 | 0 | 0 | 0 | 1 | -90 | 90 | 0.05331 | 0.013487 | -0.053296 | -0.013478
97 | 96 | 0.61848 | 0.39583 | 3.1158e-09 | 0 | 0 | 0 | 0 | 0 | 1 | -90 | 90 | -0.077013 | -0.019459 | 0.077053 | 0.019485
73 | 74 | 0.10927 | 0.069934 | 5.5049e-10 | 0 | 0 | 0 | 0 | 0 | 1 | -90 | 90 | 0.050765 | 0.012844 | -0.050762 | -0.012842
96 | 98 | 0.45027 | 0.28817 | 2.2684e-09 | 0 | 0 | 0 | 0 | 0 | 1 | -90 | 90 | -0.082246 | -0.020786 | 0.08228 | 0.020807
74 | 76 | 0.40639 | 0.26009 | 2.0473e-09 | 0 | 0 | 0 | 0 | 0 | 1 | -90 | 90 | 0.049014 | 0.012404 | -0.049003 | -0.012397
16 | 17 | 1.6151 | 1.0337 | 2.7122e-09 | 0 | 0 | 0 | 0 | 0 | 1 | -90 | 90 | 0.023762 | 0.005962 | -0.023752 | -0.0059561
16 | 18 | 0.32466 | 0.20779 | 1.6356e-09 | 0 | 0 | 0 | 0 | 0 | 1 | -90 | 90 | 0.39302 | 0.10128 | -0.39248 | -0.10094
17 | 19 | 1.0654 | 0.68187 | 1.7891e-09 | 0 | 0 | 0 | 0 | 0 | 1 | -90 | 90 | 0.019936 | 0.0049997 | -0.019932 | -0.004997
18 | 20 | 0.76567 | 0.49003 | 3.8573e-09 | 0 | 0 | 0 | 0 | 0 | 1 | -90 | 90 | 0.38904 | 0.10007 | -0.3878 | -0.099281
19 | 83 | 0.83324 | 0.53328 | 1.3992e-09 | 0 | 0 | 0 | 0 | 0 | 1 | -90 | 90 | 0.004533 | 0.001136 | -0.0045328 | -0.001136
19 | 77 | 0.47977 | 0.30705 | 8.0566e-10 | 0 | 0 | 0 | 0 | 0 | 1 | -90 | 90 | 0.015399 | 0.003861 | -0.015397 | -0.0038603
20 | 45 | 0.44837 | 0.28695 | 2.2588e-09 | 0 | 0 | 0 | 0 | 0 | 1 | -90 | 90 | 0.36855 | 0.094456 | -0.36789 | -0.094037
77 | 88 | 1.2952 | 0.82895 | 2.175e-09 | 0 | 0 | 0 | 0 | 0 | 1 | -90 | 90 | 0.015397 | 0.0038603 | -0.015394 | -0.0038585
45 | 46 | 0.61325 | 0.39248 | 3.0894e-09 | 0 | 0 | 0 | 0 | 0 | 1 | -90 | 90 | 0.36492 | 0.093294 | -0.36404 | -0.09273
88 | 86 | 1.4415 | 0.92256 | 2.4207e-09 | 0 | 0 | 0 | 0 | 0 | 1 | -90 | 90 | 0.010434 | 0.0026154 | -0.010433 | -0.0026146
46 | 47 | 0.44987 | 0.28792 | 2.2664e-09 | 0 | 0 | 0 | 0 | 0 | 1 | -90 | 90 | 0.18549 | 0.047421 | -0.18532 | -0.047313
46 | 42 | 0.39623 | 0.25359 | 1.9961e-09 | 0 | 0 | 0 | 0 | 0 | 1 | -90 | 90 | 0.17855 | 0.045309 | -0.17841 | -0.045222
23 | 28 | 1.5687 | 1.004 | 2.6343e-09 | 0 | 0 | 0 | 0 | 0 | 1 | -90 | 90 | 0.0028691 | 0.00071892 | -0.0028689 | -0.00071907
23 | 25 | 1.0913 | 0.6984 | 1.8325e-09 | 0 | 0 | 0 | 0 | 0 | 1 | -90 | 90 | 0.027568 | 0.0069209 | -0.027558 | -0.0069151
25 | 26 | 1.6683 | 1.0677 | 2.8016e-09 | 0 | 0 | 0 | 0 | 0 | 1 | -90 | 90 | 0.020955 | 0.00526 | -0.020946 | -0.005255
26 | 27 | 2.8097 | 1.7982 | 4.7183e-09 | 0 | 0 | 0 | 0 | 0 | 1 | -90 | 90 | 0.013779 | 0.0034586 | -0.013773 | -0.0034552
27 | 62 | 4.4144 | 2.8252 | 7.413e-09 | 0 | 0 | 0 | 0 | 0 | 1 | -90 | 90 | 0.013773 | 0.0034552 | -0.013764 | -0.0034498
62 | 61 | 1.4122 | 0.90381 | 2.3715e-09 | 0 | 0 | 0 | 0 | 0 | 1 | -90 | 90 | 0.0087511 | 0.0021935 | -0.0087499 | -0.0021929
61 | 63 | 1.3241 | 0.8474 | 2.2235e-09 | 0 | 0 | 0 | 0 | 0 | 1 | -90 | 90 | 0.0012948 | 0.00032434 | -0.0012948 | -0.00032454
29 | 30 | 0.83003 | 0.53122 | 1.3939e-09 | 0 | 0 | 0 | 0 | 0 | 1 | -90 | 90 | -0.0023078 | -0.00057843 | 0.0023079 | 0.00057833
30 | 32 | 1.7309 | 1.1078 | 2.9066e-09 | 0 | 0 | 0 | 0 | 0 | 1 | -90 | 90 | -0.0040059 | -0.0010039 | 0.0040062 | 0.0010039
32 | 50 | 0.38651 | 0.24736 | 6.4905e-10 | 0 | 0 | 0 | 0 | 0 | 1 | -90 | 90 | -0.00831 | -0.0020825 | 0.0083103 | 0.0020827
50 | 52 | 0.50325 | 0.32208 | 8.4509e-10 | 0 | 0 | 0 | 0 | 0 | 1 | -90 | 90 | -0.031029 | -0.007792 | 0.031034 | 0.0077954
50 | 48 | 2.8806 | 1.8436 | 4.8373e-09 | 0 | 0 | 0 | 0 | 0 | 1 | -90 | 90 | 0.022719 | 0.0057093 | -0.022702 | -0.0056991
33 | 78 | 5.1829 | 3.317 | 8.7035e-09 | 0 | 0 | 0 | 0 | 0 | 1 | -90 | 90 | 0.045645 | 0.011517 | -0.045525 | -0.011441
33 | 75 | 4.1484 | 2.655 | 1.3933e-08 | 0 | 0 | 0 | 0 | 0 | 1 | -90 | 90 | -0.045645 | -0.011517 | 0.045741 | 0.011577
78 | 117 | 1.2702 | 0.81295 | 2.1331e-09 | 0 | 0 | 0 | 0 | 0 | 1 | -90 | 90 | 0.038211 | 0.0096078 | -0.03819 | -0.0095947
75 | 76 | 0.26738 | 0.17112 | 1.347e-09 | 0 | 0 | 0 | 0 | 0 | 1 | -90 | 90 | -0.048996 | -0.012392 | 0.049003 | 0.012397
52 | 117 | 1.4183 | 0.90772 | 2.3817e-09 | 0 | 0 | 0 | 0 | 0 | 1 | -90 | 90 | -0.032047 | -0.0080492 | 0.032064 | 0.0080594
48 | 49 | 3.1205 | 1.9971 | 5.2401e-09 | 0 | 0 | 0 | 0 | 0 | 1 | -90 | 90 | 0.021018 | 0.0052771 | -0.021003 | -0.0052677
117 | 118 | 1.2656 | 0.80996 | 2.1252e-09 | 0 | 0 | 0 | 0 | 0 | 1 | -90 | 90 | 0.0061266 | 0.0015353 | -0.0061261 | -0.0015352
34 | 35 | 1.3437 | 0.85999 | 2.2565e-09 | 0 | 0 | 0 | 0 | 0 | 1 | -90 | 90 | 0.020262 | 0.0050798 | -0.020256 | -0.0050761
34 | 36 | 1.0508 | 0.67252 | 1.7646e-09 | 0 | 0 | 0 | 0 | 0 | 1 | -90 | 90 | -0.027275 | -0.0068373 | 0.027283 | 0.0068427
35 | 37 | 0.68956 | 0.44132 | 1.158e-09 | 0 | 0 | 0 | 0 | 0 | 1 | -90 | 90 | 0.01288 | 0.0032274 | -0.012879 | -0.0032267
37 | 60 | 1.1127 | 0.71211 | 1.8685e-09 | 0 | 0 | 0 | 0 | 0 | 1 | -90 | 90 | 0.0083189 | 0.0020841 | -0.008318 | -0.0020838
37 | 58 | 1.2919 | 0.82684 | 2.1695e-09 | 0 | 0 | 0 | 0 | 0 | 1 | -90 | 90 | 0.0045598 | 0.0011426 | -0.0045595 | -0.0011426
60 | 80 | 1.2993 | 0.83155 | 2.1819e-09 | 0 | 0 | 0 | 0 | 0 | 1 | -90 | 90 | 0.0059972 | 0.0015021 | -0.0059967 | -0.001502
58 | 59 | 1.1269 | 0.72124 | 1.8924e-09 | 0 | 0 | 0 | 0 | 0 | 1 | -90 | 90 | 0.0022395 | 0.00056114 | -0.0022395 | -0.00056128
80 | 79 | 1.6718 | 1.0699 | 2.8073e-09 | 0 | 0 | 0 | 0 | 0 | 1 | -90 | 90 | 0.005149 | 0.0012895 | -0.0051485 | -0.0012895
39 | 40 | 0.55368 | 0.35435 | 2.7893e-09 | 0 | 0 | 0 | 0 | 0 | 1 | -90 | 90 | -0.16857 | -0.042618 | 0.16874 | 0.042728
39 | 41 | 0.60179 | 0.38514 | 3.0317e-09 | 0 | 0 | 0 | 0 | 0 | 1 | -90 | 90 | 0.14414 | 0.036497 | -0.14401 | -0.03641
40 | 42 | 0.56398 | 0.36095 | 2.8412e-09 | 0 | 0 | 0 | 0 | 0 | 1 | -90 | 90 | -0.17046 | -0.043159 | 0.17064 | 0.043273
41 | 43 | 0.36245 | 0.23197 | 1.826e-09 | 0 | 0 | 0 | 0 | 0 | 1 | -90 | 90 | 0.14076 | 0.035597 | -0.14068 | -0.035547
43 | 107 | 0.18748 | 0.11999 | 9.445e-10 | 0 | 0 | 0 | 0 | 0 | 1 | -90 | 90 | 0.1082 | 0.02737 | -0.10817 | -0.027355
43 | 104 | 1.4548 | 0.93107 | 2.443e-09 | 0 | 0 | 0 | 0 | 0 | 1 | -90 | 90 | 0.032484 | 0.0081767 | -0.032467 | -0.0081662
107 | 108 | 0.40903 | 0.26178 | 2.0606e-09 | 0 | 0 | 0 | 0 | 0 | 1 | -90 | 90 | 0.1045 | 0.026433 | -0.10445 | -0.026402
104 | 105 | 1.8916 | 1.2106 | 3.1765e-09 | 0 | 0 | 0 | 0 | 0 | 1 | -90 | 90 | 0.029949 | 0.0075349 | -0.02993 | -0.0075233
47 | 72 | 1.4407 | 0.92202 | 7.2577e-09 | 0 | 0 | 0 | 0 | 0 | 1 | -90 | 90 | 0.15949 | 0.040823 | -0.1591 | -0.040569
47 | 54 | 5.5775 | 3.5696 | 9.3662e-09 | 0 | 0 | 0 | 0 | 0 | 1 | -90 | 90 | 0.025829 | 0.0064904 | -0.025789 | -0.0064655
108 | 109 | 0.19057 | 0.12197 | 9.6007e-10 | 0 | 0 | 0 | 0 | 0 | 1 | -90 | 90 | 0.10229 | 0.025862 | -0.10227 | -0.025848
105 | 106 | 1.6616 | 1.0634 | 2.7903e-09 | 0 | 0 | 0 | 0 | 0 | 1 | -90 | 90 | 0.026526 | 0.0066703 | -0.026514 | -0.0066624
72 | 71 | 0.71254 | 0.45603 | 3.5897e-09 | 0 | 0 | 0 | 0 | 0 | 1 | -90 | 90 | 0.1591 | 0.040569 | -0.1589 | -0.040443
54 | 53 | 0.81865 | 0.52394 | 1.3747e-09 | 0 | 0 | 0 | 0 | 0 | 1 | -90 | 90 | 0.020321 | 0.0050952 | -0.020318 | -0.005093
53 | 55 | 1.1301 | 0.72325 | 1.8977e-09 | 0 | 0 | 0 | 0 | 0 | 1 | -90 | 90 | 0.017452 | 0.0043747 | -0.017448 | -0.0043725
49 | 51 | 1.4377 | 0.92014 | 2.4143e-09 | 0 | 0 | 0 | 0 | 0 | 1 | -90 | 90 | 0.01985 | 0.0049788 | -0.019843 | -0.0049749
51 | 116 | 0.9349 | 0.59834 | 1.5699e-09 | 0 | 0 | 0 | 0 | 0 | 1 | -90 | 90 | 0.0161 | 0.0040366 | -0.016097 | -0.004035
116 | 115 | 0.20121 | 0.12877 | 3.3788e-10 | 0 | 0 | 0 | 0 | 0 | 1 | -90 | 90 | 0.015144 | 0.0037962 | -0.015144 | -0.0037959
115 | 114 | 0.57942 | 0.37083 | 9.73e-10 | 0 | 0 | 0 | 0 | 0 | 1 | -90 | 90 | 0.013445 | 0.0033701 | -0.013444 | -0.0033695
118 | 120 | 3.1039 | 1.9865 | 5.2123e-09 | 0 | 0 | 0 | 0 | 0 | 1 | -90 | 90 | 0.0045792 | 0.0011475 | -0.0045785 | -0.0011475
55 | 56 | 1.3832 | 0.88523 | 2.3227e-09 | 0 | 0 | 0 | 0 | 0 | 1 | -90 | 90 | 0.0043328 | 0.0010852 | -0.0043325 | -0.0010852
55 | 57 | 1.1914 | 0.76248 | 2.0007e-09 | 0 | 0 | 0 | 0 | 0 | 1 | -90 | 90 | 0.013115 | 0.0032873 | -0.013113 | -0.0032861
56 | 64 | 2.9651 | 1.8977 | 4.9792e-09 | 0 | 0 | 0 | 0 | 0 | 1 | -90 | 90 | 0.0033265 | 0.00083309 | -0.0033261 | -0.00083335
57 | 102 | 0.69166 | 0.44266 | 1.1615e-09 | 0 | 0 | 0 | 0 | 0 | 1 | -90 | 90 | 0.0093291 | 0.0023377 | -0.0093284 | -0.0023374
64 | 65 | 1.7862 | 1.1432 | 2.9995e-09 | 0 | 0 | 0 | 0 | 0 | 1 | -90 | 90 | 0.0021032 | 0.00052687 | -0.0021031 | -0.0005271
102 | 100 | 1.497 | 0.95805 | 2.5138e-09 | 0 | 0 | 0 | 0 | 0 | 1 | -90 | 90 | 0.0083096 | 0.0020821 | -0.0083085 | -0.0020816
100 | 101 | 0.60641 | 0.3881 | 1.0183e-09 | 0 | 0 | 0 | 0 | 0 | 1 | -90 | 90 | 0.0055913 | 0.0014012 | -0.0055911 | -0.0014011
100 | 119 | 3.7587 | 2.4056 | 6.3118e-09 | 0 | 0 | 0 | 0 | 0 | 1 | -90 | 90 | 0.001686 | 0.00042199 | -0.0016859 | -0.00042253
79 | 68 | 6.2808 | 4.0197 | 1.0547e-08 | 0 | 0 | 0 | 0 | 0 | 1 | -90 | 90 | 0.0028175 | 0.00070524 | -0.002817 | -0.0007059
66 | 68 | 0.97436 | 0.62359 | 1.6362e-09 | 0 | 0 | 0 | 0 | 0 | 1 | -90 | 90 | -0.0028169 | -0.000706 | 0.002817 | 0.0007059
86 | 85 | 0.56562 | 0.36199 | 9.4982e-10 | 0 | 0 | 0 | 0 | 0 | 1 | -90 | 90 | 0.0059028 | 0.0014793 | -0.0059025 | -0.0014793
84 | 85 | 0.66285 | 0.42423 | 1.1131e-09 | 0 | 0 | 0 | 0 | 0 | 1 | -90 | 90 | -0.0042123 | -0.0010557 | 0.0042125 | 0.0010557
89 | 90 | 2.6204 | 1.6771 | 4.4004e-09 | 0 | 0 | 0 | 0 | 0 | 1 | -90 | 90 | 0.017338 | 0.0043511 | -0.017329 | -0.004346
89 | 91 | 1.6068 | 1.0283 | 2.6982e-09 | 0 | 0 | 0 | 0 | 0 | 1 | -90 | 90 | -0.020343 | -0.0051043 | 0.02035 | 0.0051087
90 | 92 | 3.3411 | 2.1383 | 5.6106e-09 | 0 | 0 | 0 | 0 | 0 | 1 | -90 | 90 | 0.015044 | 0.0037734 | -0.015036 | -0.0037686
91 | 93 | 3.0506 | 1.9524 | 5.1227e-09 | 0 | 0 | 0 | 0 | 0 | 1 | -90 | 90 | -0.02414 | -0.0060586 | 0.02416 | 0.0060706
92 | 94 | 1.2839 | 0.82169 | 2.156e-09 | 0 | 0 | 0 | 0 | 0 | 1 | -90 | 90 | 0.0082104 | 0.0020579 | -0.0082095 | -0.0020575
93 | 106 | 0.77438 | 0.49561 | 1.3004e-09 | 0 | 0 | 0 | 0 | 0 | 1 | -90 | 90 | -0.02416 | -0.0060706 | 0.024165 | 0.0060736
94 | 95 | 0.96066 | 0.61482 | 1.6132e-09 | 0 | 0 | 0 | 0 | 0 | 1 | -90 | 90 | 0.0055375 | 0.0013878 | -0.0055372 | -0.0013878
98 | 99 | 0.19031 | 0.1218 | 9.5876e-10 | 0 | 0 | 0 | 0 | 0 | 1 | -90 | 90 | -0.086756 | -0.021929 | 0.086771 | 0.021939
99 | 110 | 0.2478 | 0.15859 | 1.2484e-09 | 0 | 0 | 0 | 0 | 0 | 1 | -90 | 90 | -0.091373 | -0.023092 | 0.091396 | 0.023107
110 | 111 | 0.19015 | 0.1217 | 9.5796e-10 | 0 | 0 | 0 | 0 | 0 | 1 | -90 | 90 | -0.095917 | -0.02424 | 0.095936 | 0.024252
111 | 109 | 0.19632 | 0.12564 | 9.89e-10 | 0 | 0 | 0 | 0 | 0 | 1 | -90 | 90 | -0.10049 | -0.025393 | 0.10051 | 0.025407
101 | 103 | 0.93321 | 0.59726 | 1.5671e-09 | 0 | 0 | 0 | 0 | 0 | 1 | -90 | 90 | 0.0014716 | 0.00036867 | -0.0014715 | -0.0003688
112 | 113 | 0.94024 | 0.60175 | 1.5789e-09 | 0 | 0 | 0 | 0 | 0 | 1 | -90 | 90 | -0.0039127 | -0.00098068 | 0.0039128 | 0.00098063
113 | 114 | 0.55407 | 0.35461 | 9.3044e-10 | 0 | 0 | 0 | 0 | 0 | 1 | -90 | 90 | -0.0055737 | -0.0013969 | 0.0055739 | 0.001397
120 | 121 | 0.12966 | 0.082979 | 2.1773e-10 | 0 | 0 | 0 | 0 | 0 | 1 | -90 | 90 | 0.002957 | 0.00074113 | -0.002957 | -0.00074114