## bus_data
BUS_I | BUS_TYPE | Pd | Qd | Gs | Bs | area | Vm | Va | baseKV | zone | Vmax | Vmin
14 | 1 | 0 | 0 | 0 | 0 | 1 | 0.99988 | -0.0033692 | 0.4 | 1 | 1.1 | 0.9
151 | 1 | 0.00012896 | 3.2319e-05 | 0 | 0 | 1 | 0.99979 | -0.0053683 | 0.4 | 1 | 1.1 | 0.9
51 | 1 | 0 | 0 | 0 | 0 | 1 | 0.99999 | -0.00022537 | 0.4 | 1 | 1.1 | 0.9
48 | 3 | 0.0063589 | 0.0015937 | 0 | 0 | 1 | 1 | 0 | 0.4 | 1 | 1.1 | 0.9
49 | 1 | 0.003365 | 0.00084336 | 0 | 0 | 1 | 0.99999 | -0.00015688 | 0.4 | 1 | 1.1 | 0.9

## generator_data
GEN_BUS | PG | QG | QMAX | QMIN | VG | MBASE | GEN_STATUS | PMAX | PMIN
48 | 0.0098529 | 0.0024449 | 10 | -10 | 1 | 100 | 1 | 10 | 0

## branch_data
F_BUS | T_BUS | BR_R | BR_X | BR_B | RATE_A | RATE_B | RATE_C | TAP | SHIFT | BR_STATUS | ANGMIN | ANGMAX | P_in | Q_in | P_out | Q_out
14 | 151 | 62.8786 | 40.2423 | 1.0559e-07 | 0 | 0 | 0 | 0 | 0 | 1 | -90 | 90 | 0.00012893 | 2.1769e-05 | -0.00012892 | -3.2318e-05
14 | 51 | 81.1897 | 51.9614 | 1.3634e-07 | 0 | 0 | 0 | 0 | 0 | 1 | -90 | 90 | -0.00012894 | -2.1762e-05 | 0.00012895 | 8.1383e-06
51 | 49 | 1.6038 | 1.0264 | 2.6932e-09 | 0 | 0 | 0 | 0 | 0 | 1 | -90 | 90 | -0.00012895 | -8.132e-06 | 0.00012895 | 7.8629e-06
48 | 49 | 0.1977 | 0.12653 | 3.3199e-10 | 0 | 0 | 0 | 0 | 0 | 1 | -90 | 90 | 0.003494 | 0.0008512 | -0.003494 | -0.00085121