## bus_data
BUS_I | BUS_TYPE | Pd | Qd | Gs | Bs | area | Vm | Va | baseKV | zone | Vmax | Vmin
40 | 1 | 0 | 0 | 0 | 0 | 1 | 0.97251 | -0.53184 | 0.4 | 1 | 1.1 | 0.9
42 | 1 | 0 | 0 | 0 | 0 | 1 | 0.97292 | -0.52368 | 0.4 | 1 | 1.1 | 0.9
43 | 1 | 0.0021841 | 0.00054739 | 0 | 0 | 1 | 0.97193 | -0.54321 | 0.4 | 1 | 1.1 | 0.9
162 | 1 | 0 | 0 | 0 | 0 | 1 | 0.97344 | -0.51355 | 0.4 | 1 | 1.1 | 0.9
164 | 1 | 0.00093892 | 0.00023531 | 0 | 0 | 1 | 0.97275 | -0.527 | 0.4 | 1 | 1.1 | 0.9
63 | 1 | 0.00034395 | 8.6203e-05 | 0 | 0 | 1 | 0.97077 | -0.56633 | 0.4 | 1 | 1.1 | 0.9
166 | 1 | 0.0009876 | 0.00024752 | 0 | 0 | 1 | 0.97341 | -0.51403 | 0.4 | 1 | 1.1 | 0.9
134 | 1 | 0 | 0 | 0 | 0 | 1 | 0.97701 | -0.44328 | 0.4 | 1 | 1.1 | 0.9
143 | 1 | 0 | 0 | 0 | 0 | 1 | 0.97282 | -0.52567 | 0.4 | 1 | 1.1 | 0.9
163 | 1 | 0.0008969 | 0.00022478 | 0 | 0 | 1 | 0.97265 | -0.52915 | 0.4 | 1 | 1.1 | 0.9
58 | 1 | 0.00087595 | 0.00021953 | 0 | 0 | 1 | 0.97071 | -0.56741 | 0.4 | 1 | 1.1 | 0.9
44 | 1 | 0.00069253 | 0.00017356 | 0 | 0 | 1 | 0.97232 | -0.53569 | 0.4 | 1 | 1.1 | 0.9
45 | 1 | 0.00057085 | 0.00014307 | 0 | 0 | 1 | 0.97242 | -0.5337 | 0.4 | 1 | 1.1 | 0.9
46 | 1 | 0.00062986 | 0.00015786 | 0 | 0 | 1 | 0.97204 | -0.54114 | 0.4 | 1 | 1.1 | 0.9
47 | 1 | 0.00045556 | 0.00011417 | 0 | 0 | 1 | 0.97242 | -0.53369 | 0.4 | 1 | 1.1 | 0.9
48 | 1 | 0.0039394 | 0.00098732 | 0 | 0 | 1 | 0.97159 | -0.55006 | 0.4 | 1 | 1.1 | 0.9
49 | 1 | 0.00056129 | 0.00014067 | 0 | 0 | 1 | 0.97253 | -0.53151 | 0.4 | 1 | 1.1 | 0.9
55 | 1 | 0.0038757 | 0.00097135 | 0 | 0 | 1 | 0.9704 | -0.5735 | 0.4 | 1 | 1.1 | 0.9
56 | 1 | 0.00063806 | 0.00015991 | 0 | 0 | 1 | 0.97049 | -0.57182 | 0.4 | 1 | 1.1 | 0.9
59 | 1 | 0.00039117 | 9.8038e-05 | 0 | 0 | 1 | 0.97039 | -0.57381 | 0.4 | 1 | 1.1 | 0.9
62 | 1 | 0.0015404 | 0.00038607 | 0 | 0 | 1 | 0.97065 | -0.56854 | 0.4 | 1 | 1.1 | 0.9
66 | 1 | 0.0039067 | 0.00097912 | 0 | 0 | 1 | 0.98024 | -0.38051 | 0.4 | 1 | 1.1 | 0.9
67 | 1 | 0 | 0 | 0 | 0 | 1 | 0.98052 | -0.37498 | 0.4 | 1 | 1.1 | 0.9
68 | 1 | 0 | 0 | 0 | 0 | 1 | 0.98118 | -0.36208 | 0.4 | 1 | 1.1 | 0.9
204 | 1 | 0.0027884 | 0.00069885 | 0 | 0 | 1 | 0.98112 | -0.36316 | 0.4 | 1 | 1.1 | 0.9
118 | 1 | 0 | 0 | 0 | 0 | 1 | 0.98243 | -0.3376 | 0.4 | 1 | 1.1 | 0.9
117 | 1 | 0.005471 | 0.0013712 | 0 | 0 | 1 | 0.98296 | -0.32724 | 0.4 | 1 | 1.1 | 0.9
115 | 1 | 0.0027167 | 0.00068086 | 0 | 0 | 1 | 0.99043 | -0.18256 | 0.4 | 1 | 1.1 | 0.9
89 | 1 | 0 | 0 | 0 | 0 | 1 | 0.99046 | -0.18183 | 0.4 | 1 | 1.1 | 0.9
72 | 1 | 0.0030537 | 0.00076533 | 0 | 0 | 1 | 0.9868 | -0.25253 | 0.4 | 1 | 1.1 | 0.9
73 | 1 | 0.0034229 | 0.00085787 | 0 | 0 | 1 | 0.98645 | -0.25929 | 0.4 | 1 | 1.1 | 0.9
74 | 1 | 0.0025265 | 0.00063321 | 0 | 0 | 1 | 0.98849 | -0.2199 | 0.4 | 1 | 1.1 | 0.9
75 | 1 | 0.0025778 | 0.00064606 | 0 | 0 | 1 | 0.98595 | -0.26903 | 0.4 | 1 | 1.1 | 0.9
76 | 1 | 0.0053384 | 0.0013379 | 0 | 0 | 1 | 0.98864 | -0.21695 | 0.4 | 1 | 1.1 | 0.9
77 | 1 | 0.0041939 | 0.0010511 | 0 | 0 | 1 | 0.98555 | -0.27661 | 0.4 | 1 | 1.1 | 0.9
84 | 1 | 0.0047984 | 0.0012026 | 0 | 0 | 1 | 0.98893 | -0.21133 | 0.4 | 1 | 1.1 | 0.9
78 | 1 | 0.0022042 | 0.00055243 | 0 | 0 | 1 | 0.98554 | -0.27688 | 0.4 | 1 | 1.1 | 0.9
85 | 1 | 0 | 0 | 0 | 0 | 1 | 0.99052 | -0.18083 | 0.4 | 1 | 1.1 | 0.9
79 | 1 | 0.0033013 | 0.00082738 | 0 | 0 | 1 | 0.98491 | -0.28917 | 0.4 | 1 | 1.1 | 0.9
80 | 1 | 0.0038751 | 0.00097119 | 0 | 0 | 1 | 0.98463 | -0.29462 | 0.4 | 1 | 1.1 | 0.9
81 | 1 | 0 | 0 | 0 | 0 | 1 | 0.98422 | -0.30257 | 0.4 | 1 | 1.1 | 0.9
82 | 1 | 0.0044584 | 0.0011174 | 0 | 0 | 1 | 0.98388 | -0.30907 | 0.4 | 1 | 1.1 | 0.9
83 | 1 | 0.0031503 | 0.00078954 | 0 | 0 | 1 | 0.98394 | -0.30809 | 0.4 | 1 | 1.1 | 0.9
103 | 1 | 0.0045357 | 0.0011368 | 0 | 0 | 1 | 0.98324 | -0.3215 | 0.4 | 1 | 1.1 | 0.9
116 | 1 | 0.0059269 | 0.0014854 | 0 | 0 | 1 | 0.98355 | -0.31569 | 0.4 | 1 | 1.1 | 0.9
104 | 1 | 0.0058297 | 0.001461 | 0 | 0 | 1 | 0.98295 | -0.32719 | 0.4 | 1 | 1.1 | 0.9
86 | 1 | 0.0029215 | 0.00073221 | 0 | 0 | 1 | 0.99119 | -0.16796 | 0.4 | 1 | 1.1 | 0.9
112 | 1 | 0.003597 | 0.0009015 | 0 | 0 | 1 | 0.99039 | -0.1832 | 0.4 | 1 | 1.1 | 0.9
87 | 1 | 0.0029032 | 0.0007276 | 0 | 0 | 1 | 0.99244 | -0.14393 | 0.4 | 1 | 1.1 | 0.9
88 | 1 | 0.0037895 | 0.00094973 | 0 | 0 | 1 | 0.99253 | -0.14209 | 0.4 | 1 | 1.1 | 0.9
90 | 1 | 0.0021987 | 0.00055106 | 0 | 0 | 1 | 0.99364 | -0.121 | 0.4 | 1 | 1.1 | 0.9
91 | 1 | 0.0016835 | 0.00042192 | 0 | 0 | 1 | 0.99365 | -0.12083 | 0.4 | 1 | 1.1 | 0.9
113 | 1 | 0.0029579 | 0.00074133 | 0 | 0 | 1 | 0.99038 | -0.18342 | 0.4 | 1 | 1.1 | 0.9
92 | 1 | 0.001498 | 0.00037544 | 0 | 0 | 1 | 0.99409 | -0.11237 | 0.4 | 1 | 1.1 | 0.9
94 | 1 | 0.0011884 | 0.00029784 | 0 | 0 | 1 | 0.99434 | -0.10756 | 0.4 | 1 | 1.1 | 0.9
93 | 1 | 0.0020698 | 0.00051873 | 0 | 0 | 1 | 0.99509 | -0.093253 | 0.4 | 1 | 1.1 | 0.9
95 | 1 | 0.0033815 | 0.00084747 | 0 | 0 | 1 | 0.99516 | -0.092017 | 0.4 | 1 | 1.1 | 0.9
96 | 1 | 0.0044601 | 0.0011178 | 0 | 0 | 1 | 0.99649 | -0.06669 | 0.4 | 1 | 1.1 | 0.9
97 | 1 | 0.0089237 | 0.0022365 | 0 | 0 | 1 | 0.99654 | -0.065701 | 0.4 | 1 | 1.1 | 0.9
98 | 1 | 0.0021939 | 0.00054984 | 0 | 0 | 1 | 0.99759 | -0.045672 | 0.4 | 1 | 1.1 | 0.9
99 | 1 | 0.0031592 | 0.00079176 | 0 | 0 | 1 | 0.99827 | -0.03277 | 0.4 | 1 | 1.1 | 0.9
100 | 1 | 0 | 0 | 0 | 0 | 1 | 0.99842 | -0.02993 | 0.4 | 1 | 1.1 | 0.9
101 | 3 | 0 | 0 | 0 | 0 | 1 | 1 | 0 | 0.4 | 1 | 1.1 | 0.9
102 | 1 | 0.0023565 | 0.00059059 | 0 | 0 | 1 | 0.99826 | -0.033055 | 0.4 | 1 | 1.1 | 0.9
108 | 1 | 0.0050934 | 0.0012765 | 0 | 0 | 1 | 0.99992 | -0.0015318 | 0.4 | 1 | 1.1 | 0.9
169 | 1 | 0 | 0 | 0 | 0 | 1 | 0.99813 | -0.035477 | 0.4 | 1 | 1.1 | 0.9
171 | 1 | 0.0053198 | 0.0013333 | 0 | 0 | 1 | 0.99811 | -0.03588 | 0.4 | 1 | 1.1 | 0.9
168 | 1 | 0.0022356 | 0.00056028 | 0 | 0 | 1 | 0.99809 | -0.036306 | 0.4 | 1 | 1.1 | 0.9
105 | 1 | 0.0027661 | 0.00069325 | 0 | 0 | 1 | 0.98259 | -0.3342 | 0.4 | 1 | 1.1 | 0.9
106 | 1 | 0.0026633 | 0.00066748 | 0 | 0 | 1 | 0.9822 | -0.34185 | 0.4 | 1 | 1.1 | 0.9
107 | 1 | 0.0049586 | 0.0012427 | 0 | 0 | 1 | 0.98191 | -0.34749 | 0.4 | 1 | 1.1 | 0.9
119 | 1 | 0.0034541 | 0.00086569 | 0 | 0 | 1 | 0.98146 | -0.35622 | 0.4 | 1 | 1.1 | 0.9
110 | 1 | 0.0028225 | 0.00070738 | 0 | 0 | 1 | 0.98127 | -0.35995 | 0.4 | 1 | 1.1 | 0.9
109 | 1 | 0 | 0 | 0 | 0 | 1 | 0.98103 | -0.3646 | 0.4 | 1 | 1.1 | 0.9
111 | 1 | 0.0034239 | 0.00085811 | 0 | 0 | 1 | 0.98095 | -0.36624 | 0.4 | 1 | 1.1 | 0.9
120 | 1 | 0.0036562 | 0.00091634 | 0 | 0 | 1 | 0.98078 | -0.36954 | 0.4 | 1 | 1.1 | 0.9
121 | 1 | 0.0021999 | 0.00055134 | 0 | 0 | 1 | 0.98043 | -0.3763 | 0.4 | 1 | 1.1 | 0.9
133 | 1 | 0.00039398 | 9.874e-05 | 0 | 0 | 1 | 0.9776 | -0.43173 | 0.4 | 1 | 1.1 | 0.9
122 | 1 | 0.002083 | 0.00052205 | 0 | 0 | 1 | 0.97996 | -0.38545 | 0.4 | 1 | 1.1 | 0.9
123 | 1 | 0.0026907 | 0.00067435 | 0 | 0 | 1 | 0.97976 | -0.38943 | 0.4 | 1 | 1.1 | 0.9
137 | 1 | 0.0019104 | 0.00047879 | 0 | 0 | 1 | 0.97965 | -0.3915 | 0.4 | 1 | 1.1 | 0.9
136 | 1 | 0.0025356 | 0.00063547 | 0 | 0 | 1 | 0.97927 | -0.39903 | 0.4 | 1 | 1.1 | 0.9
124 | 1 | 0.0025324 | 0.00063469 | 0 | 0 | 1 | 0.97878 | -0.40866 | 0.4 | 1 | 1.1 | 0.9
125 | 1 | 0.0022004 | 0.00055148 | 0 | 0 | 1 | 0.97833 | -0.41742 | 0.4 | 1 | 1.1 | 0.9
126 | 1 | 0.0019179 | 0.00048066 | 0 | 0 | 1 | 0.9788 | -0.40826 | 0.4 | 1 | 1.1 | 0.9
127 | 1 | 0.0026618 | 0.0006671 | 0 | 0 | 1 | 0.97832 | -0.41753 | 0.4 | 1 | 1.1 | 0.9
128 | 1 | 0.0016008 | 0.0004012 | 0 | 0 | 1 | 0.979 | -0.4043 | 0.4 | 1 | 1.1 | 0.9
129 | 1 | 0.00038819 | 9.7289e-05 | 0 | 0 | 1 | 0.97815 | -0.42092 | 0.4 | 1 | 1.1 | 0.9
135 | 1 | 0.0019711 | 0.00049401 | 0 | 0 | 1 | 0.97904 | -0.40345 | 0.4 | 1 | 1.1 | 0.9
130 | 1 | 0.00043779 | 0.00010972 | 0 | 0 | 1 | 0.97813 | -0.42128 | 0.4 | 1 | 1.1 | 0.9
132 | 1 | 0.00048849 | 0.00012243 | 0 | 0 | 1 | 0.97777 | -0.42828 | 0.4 | 1 | 1.1 | 0.9
131 | 1 | 0.00047504 | 0.00011906 | 0 | 0 | 1 | 0.97766 | -0.43046 | 0.4 | 1 | 1.1 | 0.9
161 | 1 | 0.0013518 | 0.00033879 | 0 | 0 | 1 | 0.97278 | -0.52645 | 0.4 | 1 | 1.1 | 0.9
140 | 1 | 0 | 0 | 0 | 0 | 1 | 0.97279 | -0.52631 | 0.4 | 1 | 1.1 | 0.9
138 | 1 | 0.0012362 | 0.00030981 | 0 | 0 | 1 | 0.97276 | -0.52701 | 0.4 | 1 | 1.1 | 0.9
142 | 1 | 0 | 0 | 0 | 0 | 1 | 0.97278 | -0.52656 | 0.4 | 1 | 1.1 | 0.9
159 | 1 | 0 | 0 | 0 | 0 | 1 | 0.97276 | -0.52695 | 0.4 | 1 | 1.1 | 0.9
160 | 1 | 0 | 0 | 0 | 0 | 1 | 0.97275 | -0.52721 | 0.4 | 1 | 1.1 | 0.9
158 | 1 | 0.00089202 | 0.00022356 | 0 | 0 | 1 | 0.97276 | -0.52699 | 0.4 | 1 | 1.1 | 0.9
167 | 1 | 0.00056098 | 0.00014059 | 0 | 0 | 1 | 0.97271 | -0.52787 | 0.4 | 1 | 1.1 | 0.9
165 | 1 | 0.00078908 | 0.00019776 | 0 | 0 | 1 | 0.9734 | -0.51433 | 0.4 | 1 | 1.1 | 0.9
170 | 1 | 0.0026899 | 0.00067416 | 0 | 0 | 1 | 0.99808 | -0.036537 | 0.4 | 1 | 1.1 | 0.9

## generator_data
GEN_BUS | PG | QG | QMAX | QMIN | VG | MBASE | GEN_STATUS | PMAX | PMIN
101 | 0.21615 | 0.055256 | 10 | -10 | 1 | 100 | 1 | 10 | 0

## branch_data
F_BUS | T_BUS | BR_R | BR_X | BR_B | RATE_A | RATE_B | RATE_C | TAP | SHIFT | BR_STATUS | ANGMIN | ANGMAX | P_in | Q_in | P_out | Q_out
40 | 42 | 3.509 | 2.2458 | 5.8925e-09 | 0 | 0 | 0 | 0 | 0 | 1 | -90 | 90 | -0.0098648 | -0.0024738 | 0.0098686 | 0.0024757
40 | 43 | 4.8867 | 3.1275 | 8.2061e-09 | 0 | 0 | 0 | 0 | 0 | 1 | -90 | 90 | 0.0098648 | 0.0024738 | -0.0098594 | -0.0024712
42 | 162 | 2.3166 | 1.4827 | 3.8903e-09 | 0 | 0 | 0 | 0 | 0 | 1 | -90 | 90 | -0.018561 | -0.0046535 | 0.01857 | 0.0046589
42 | 164 | 1.6233 | 1.0389 | 2.726e-09 | 0 | 0 | 0 | 0 | 0 | 1 | -90 | 90 | 0.0086921 | 0.0021778 | -0.0086907 | -0.0021772
43 | 63 | 12.7418 | 8.1547 | 2.1397e-08 | 0 | 0 | 0 | 0 | 0 | 1 | -90 | 90 | 0.0076754 | 0.0019238 | -0.0076669 | -0.0019204
162 | 166 | 1.1473 | 0.73429 | 1.9267e-09 | 0 | 0 | 0 | 0 | 0 | 1 | -90 | 90 | 0.0017767 | 0.00044489 | -0.0017766 | -0.00044504
162 | 134 | 12.2817 | 7.8603 | 2.0624e-08 | 0 | 0 | 0 | 0 | 0 | 1 | -90 | 90 | -0.02439 | -0.0061137 | 0.024472 | 0.0061642
162 | 143 | 12.7045 | 8.1309 | 2.1334e-08 | 0 | 0 | 0 | 0 | 0 | 1 | -90 | 90 | 0.0040434 | 0.00101 | -0.0040411 | -0.0010106
164 | 163 | 1.1759 | 0.75259 | 1.9747e-09 | 0 | 0 | 0 | 0 | 0 | 1 | -90 | 90 | 0.0077518 | 0.0019419 | -0.007751 | -0.0019415
63 | 58 | 0.62665 | 0.40106 | 1.0523e-09 | 0 | 0 | 0 | 0 | 0 | 1 | -90 | 90 | 0.007323 | 0.0018342 | -0.0073226 | -0.0018341
166 | 165 | 1.6147 | 1.0334 | 2.7115e-09 | 0 | 0 | 0 | 0 | 0 | 1 | -90 | 90 | 0.00078907 | 0.00019752 | -0.00078906 | -0.00019777
134 | 133 | 2.0273 | 1.2974 | 3.4043e-09 | 0 | 0 | 0 | 0 | 0 | 1 | -90 | 90 | -0.024472 | -0.0061641 | 0.024485 | 0.0061725
143 | 161 | 2.4435 | 1.5638 | 4.1033e-09 | 0 | 0 | 0 | 0 | 0 | 1 | -90 | 90 | 0.0013518 | 0.00033844 | -0.0013517 | -0.0003388
143 | 140 | 1.0112 | 0.64715 | 1.698e-09 | 0 | 0 | 0 | 0 | 0 | 1 | -90 | 90 | 0.0026893 | 0.00067213 | -0.0026892 | -0.00067224
163 | 49 | 1.456 | 0.93186 | 2.4451e-09 | 0 | 0 | 0 | 0 | 0 | 1 | -90 | 90 | 0.0068541 | 0.0017167 | -0.0068534 | -0.0017165
58 | 62 | 3.102 | 1.9853 | 5.2091e-09 | 0 | 0 | 0 | 0 | 0 | 1 | -90 | 90 | 0.0015405 | 0.00038565 | -0.0015404 | -0.00038609
58 | 56 | 3.7961 | 2.4295 | 6.3747e-09 | 0 | 0 | 0 | 0 | 0 | 1 | -90 | 90 | 0.0049062 | 0.0012289 | -0.0049052 | -0.0012288
44 | 45 | 1.5985 | 1.0231 | 2.6844e-09 | 0 | 0 | 0 | 0 | 0 | 1 | -90 | 90 | -0.0052645 | -0.0013183 | 0.005265 | 0.0013184
44 | 46 | 5.0447 | 3.2286 | 8.4714e-09 | 0 | 0 | 0 | 0 | 0 | 1 | -90 | 90 | 0.004572 | 0.0011447 | -0.0045708 | -0.0011448
45 | 47 | 0.0078964 | 0.0050537 | 1.326e-11 | 0 | 0 | 0 | 0 | 0 | 1 | -90 | 90 | -0.0058359 | -0.0014614 | 0.0058359 | 0.0014614
46 | 48 | 9.5812 | 6.132 | 1.6089e-08 | 0 | 0 | 0 | 0 | 0 | 1 | -90 | 90 | 0.003941 | 0.00098691 | -0.0039393 | -0.00098736
47 | 49 | 1.4695 | 0.9405 | 2.4677e-09 | 0 | 0 | 0 | 0 | 0 | 1 | -90 | 90 | -0.0062914 | -0.0015756 | 0.0062921 | 0.0015758
55 | 56 | 1.6629 | 1.0642 | 2.7924e-09 | 0 | 0 | 0 | 0 | 0 | 1 | -90 | 90 | -0.0042668 | -0.0010689 | 0.0042671 | 0.0010689
55 | 59 | 3.2379 | 2.0723 | 5.4373e-09 | 0 | 0 | 0 | 0 | 0 | 1 | -90 | 90 | 0.00039117 | 9.7534e-05 | -0.00039116 | -9.8042e-05
66 | 67 | 6.0959 | 3.9013 | 1.0237e-08 | 0 | 0 | 0 | 0 | 0 | 1 | -90 | 90 | -0.0039067 | -0.00097913 | 0.0039077 | 0.00097881
67 | 68 | 14.2251 | 9.104 | 2.3888e-08 | 0 | 0 | 0 | 0 | 0 | 1 | -90 | 90 | -0.0039077 | -0.00097881 | 0.0039101 | 0.00097804
68 | 204 | 1.667 | 1.0669 | 2.7994e-09 | 0 | 0 | 0 | 0 | 0 | 1 | -90 | 90 | 0.0027886 | 0.00069868 | -0.0027884 | -0.00069886
68 | 118 | 15.7686 | 10.0919 | 2.648e-08 | 0 | 0 | 0 | 0 | 0 | 1 | -90 | 90 | -0.0066987 | -0.0016767 | 0.0067065 | 0.0016792
118 | 117 | 6.6789 | 4.2745 | 1.1216e-08 | 0 | 0 | 0 | 0 | 0 | 1 | -90 | 90 | -0.0067065 | -0.0016792 | 0.0067098 | 0.0016802
117 | 116 | 4.1073 | 2.6287 | 6.8973e-09 | 0 | 0 | 0 | 0 | 0 | 1 | -90 | 90 | -0.012181 | -0.0030514 | 0.012187 | 0.003055
115 | 89 | 1.1898 | 0.76146 | 1.998e-09 | 0 | 0 | 0 | 0 | 0 | 1 | -90 | 90 | -0.0027167 | -0.00068087 | 0.0027168 | 0.00068073
89 | 112 | 0.9235 | 0.59104 | 1.5508e-09 | 0 | 0 | 0 | 0 | 0 | 1 | -90 | 90 | 0.0065554 | 0.0016429 | -0.006555 | -0.0016428
89 | 85 | 0.47406 | 0.3034 | 7.9608e-10 | 0 | 0 | 0 | 0 | 0 | 1 | -90 | 90 | -0.0092722 | -0.0023237 | 0.0092726 | 0.0023239
72 | 73 | 0.22656 | 0.145 | 1.1414e-09 | 0 | 0 | 0 | 0 | 0 | 1 | -90 | 90 | 0.13103 | 0.033126 | -0.13099 | -0.033099
72 | 74 | 1.0699 | 0.68474 | 5.39e-09 | 0 | 0 | 0 | 0 | 0 | 1 | -90 | 90 | -0.13409 | -0.033891 | 0.1343 | 0.034025
73 | 75 | 0.33447 | 0.21406 | 1.685e-09 | 0 | 0 | 0 | 0 | 0 | 1 | -90 | 90 | 0.12757 | 0.032241 | -0.12751 | -0.032203
74 | 76 | 0.094924 | 0.060751 | 4.7821e-10 | 0 | 0 | 0 | 0 | 0 | 1 | -90 | 90 | -0.13682 | -0.034658 | 0.13684 | 0.034671
75 | 77 | 0.26589 | 0.17017 | 1.3395e-09 | 0 | 0 | 0 | 0 | 0 | 1 | -90 | 90 | 0.12493 | 0.031557 | -0.12489 | -0.031528
76 | 84 | 0.1745 | 0.11168 | 8.7911e-10 | 0 | 0 | 0 | 0 | 0 | 1 | -90 | 90 | -0.14218 | -0.036009 | 0.14222 | 0.036033
77 | 78 | 0.0097189 | 0.0062201 | 4.8962e-11 | 0 | 0 | 0 | 0 | 0 | 1 | -90 | 90 | 0.12069 | 0.030477 | -0.12069 | -0.030476
84 | 85 | 0.91713 | 0.58697 | 4.6203e-09 | 0 | 0 | 0 | 0 | 0 | 1 | -90 | 90 | -0.14702 | -0.037236 | 0.14723 | 0.037373
78 | 79 | 0.45361 | 0.29031 | 2.2852e-09 | 0 | 0 | 0 | 0 | 0 | 1 | -90 | 90 | 0.11849 | 0.029924 | -0.11842 | -0.029879
85 | 86 | 0.36458 | 0.23333 | 1.8367e-09 | 0 | 0 | 0 | 0 | 0 | 1 | -90 | 90 | -0.15651 | -0.039697 | 0.1566 | 0.039759
79 | 80 | 0.2065 | 0.13216 | 1.0403e-09 | 0 | 0 | 0 | 0 | 0 | 1 | -90 | 90 | 0.11511 | 0.029052 | -0.11508 | -0.029033
80 | 81 | 0.31183 | 0.19957 | 1.571e-09 | 0 | 0 | 0 | 0 | 0 | 1 | -90 | 90 | 0.11121 | 0.028062 | -0.11117 | -0.028035
81 | 82 | 0.31551 | 0.20193 | 1.5895e-09 | 0 | 0 | 0 | 0 | 0 | 1 | -90 | 90 | 0.08989 | 0.022698 | -0.089862 | -0.02268
81 | 83 | 1.128 | 0.72195 | 1.8943e-09 | 0 | 0 | 0 | 0 | 0 | 1 | -90 | 90 | 0.021277 | 0.0053373 | -0.021271 | -0.0053339
82 | 103 | 0.63419 | 0.40588 | 3.1949e-09 | 0 | 0 | 0 | 0 | 0 | 1 | -90 | 90 | 0.085404 | 0.021562 | -0.085353 | -0.02153
83 | 116 | 1.8201 | 1.1649 | 3.0565e-09 | 0 | 0 | 0 | 0 | 0 | 1 | -90 | 90 | 0.018121 | 0.0045443 | -0.018114 | -0.0045404
103 | 104 | 0.30615 | 0.19594 | 1.5423e-09 | 0 | 0 | 0 | 0 | 0 | 1 | -90 | 90 | 0.080818 | 0.020393 | -0.080796 | -0.02038
104 | 105 | 0.40705 | 0.26051 | 2.0506e-09 | 0 | 0 | 0 | 0 | 0 | 1 | -90 | 90 | 0.074966 | 0.018919 | -0.074941 | -0.018903
86 | 87 | 0.66985 | 0.42871 | 3.3746e-09 | 0 | 0 | 0 | 0 | 0 | 1 | -90 | 90 | -0.15953 | -0.040491 | 0.15971 | 0.040609
112 | 113 | 0.31576 | 0.20208 | 5.3024e-10 | 0 | 0 | 0 | 0 | 0 | 1 | -90 | 90 | 0.002958 | 0.0007413 | -0.0029579 | -0.00074133
87 | 88 | 0.050266 | 0.03217 | 2.5323e-10 | 0 | 0 | 0 | 0 | 0 | 1 | -90 | 90 | -0.16261 | -0.041337 | 0.16263 | 0.041346
88 | 90 | 0.56531 | 0.3618 | 2.8479e-09 | 0 | 0 | 0 | 0 | 0 | 1 | -90 | 90 | -0.16642 | -0.042295 | 0.16659 | 0.042403
90 | 91 | 0.0045799 | 0.0029311 | 2.3072e-11 | 0 | 0 | 0 | 0 | 0 | 1 | -90 | 90 | -0.16878 | -0.042954 | 0.16879 | 0.042955
91 | 92 | 0.22198 | 0.14207 | 1.1183e-09 | 0 | 0 | 0 | 0 | 0 | 1 | -90 | 90 | -0.17047 | -0.043377 | 0.17054 | 0.043422
92 | 94 | 0.1251 | 0.080067 | 6.3025e-10 | 0 | 0 | 0 | 0 | 0 | 1 | -90 | 90 | -0.17204 | -0.043797 | 0.17208 | 0.043823
94 | 93 | 0.37 | 0.2368 | 1.864e-09 | 0 | 0 | 0 | 0 | 0 | 1 | -90 | 90 | -0.17327 | -0.04412 | 0.17339 | 0.044197
93 | 95 | 0.031637 | 0.020247 | 1.5938e-10 | 0 | 0 | 0 | 0 | 0 | 1 | -90 | 90 | -0.17546 | -0.044715 | 0.17547 | 0.044722
95 | 96 | 0.63627 | 0.40722 | 3.2054e-09 | 0 | 0 | 0 | 0 | 0 | 1 | -90 | 90 | -0.17885 | -0.04557 | 0.17907 | 0.045709
96 | 97 | 0.024266 | 0.01553 | 1.2225e-10 | 0 | 0 | 0 | 0 | 0 | 1 | -90 | 90 | -0.18353 | -0.046827 | 0.18353 | 0.046833
97 | 98 | 0.46897 | 0.30014 | 2.3626e-09 | 0 | 0 | 0 | 0 | 0 | 1 | -90 | 90 | -0.19246 | -0.049069 | 0.19264 | 0.049188
98 | 99 | 0.29917 | 0.19147 | 1.5072e-09 | 0 | 0 | 0 | 0 | 0 | 1 | -90 | 90 | -0.19484 | -0.049738 | 0.19496 | 0.049816
99 | 100 | 0.064832 | 0.041493 | 3.2661e-10 | 0 | 0 | 0 | 0 | 0 | 1 | -90 | 90 | -0.19812 | -0.050607 | 0.19815 | 0.050625
100 | 101 | 0.64312 | 0.4116 | 3.2399e-09 | 0 | 0 | 0 | 0 | 0 | 1 | -90 | 90 | -0.21075 | -0.053785 | 0.21106 | 0.05398
100 | 102 | 1.1078 | 0.70901 | 1.8603e-09 | 0 | 0 | 0 | 0 | 0 | 1 | -90 | 90 | 0.012605 | 0.0031599 | -0.012603 | -0.0031588
101 | 108 | 1.3478 | 0.86261 | 2.2634e-09 | 0 | 0 | 0 | 0 | 0 | 1 | -90 | 90 | 0.0050938 | 0.0012765 | -0.0050934 | -0.0012765
102 | 169 | 1.0557 | 0.67566 | 1.7728e-09 | 0 | 0 | 0 | 0 | 0 | 1 | -90 | 90 | 0.010247 | 0.0025682 | -0.010246 | -0.0025677
169 | 171 | 0.33781 | 0.2162 | 5.6728e-10 | 0 | 0 | 0 | 0 | 0 | 1 | -90 | 90 | 0.0053199 | 0.0013333 | -0.0053198 | -0.0013333
169 | 168 | 0.75118 | 0.48076 | 1.2614e-09 | 0 | 0 | 0 | 0 | 0 | 1 | -90 | 90 | 0.0049257 | 0.0012344 | -0.0049255 | -0.0012344
168 | 170 | 0.38404 | 0.24579 | 6.4491e-10 | 0 | 0 | 0 | 0 | 0 | 1 | -90 | 90 | 0.00269 | 0.00067411 | -0.0026899 | -0.00067416
105 | 106 | 0.46039 | 0.29465 | 2.3193e-09 | 0 | 0 | 0 | 0 | 0 | 1 | -90 | 90 | 0.072175 | 0.018209 | -0.072148 | -0.018193
106 | 107 | 0.35247 | 0.22558 | 1.7757e-09 | 0 | 0 | 0 | 0 | 0 | 1 | -90 | 90 | 0.069485 | 0.017525 | -0.069466 | -0.017513
107 | 119 | 0.58701 | 0.37569 | 2.9573e-09 | 0 | 0 | 0 | 0 | 0 | 1 | -90 | 90 | 0.064508 | 0.016271 | -0.064481 | -0.016254
119 | 110 | 0.26434 | 0.16918 | 1.3317e-09 | 0 | 0 | 0 | 0 | 0 | 1 | -90 | 90 | 0.061027 | 0.015388 | -0.061016 | -0.015381
110 | 109 | 0.34672 | 0.2219 | 1.7467e-09 | 0 | 0 | 0 | 0 | 0 | 1 | -90 | 90 | 0.058193 | 0.014674 | -0.05818 | -0.014666
109 | 111 | 0.12156 | 0.077799 | 6.124e-10 | 0 | 0 | 0 | 0 | 0 | 1 | -90 | 90 | 0.05818 | 0.014666 | -0.058176 | -0.014663
111 | 120 | 0.26132 | 0.16725 | 1.3165e-09 | 0 | 0 | 0 | 0 | 0 | 1 | -90 | 90 | 0.054752 | 0.013805 | -0.054743 | -0.013799
120 | 121 | 0.57227 | 0.36625 | 1.922e-09 | 0 | 0 | 0 | 0 | 0 | 1 | -90 | 90 | 0.051087 | 0.012883 | -0.051071 | -0.012873
121 | 122 | 0.80944 | 0.51804 | 1.3593e-09 | 0 | 0 | 0 | 0 | 0 | 1 | -90 | 90 | 0.048871 | 0.012321 | -0.048849 | -0.012308
133 | 131 | 0.22013 | 0.14089 | 3.6966e-10 | 0 | 0 | 0 | 0 | 0 | 1 | -90 | 90 | -0.024879 | -0.0062712 | 0.024881 | 0.0062721
122 | 123 | 0.36759 | 0.23526 | 6.1728e-10 | 0 | 0 | 0 | 0 | 0 | 1 | -90 | 90 | 0.046766 | 0.011786 | -0.046757 | -0.01178
123 | 137 | 0.2025 | 0.1296 | 3.4005e-10 | 0 | 0 | 0 | 0 | 0 | 1 | -90 | 90 | 0.044067 | 0.011106 | -0.044062 | -0.011103
137 | 136 | 0.77116 | 0.49354 | 1.295e-09 | 0 | 0 | 0 | 0 | 0 | 1 | -90 | 90 | 0.042152 | 0.010624 | -0.042137 | -0.010615
136 | 135 | 0.48194 | 0.30844 | 8.0931e-10 | 0 | 0 | 0 | 0 | 0 | 1 | -90 | 90 | 0.039601 | 0.009979 | -0.039593 | -0.0099737
124 | 125 | 1.1956 | 0.7652 | 2.0078e-09 | 0 | 0 | 0 | 0 | 0 | 1 | -90 | 90 | 0.031562 | 0.0079575 | -0.031549 | -0.0079492
124 | 126 | 0.050871 | 0.032557 | 8.5426e-11 | 0 | 0 | 0 | 0 | 0 | 1 | -90 | 90 | -0.034094 | -0.0085922 | 0.034095 | 0.0085926
125 | 127 | 0.015712 | 0.010056 | 2.6385e-11 | 0 | 0 | 0 | 0 | 0 | 1 | -90 | 90 | 0.029348 | 0.0073978 | -0.029348 | -0.0073977
126 | 128 | 0.47446 | 0.30365 | 7.9675e-10 | 0 | 0 | 0 | 0 | 0 | 1 | -90 | 90 | -0.036013 | -0.0090733 | 0.03602 | 0.0090776
127 | 129 | 0.54818 | 0.35084 | 9.2055e-10 | 0 | 0 | 0 | 0 | 0 | 1 | -90 | 90 | 0.026686 | 0.0067306 | -0.026682 | -0.0067279
128 | 135 | 0.096545 | 0.061789 | 1.6213e-10 | 0 | 0 | 0 | 0 | 0 | 1 | -90 | 90 | -0.03762 | -0.0094788 | 0.037622 | 0.0094797
129 | 130 | 0.058823 | 0.037647 | 9.878e-11 | 0 | 0 | 0 | 0 | 0 | 1 | -90 | 90 | 0.026294 | 0.0066306 | -0.026293 | -0.0066303
130 | 132 | 1.1646 | 0.74536 | 1.9557e-09 | 0 | 0 | 0 | 0 | 0 | 1 | -90 | 90 | 0.025856 | 0.0065206 | -0.025847 | -0.0065152
132 | 131 | 0.36997 | 0.23678 | 6.2129e-10 | 0 | 0 | 0 | 0 | 0 | 1 | -90 | 90 | 0.025358 | 0.0063928 | -0.025356 | -0.0063912
140 | 142 | 0.7282 | 0.46605 | 1.2228e-09 | 0 | 0 | 0 | 0 | 0 | 1 | -90 | 90 | 0.001453 | 0.00036278 | -0.001453 | -0.00036288
140 | 138 | 2.4003 | 1.5362 | 4.0307e-09 | 0 | 0 | 0 | 0 | 0 | 1 | -90 | 90 | 0.0012362 | 0.00030947 | -0.0012361 | -0.00030982
142 | 159 | 1.113 | 0.71235 | 1.8691e-09 | 0 | 0 | 0 | 0 | 0 | 1 | -90 | 90 | 0.001453 | 0.00036288 | -0.001453 | -0.00036304
159 | 160 | 1.9696 | 1.2606 | 3.3075e-09 | 0 | 0 | 0 | 0 | 0 | 1 | -90 | 90 | 0.00056099 | 0.0001395 | -0.00056098 | -0.00013981
159 | 158 | 0.20962 | 0.13416 | 3.52e-10 | 0 | 0 | 0 | 0 | 0 | 1 | -90 | 90 | 0.000892 | 0.00022354 | -0.000892 | -0.00022357
160 | 167 | 5.0337 | 3.2216 | 8.4529e-09 | 0 | 0 | 0 | 0 | 0 | 1 | -90 | 90 | 0.00056098 | 0.00013981 | -0.00056097 | -0.0001406