## bus_data
BUS_I | BUS_TYPE | Pd | Qd | Gs | Bs | area | Vm | Va | baseKV | zone | Vmax | Vmin
5 | 1 | 0 | 0 | 0 | 0 | 1 | 0.98136 | -0.35919 | 0.4 | 1 | 1.1 | 0.9
7 | 1 | 0 | 0 | 0 | 0 | 1 | 0.98163 | -0.35402 | 0.4 | 1 | 1.1 | 0.9
8 | 1 | 0.0043972 | 0.001102 | 0 | 0 | 1 | 0.98108 | -0.36471 | 0.4 | 1 | 1.1 | 0.9
19 | 1 | 0 | 0 | 0 | 0 | 1 | 0.98212 | -0.34443 | 0.4 | 1 | 1.1 | 0.9
16 | 1 | 0.0021574 | 0.00054071 | 0 | 0 | 1 | 0.98103 | -0.36562 | 0.4 | 1 | 1.1 | 0.9
30 | 1 | 0.0044807 | 0.001123 | 0 | 0 | 1 | 0.98205 | -0.34567 | 0.4 | 1 | 1.1 | 0.9
27 | 1 | 0.001577 | 0.00039522 | 0 | 0 | 1 | 0.98252 | -0.33659 | 0.4 | 1 | 1.1 | 0.9
14 | 1 | 0.0018392 | 0.00046095 | 0 | 0 | 1 | 0.98084 | -0.36937 | 0.4 | 1 | 1.1 | 0.9
11 | 1 | 0.0024783 | 0.00062113 | 0 | 0 | 1 | 0.98056 | -0.37483 | 0.4 | 1 | 1.1 | 0.9
12 | 1 | 0 | 0 | 0 | 0 | 1 | 0.9806 | -0.37411 | 0.4 | 1 | 1.1 | 0.9
13 | 1 | 0.0016604 | 0.00041615 | 0 | 0 | 1 | 0.98036 | -0.37884 | 0.4 | 1 | 1.1 | 0.9
15 | 1 | 0.0068788 | 0.001724 | 0 | 0 | 1 | 0.9803 | -0.38 | 0.4 | 1 | 1.1 | 0.9
24 | 1 | 0 | 0 | 0 | 0 | 1 | 0.98272 | -0.33257 | 0.4 | 1 | 1.1 | 0.9
25 | 1 | 0.0024777 | 0.00062096 | 0 | 0 | 1 | 0.99603 | -0.076245 | 0.4 | 1 | 1.1 | 0.9
63 | 1 | 0.0012537 | 0.00031422 | 0 | 0 | 1 | 0.99618 | -0.073334 | 0.4 | 1 | 1.1 | 0.9
22 | 1 | 0.0025549 | 0.00064031 | 0 | 0 | 1 | 0.98268 | -0.33336 | 0.4 | 1 | 1.1 | 0.9
23 | 1 | 0.0023683 | 0.00059355 | 0 | 0 | 1 | 0.98269 | -0.33326 | 0.4 | 1 | 1.1 | 0.9
26 | 1 | 0.010416 | 0.0026105 | 0 | 0 | 1 | 0.98321 | -0.32299 | 0.4 | 1 | 1.1 | 0.9
28 | 1 | 0.0029096 | 0.00072923 | 0 | 0 | 1 | 0.98366 | -0.31436 | 0.4 | 1 | 1.1 | 0.9
29 | 1 | 0 | 0 | 0 | 0 | 1 | 0.98449 | -0.29808 | 0.4 | 1 | 1.1 | 0.9
31 | 1 | 0.001876 | 0.00047017 | 0 | 0 | 1 | 0.98439 | -0.30009 | 0.4 | 1 | 1.1 | 0.9
32 | 1 | 0.0098147 | 0.0024598 | 0 | 0 | 1 | 0.98506 | -0.2871 | 0.4 | 1 | 1.1 | 0.9
136 | 1 | 0.011967 | 0.0029992 | 0 | 0 | 1 | 0.98528 | -0.28267 | 0.4 | 1 | 1.1 | 0.9
134 | 1 | 0.0050174 | 0.0012575 | 0 | 0 | 1 | 0.98575 | -0.27358 | 0.4 | 1 | 1.1 | 0.9
56 | 1 | 0.00019945 | 4.9987e-05 | 0 | 0 | 1 | 0.99611 | -0.074718 | 0.4 | 1 | 1.1 | 0.9
57 | 1 | 0 | 0 | 0 | 0 | 1 | 0.99611 | -0.074693 | 0.4 | 1 | 1.1 | 0.9
59 | 1 | 0.00016359 | 4.1e-05 | 0 | 0 | 1 | 0.99611 | -0.074668 | 0.4 | 1 | 1.1 | 0.9
60 | 1 | 0.00019057 | 4.7762e-05 | 0 | 0 | 1 | 0.99611 | -0.074664 | 0.4 | 1 | 1.1 | 0.9
61 | 1 | 0.0023122 | 0.0005795 | 0 | 0 | 1 | 0.99611 | -0.074567 | 0.4 | 1 | 1.1 | 0.9
62 | 1 | 0.0019107 | 0.00047886 | 0 | 0 | 1 | 0.99614 | -0.074092 | 0.4 | 1 | 1.1 | 0.9
64 | 1 | 0.0066542 | 0.0016677 | 0 | 0 | 1 | 0.99627 | -0.071484 | 0.4 | 1 | 1.1 | 0.9
65 | 1 | 0.0028425 | 0.00071241 | 0 | 0 | 1 | 0.99644 | -0.068276 | 0.4 | 1 | 1.1 | 0.9
66 | 1 | 0.0023184 | 0.00058105 | 0 | 0 | 1 | 0.99646 | -0.067879 | 0.4 | 1 | 1.1 | 0.9
67 | 1 | 0.0080121 | 0.002008 | 0 | 0 | 1 | 0.99649 | -0.06735 | 0.4 | 1 | 1.1 | 0.9
72 | 1 | 0.0046189 | 0.0011576 | 0 | 0 | 1 | 0.99651 | -0.066909 | 0.4 | 1 | 1.1 | 0.9
70 | 1 | 0.005832 | 0.0014616 | 0 | 0 | 1 | 0.99665 | -0.064297 | 0.4 | 1 | 1.1 | 0.9
68 | 1 | 0.0024385 | 0.00061114 | 0 | 0 | 1 | 0.99684 | -0.060583 | 0.4 | 1 | 1.1 | 0.9
69 | 1 | 0.005108 | 0.0012802 | 0 | 0 | 1 | 0.9971 | -0.055567 | 0.4 | 1 | 1.1 | 0.9
71 | 1 | 0 | 0 | 0 | 0 | 1 | 0.9973 | -0.051655 | 0.4 | 1 | 1.1 | 0.9
73 | 1 | 0.001844 | 0.00046214 | 0 | 0 | 1 | 0.9958 | -0.080451 | 0.4 | 1 | 1.1 | 0.9
74 | 1 | 0.0027131 | 0.00067996 | 0 | 0 | 1 | 0.99795 | -0.039282 | 0.4 | 1 | 1.1 | 0.9
75 | 1 | 0.0039971 | 0.0010018 | 0 | 0 | 1 | 0.99559 | -0.084595 | 0.4 | 1 | 1.1 | 0.9
77 | 1 | 0.0028793 | 0.00072161 | 0 | 0 | 1 | 0.99868 | -0.025213 | 0.4 | 1 | 1.1 | 0.9
76 | 1 | 0.0023451 | 0.00058773 | 0 | 0 | 1 | 0.99535 | -0.08914 | 0.4 | 1 | 1.1 | 0.9
78 | 1 | 0.0017095 | 0.00042843 | 0 | 0 | 1 | 0.99943 | -0.01087 | 0.4 | 1 | 1.1 | 0.9
87 | 1 | 0.0025041 | 0.00062759 | 0 | 0 | 1 | 0.995 | -0.095914 | 0.4 | 1 | 1.1 | 0.9
88 | 1 | 0.0031567 | 0.00079114 | 0 | 0 | 1 | 0.99489 | -0.098101 | 0.4 | 1 | 1.1 | 0.9
86 | 3 | 0.0025134 | 0.00062992 | 0 | 0 | 1 | 1 | 0 | 0.4 | 1 | 1.1 | 0.9
85 | 1 | 0.0030715 | 0.0007698 | 0 | 0 | 1 | 0.99957 | -0.0080903 | 0.4 | 1 | 1.1 | 0.9
79 | 1 | 0.0019403 | 0.00048628 | 0 | 0 | 1 | 0.99807 | -0.036671 | 0.4 | 1 | 1.1 | 0.9
80 | 1 | 0.0026405 | 0.00066176 | 0 | 0 | 1 | 0.99882 | -0.022507 | 0.4 | 1 | 1.1 | 0.9
81 | 1 | 0.0039267 | 0.00098413 | 0 | 0 | 1 | 0.99736 | -0.050195 | 0.4 | 1 | 1.1 | 0.9
82 | 1 | 0.0038213 | 0.00095771 | 0 | 0 | 1 | 0.99905 | -0.018109 | 0.4 | 1 | 1.1 | 0.9
83 | 1 | 0 | 0 | 0 | 0 | 1 | 0.99634 | -0.069673 | 0.4 | 1 | 1.1 | 0.9
84 | 1 | 0.0063639 | 0.001595 | 0 | 0 | 1 | 0.99955 | -0.0085139 | 0.4 | 1 | 1.1 | 0.9
130 | 1 | 0.0066868 | 0.0016759 | 0 | 0 | 1 | 0.99589 | -0.078222 | 0.4 | 1 | 1.1 | 0.9
131 | 1 | 0.0063912 | 0.0016018 | 0 | 0 | 1 | 0.99501 | -0.095003 | 0.4 | 1 | 1.1 | 0.9
89 | 1 | 0.0026601 | 0.0006667 | 0 | 0 | 1 | 0.99455 | -0.10461 | 0.4 | 1 | 1.1 | 0.9
90 | 1 | 0.0038255 | 0.00095875 | 0 | 0 | 1 | 0.99428 | -0.1098 | 0.4 | 1 | 1.1 | 0.9
91 | 1 | 0.0019744 | 0.00049482 | 0 | 0 | 1 | 0.99418 | -0.11163 | 0.4 | 1 | 1.1 | 0.9
93 | 1 | 0.0050115 | 0.001256 | 0 | 0 | 1 | 0.99374 | -0.1203 | 0.4 | 1 | 1.1 | 0.9
92 | 1 | 0.003574 | 0.00089574 | 0 | 0 | 1 | 0.99373 | -0.12041 | 0.4 | 1 | 1.1 | 0.9
94 | 1 | 0.0027665 | 0.00069334 | 0 | 0 | 1 | 0.99338 | -0.12715 | 0.4 | 1 | 1.1 | 0.9
95 | 1 | 0.0034998 | 0.00087714 | 0 | 0 | 1 | 0.99323 | -0.13009 | 0.4 | 1 | 1.1 | 0.9
96 | 1 | 0.0033664 | 0.00084371 | 0 | 0 | 1 | 0.99303 | -0.13387 | 0.4 | 1 | 1.1 | 0.9
97 | 1 | 0.0039111 | 0.00098022 | 0 | 0 | 1 | 0.99285 | -0.13746 | 0.4 | 1 | 1.1 | 0.9
98 | 1 | 0.0060147 | 0.0015074 | 0 | 0 | 1 | 0.99241 | -0.14595 | 0.4 | 1 | 1.1 | 0.9
99 | 1 | 0.0075699 | 0.0018972 | 0 | 0 | 1 | 0.99229 | -0.14826 | 0.4 | 1 | 1.1 | 0.9
100 | 1 | 0.0045928 | 0.0011511 | 0 | 0 | 1 | 0.9919 | -0.15573 | 0.4 | 1 | 1.1 | 0.9
101 | 1 | 0.0047673 | 0.0011948 | 0 | 0 | 1 | 0.99168 | -0.15999 | 0.4 | 1 | 1.1 | 0.9
110 | 1 | 0.0038363 | 0.00096147 | 0 | 0 | 1 | 0.99162 | -0.16121 | 0.4 | 1 | 1.1 | 0.9
111 | 1 | 0.0029157 | 0.00073073 | 0 | 0 | 1 | 0.99141 | -0.16533 | 0.4 | 1 | 1.1 | 0.9
102 | 1 | 0.0040843 | 0.0010236 | 0 | 0 | 1 | 0.99108 | -0.1716 | 0.4 | 1 | 1.1 | 0.9
103 | 1 | 0.0024979 | 0.00062603 | 0 | 0 | 1 | 0.99109 | -0.17153 | 0.4 | 1 | 1.1 | 0.9
104 | 1 | 0.0054167 | 0.0013576 | 0 | 0 | 1 | 0.99096 | -0.17408 | 0.4 | 1 | 1.1 | 0.9
105 | 1 | 0.0029003 | 0.00072689 | 0 | 0 | 1 | 0.99123 | -0.1688 | 0.4 | 1 | 1.1 | 0.9
106 | 1 | 0 | 0 | 0 | 0 | 1 | 0.99071 | -0.17881 | 0.4 | 1 | 1.1 | 0.9
112 | 1 | 0.0050363 | 0.0012622 | 0 | 0 | 1 | 0.99133 | -0.16685 | 0.4 | 1 | 1.1 | 0.9
107 | 1 | 0.0074164 | 0.0018587 | 0 | 0 | 1 | 0.99054 | -0.18224 | 0.4 | 1 | 1.1 | 0.9
108 | 1 | 0.0013589 | 0.00034058 | 0 | 0 | 1 | 0.99036 | -0.18565 | 0.4 | 1 | 1.1 | 0.9
109 | 1 | 0 | 0 | 0 | 0 | 1 | 0.99015 | -0.18974 | 0.4 | 1 | 1.1 | 0.9
124 | 1 | 0 | 0 | 0 | 0 | 1 | 0.99012 | -0.19031 | 0.4 | 1 | 1.1 | 0.9
125 | 1 | 0.0005497 | 0.00013777 | 0 | 0 | 1 | 0.99002 | -0.19217 | 0.4 | 1 | 1.1 | 0.9
129 | 1 | 0.0014412 | 0.00036119 | 0 | 0 | 1 | 0.99008 | -0.19105 | 0.4 | 1 | 1.1 | 0.9
128 | 1 | 0.0049859 | 0.0012496 | 0 | 0 | 1 | 0.98985 | -0.19564 | 0.4 | 1 | 1.1 | 0.9
126 | 1 | 0.0013722 | 0.0003439 | 0 | 0 | 1 | 0.98977 | -0.19703 | 0.4 | 1 | 1.1 | 0.9
127 | 1 | 0.00059002 | 0.00014787 | 0 | 0 | 1 | 0.98976 | -0.1974 | 0.4 | 1 | 1.1 | 0.9
132 | 1 | 0.012148 | 0.0030446 | 0 | 0 | 1 | 0.99423 | -0.11005 | 0.4 | 1 | 1.1 | 0.9
133 | 1 | 0.0090158 | 0.0022596 | 0 | 0 | 1 | 0.9939 | -0.11638 | 0.4 | 1 | 1.1 | 0.9
138 | 1 | 0 | 0 | 0 | 0 | 1 | 0.98967 | -0.19768 | 0.4 | 1 | 1.1 | 0.9
137 | 1 | 0.010197 | 0.0025555 | 0 | 0 | 1 | 0.9863 | -0.26286 | 0.4 | 1 | 1.1 | 0.9
135 | 1 | 0.012271 | 0.0030753 | 0 | 0 | 1 | 0.98589 | -0.27081 | 0.4 | 1 | 1.1 | 0.9

## generator_data
GEN_BUS | PG | QG | QMAX | QMIN | VG | MBASE | GEN_STATUS | PMAX | PMIN
86 | 0.32135 | 0.08152 | 10 | -10 | 1 | 100 | 1 | 10 | 0

## branch_data
F_BUS | T_BUS | BR_R | BR_X | BR_B | RATE_A | RATE_B | RATE_C | TAP | SHIFT | BR_STATUS | ANGMIN | ANGMAX | P_in | Q_in | P_out | Q_out
5 | 7 | 1.1499 | 0.73595 | 1.931e-09 | 0 | 0 | 0 | 0 | 0 | 1 | -90 | 90 | -0.019424 | -0.0048718 | 0.019429 | 0.0048747
5 | 8 | 1.2259 | 0.78457 | 2.0586e-09 | 0 | 0 | 0 | 0 | 0 | 1 | -90 | 90 | 0.019424 | 0.0048718 | -0.019419 | -0.0048688
7 | 19 | 2.134 | 1.3658 | 3.5835e-09 | 0 | 0 | 0 | 0 | 0 | 1 | -90 | 90 | -0.019429 | -0.0048747 | 0.019438 | 0.00488
8 | 16 | 0.26294 | 0.16828 | 4.4154e-10 | 0 | 0 | 0 | 0 | 0 | 1 | -90 | 90 | 0.015022 | 0.0037667 | -0.015021 | -0.0037663
19 | 30 | 1.1963 | 0.76565 | 2.009e-09 | 0 | 0 | 0 | 0 | 0 | 1 | -90 | 90 | 0.004481 | 0.001123 | -0.0044807 | -0.001123
19 | 27 | 1.4189 | 0.90811 | 2.3827e-09 | 0 | 0 | 0 | 0 | 0 | 1 | -90 | 90 | -0.023919 | -0.006003 | 0.023928 | 0.0060085
16 | 14 | 1.2568 | 0.80433 | 2.1104e-09 | 0 | 0 | 0 | 0 | 0 | 1 | -90 | 90 | 0.012864 | 0.0032256 | -0.012862 | -0.0032244
27 | 24 | 0.68317 | 0.43723 | 1.1472e-09 | 0 | 0 | 0 | 0 | 0 | 1 | -90 | 90 | -0.025505 | -0.0064037 | 0.02551 | 0.0064067
14 | 12 | 1.8541 | 1.1866 | 3.1136e-09 | 0 | 0 | 0 | 0 | 0 | 1 | -90 | 90 | 0.011022 | 0.0027634 | -0.01102 | -0.0027621
11 | 12 | 1.2528 | 0.80177 | 2.1037e-09 | 0 | 0 | 0 | 0 | 0 | 1 | -90 | 90 | -0.0024783 | -0.00062114 | 0.0024784 | 0.00062099
12 | 13 | 2.3888 | 1.5288 | 4.0115e-09 | 0 | 0 | 0 | 0 | 0 | 1 | -90 | 90 | 0.0085414 | 0.0021411 | -0.0085395 | -0.0021403
13 | 15 | 0.72466 | 0.46378 | 1.2169e-09 | 0 | 0 | 0 | 0 | 0 | 1 | -90 | 90 | 0.0068791 | 0.0017241 | -0.0068787 | -0.001724
24 | 26 | 1.3649 | 0.87354 | 2.2921e-09 | 0 | 0 | 0 | 0 | 0 | 1 | -90 | 90 | -0.030433 | -0.0076406 | 0.030447 | 0.0076493
24 | 23 | 0.60872 | 0.38958 | 1.0222e-09 | 0 | 0 | 0 | 0 | 0 | 1 | -90 | 90 | 0.0049233 | 0.0012339 | -0.0049231 | -0.0012339
25 | 63 | 5.223 | 3.3427 | 8.7709e-09 | 0 | 0 | 0 | 0 | 0 | 1 | -90 | 90 | -0.0024777 | -0.00062096 | 0.002478 | 0.00062031
63 | 64 | 0.96684 | 0.61878 | 1.6236e-09 | 0 | 0 | 0 | 0 | 0 | 1 | -90 | 90 | -0.0085085 | -0.0021312 | 0.0085093 | 0.0021316
63 | 62 | 0.70608 | 0.45189 | 1.1857e-09 | 0 | 0 | 0 | 0 | 0 | 1 | -90 | 90 | 0.0047768 | 0.0011967 | -0.0047766 | -0.0011967
22 | 23 | 0.16859 | 0.1079 | 2.8311e-10 | 0 | 0 | 0 | 0 | 0 | 1 | -90 | 90 | -0.0025549 | -0.00064032 | 0.0025549 | 0.0006403
26 | 28 | 0.9171 | 0.58694 | 1.5401e-09 | 0 | 0 | 0 | 0 | 0 | 1 | -90 | 90 | -0.040863 | -0.01026 | 0.040879 | 0.01027
28 | 29 | 1.6157 | 1.0341 | 2.7132e-09 | 0 | 0 | 0 | 0 | 0 | 1 | -90 | 90 | -0.043789 | -0.011 | 0.043823 | 0.011021
29 | 31 | 4.6603 | 2.9826 | 7.8259e-09 | 0 | 0 | 0 | 0 | 0 | 1 | -90 | 90 | 0.0018762 | 0.00046953 | -0.001876 | -0.00047018
29 | 32 | 1.0463 | 0.66962 | 1.757e-09 | 0 | 0 | 0 | 0 | 0 | 1 | -90 | 90 | -0.045699 | -0.011491 | 0.045723 | 0.011506
32 | 136 | 0.34844 | 0.223 | 5.8512e-10 | 0 | 0 | 0 | 0 | 0 | 1 | -90 | 90 | -0.055538 | -0.013966 | 0.05555 | 0.013973
136 | 134 | 0.5867 | 0.37549 | 9.8523e-10 | 0 | 0 | 0 | 0 | 0 | 1 | -90 | 90 | -0.067517 | -0.016972 | 0.067546 | 0.016991
134 | 135 | 0.16698 | 0.10686 | 2.804e-10 | 0 | 0 | 0 | 0 | 0 | 1 | -90 | 90 | -0.072563 | -0.018248 | 0.072573 | 0.018255
56 | 57 | 0.55754 | 0.35683 | 9.3626e-10 | 0 | 0 | 0 | 0 | 0 | 1 | -90 | 90 | -0.00019945 | -4.9987e-05 | 0.00019945 | 4.9894e-05
57 | 59 | 0.5404 | 0.34586 | 9.0748e-10 | 0 | 0 | 0 | 0 | 0 | 1 | -90 | 90 | -0.00019945 | -4.9894e-05 | 0.00019945 | 4.9804e-05
59 | 60 | 0.0494 | 0.031616 | 8.2956e-11 | 0 | 0 | 0 | 0 | 0 | 1 | -90 | 90 | -0.00036304 | -9.0804e-05 | 0.00036304 | 9.0796e-05
60 | 61 | 0.78342 | 0.50139 | 1.3156e-09 | 0 | 0 | 0 | 0 | 0 | 1 | -90 | 90 | -0.00055362 | -0.00013856 | 0.00055362 | 0.00013843
61 | 62 | 0.73598 | 0.47103 | 1.2359e-09 | 0 | 0 | 0 | 0 | 0 | 1 | -90 | 90 | -0.0028659 | -0.00071793 | 0.0028659 | 0.00071785
64 | 65 | 0.94121 | 0.60237 | 1.5805e-09 | 0 | 0 | 0 | 0 | 0 | 1 | -90 | 90 | -0.015164 | -0.0037993 | 0.015166 | 0.0038006
65 | 66 | 0.098103 | 0.062786 | 1.6474e-10 | 0 | 0 | 0 | 0 | 0 | 1 | -90 | 90 | -0.018008 | -0.004513 | 0.018009 | 0.0045132
66 | 67 | 0.11592 | 0.07419 | 1.9466e-10 | 0 | 0 | 0 | 0 | 0 | 1 | -90 | 90 | -0.020327 | -0.0050943 | 0.020328 | 0.0050946
67 | 72 | 0.069171 | 0.044269 | 1.1616e-10 | 0 | 0 | 0 | 0 | 0 | 1 | -90 | 90 | -0.02834 | -0.0071026 | 0.02834 | 0.0071029
72 | 70 | 0.35289 | 0.22585 | 5.9259e-10 | 0 | 0 | 0 | 0 | 0 | 1 | -90 | 90 | -0.032959 | -0.0082605 | 0.032963 | 0.0082631
70 | 68 | 0.42626 | 0.27281 | 7.1581e-10 | 0 | 0 | 0 | 0 | 0 | 1 | -90 | 90 | -0.038795 | -0.0097247 | 0.038802 | 0.0097291
68 | 69 | 0.54205 | 0.34691 | 9.1025e-10 | 0 | 0 | 0 | 0 | 0 | 1 | -90 | 90 | -0.041241 | -0.01034 | 0.04125 | 0.010346
69 | 71 | 0.37629 | 0.24083 | 6.3189e-10 | 0 | 0 | 0 | 0 | 0 | 1 | -90 | 90 | -0.046359 | -0.011627 | 0.046367 | 0.011632
71 | 73 | 1.1466 | 0.73383 | 1.9255e-09 | 0 | 0 | 0 | 0 | 0 | 1 | -90 | 90 | 0.11229 | 0.028334 | -0.11213 | -0.028236
71 | 74 | 0.34907 | 0.2234 | 1.1724e-09 | 0 | 0 | 0 | 0 | 0 | 1 | -90 | 90 | -0.15865 | -0.039966 | 0.15875 | 0.040026
73 | 75 | 0.16751 | 0.10721 | 2.8129e-10 | 0 | 0 | 0 | 0 | 0 | 1 | -90 | 90 | 0.11029 | 0.027773 | -0.11027 | -0.027759
74 | 77 | 0.39073 | 0.25007 | 1.3123e-09 | 0 | 0 | 0 | 0 | 0 | 1 | -90 | 90 | -0.16146 | -0.040706 | 0.16157 | 0.040776
75 | 76 | 0.19053 | 0.12194 | 3.1996e-10 | 0 | 0 | 0 | 0 | 0 | 1 | -90 | 90 | 0.10627 | 0.026758 | -0.10625 | -0.026743
77 | 78 | 0.39196 | 0.25085 | 1.3164e-09 | 0 | 0 | 0 | 0 | 0 | 1 | -90 | 90 | -0.16445 | -0.041497 | 0.16456 | 0.04157
76 | 87 | 0.29023 | 0.18575 | 4.8737e-10 | 0 | 0 | 0 | 0 | 0 | 1 | -90 | 90 | 0.1039 | 0.026155 | -0.10387 | -0.026134
78 | 86 | 0.29434 | 0.18838 | 9.8855e-10 | 0 | 0 | 0 | 0 | 0 | 1 | -90 | 90 | -0.16627 | -0.041998 | 0.16636 | 0.042053
87 | 88 | 0.095995 | 0.061437 | 1.612e-10 | 0 | 0 | 0 | 0 | 0 | 1 | -90 | 90 | 0.10136 | 0.025506 | -0.10135 | -0.025499
88 | 89 | 0.29459 | 0.18854 | 4.947e-10 | 0 | 0 | 0 | 0 | 0 | 1 | -90 | 90 | 0.098197 | 0.024708 | -0.098167 | -0.024689
86 | 85 | 0.24024 | 0.15375 | 8.0686e-10 | 0 | 0 | 0 | 0 | 0 | 1 | -90 | 90 | 0.15248 | 0.038837 | -0.15242 | -0.038799
85 | 84 | 0.012834 | 0.0082135 | 4.3102e-11 | 0 | 0 | 0 | 0 | 0 | 1 | -90 | 90 | 0.14935 | 0.038029 | -0.14935 | -0.038027
79 | 80 | 0.4689 | 0.30009 | 7.874e-10 | 0 | 0 | 0 | 0 | 0 | 1 | -90 | 90 | -0.13633 | -0.034692 | 0.13642 | 0.034752
79 | 81 | 0.45355 | 0.29027 | 7.6162e-10 | 0 | 0 | 0 | 0 | 0 | 1 | -90 | 90 | 0.13439 | 0.034206 | -0.1343 | -0.03415
80 | 82 | 0.14293 | 0.091474 | 2.4002e-10 | 0 | 0 | 0 | 0 | 0 | 1 | -90 | 90 | -0.13906 | -0.035414 | 0.13909 | 0.035432
81 | 83 | 0.67193 | 0.43004 | 1.1284e-09 | 0 | 0 | 0 | 0 | 0 | 1 | -90 | 90 | 0.13038 | 0.033166 | -0.13025 | -0.033088
82 | 84 | 0.30363 | 0.19432 | 1.0198e-09 | 0 | 0 | 0 | 0 | 0 | 1 | -90 | 90 | -0.14292 | -0.03639 | 0.14298 | 0.036432
83 | 130 | 0.29447 | 0.18846 | 4.945e-10 | 0 | 0 | 0 | 0 | 0 | 1 | -90 | 90 | 0.13025 | 0.033088 | -0.1302 | -0.033054
130 | 131 | 0.6088 | 0.38963 | 1.0223e-09 | 0 | 0 | 0 | 0 | 0 | 1 | -90 | 90 | 0.12351 | 0.031378 | -0.12341 | -0.031314
131 | 132 | 0.575 | 0.368 | 9.6559e-10 | 0 | 0 | 0 | 0 | 0 | 1 | -90 | 90 | 0.11702 | 0.029712 | -0.11694 | -0.029658
89 | 90 | 0.24169 | 0.15468 | 4.0586e-10 | 0 | 0 | 0 | 0 | 0 | 1 | -90 | 90 | 0.095506 | 0.024022 | -0.095483 | -0.024007
90 | 91 | 0.088335 | 0.056534 | 1.4834e-10 | 0 | 0 | 0 | 0 | 0 | 1 | -90 | 90 | 0.091657 | 0.023048 | -0.091649 | -0.023043
91 | 93 | 0.42912 | 0.27464 | 7.2062e-10 | 0 | 0 | 0 | 0 | 0 | 1 | -90 | 90 | 0.089675 | 0.022548 | -0.089638 | -0.022525
93 | 92 | 0.0059325 | 0.0037968 | 9.9623e-12 | 0 | 0 | 0 | 0 | 0 | 1 | -90 | 90 | 0.084626 | 0.021269 | -0.084626 | -0.021268
92 | 94 | 0.36885 | 0.23606 | 6.194e-10 | 0 | 0 | 0 | 0 | 0 | 1 | -90 | 90 | 0.081052 | 0.020373 | -0.081026 | -0.020356
94 | 95 | 0.16592 | 0.10619 | 2.7862e-10 | 0 | 0 | 0 | 0 | 0 | 1 | -90 | 90 | 0.078259 | 0.019663 | -0.078248 | -0.019656
95 | 96 | 0.22404 | 0.14339 | 3.7623e-10 | 0 | 0 | 0 | 0 | 0 | 1 | -90 | 90 | 0.074748 | 0.018778 | -0.074735 | -0.01877
96 | 97 | 0.22265 | 0.1425 | 3.7389e-10 | 0 | 0 | 0 | 0 | 0 | 1 | -90 | 90 | 0.071369 | 0.017926 | -0.071356 | -0.017918
97 | 98 | 0.55694 | 0.35644 | 9.3525e-10 | 0 | 0 | 0 | 0 | 0 | 1 | -90 | 90 | 0.067445 | 0.016938 | -0.067418 | -0.016921
98 | 99 | 0.16582 | 0.10612 | 2.7845e-10 | 0 | 0 | 0 | 0 | 0 | 1 | -90 | 90 | 0.061403 | 0.015413 | -0.061396 | -0.015409
99 | 100 | 0.61298 | 0.39231 | 1.0294e-09 | 0 | 0 | 0 | 0 | 0 | 1 | -90 | 90 | 0.053827 | 0.013512 | -0.053807 | -0.0135
100 | 101 | 0.38227 | 0.24465 | 6.4193e-10 | 0 | 0 | 0 | 0 | 0 | 1 | -90 | 90 | 0.049215 | 0.012349 | -0.049205 | -0.012342
101 | 110 | 0.12079 | 0.077305 | 2.0284e-10 | 0 | 0 | 0 | 0 | 0 | 1 | -90 | 90 | 0.044437 | 0.011147 | -0.044435 | -0.011146
110 | 111 | 0.44752 | 0.28641 | 7.5151e-10 | 0 | 0 | 0 | 0 | 0 | 1 | -90 | 90 | 0.040598 | 0.010184 | -0.04059 | -0.010179
111 | 112 | 0.17745 | 0.11357 | 2.9799e-10 | 0 | 0 | 0 | 0 | 0 | 1 | -90 | 90 | 0.037675 | 0.0094486 | -0.037672 | -0.0094469
102 | 103 | 0.011132 | 0.0071242 | 1.8693e-11 | 0 | 0 | 0 | 0 | 0 | 1 | -90 | 90 | -0.02723 | -0.0068274 | 0.027231 | 0.0068274
102 | 104 | 0.47057 | 0.30116 | 7.9021e-10 | 0 | 0 | 0 | 0 | 0 | 1 | -90 | 90 | 0.023146 | 0.0058038 | -0.023143 | -0.0058021
103 | 105 | 0.40467 | 0.25899 | 6.7955e-10 | 0 | 0 | 0 | 0 | 0 | 1 | -90 | 90 | -0.029728 | -0.0074535 | 0.029732 | 0.0074559
104 | 106 | 1.1766 | 0.75301 | 1.9758e-09 | 0 | 0 | 0 | 0 | 0 | 1 | -90 | 90 | 0.017727 | 0.0044445 | -0.017723 | -0.0044422
105 | 112 | 0.26425 | 0.16912 | 4.4374e-10 | 0 | 0 | 0 | 0 | 0 | 1 | -90 | 90 | -0.032633 | -0.0081828 | 0.032636 | 0.0081847
106 | 107 | 0.84991 | 0.54394 | 1.4272e-09 | 0 | 0 | 0 | 0 | 0 | 1 | -90 | 90 | 0.017723 | 0.0044422 | -0.01772 | -0.0044405
107 | 108 | 1.4566 | 0.93221 | 2.446e-09 | 0 | 0 | 0 | 0 | 0 | 1 | -90 | 90 | 0.010303 | 0.0025817 | -0.010302 | -0.0025809
108 | 109 | 2.0102 | 1.2865 | 3.3757e-09 | 0 | 0 | 0 | 0 | 0 | 1 | -90 | 90 | 0.0089429 | 0.0022403 | -0.0089411 | -0.0022395
109 | 124 | 1.7385 | 1.1126 | 2.9194e-09 | 0 | 0 | 0 | 0 | 0 | 1 | -90 | 90 | 0.0014412 | 0.00036059 | -0.0014412 | -0.00036085
109 | 125 | 1.421 | 0.90942 | 2.3862e-09 | 0 | 0 | 0 | 0 | 0 | 1 | -90 | 90 | 0.0074999 | 0.0018789 | -0.007499 | -0.0018786
124 | 129 | 2.233 | 1.4291 | 3.7498e-09 | 0 | 0 | 0 | 0 | 0 | 1 | -90 | 90 | 0.0014412 | 0.00036085 | -0.0014412 | -0.00036119
125 | 128 | 2.1963 | 1.4056 | 3.6882e-09 | 0 | 0 | 0 | 0 | 0 | 1 | -90 | 90 | 0.0069493 | 0.0017409 | -0.0069482 | -0.0017405
128 | 126 | 3.0896 | 1.9773 | 5.1882e-09 | 0 | 0 | 0 | 0 | 0 | 1 | -90 | 90 | 0.0019623 | 0.0004909 | -0.0019622 | -0.00049133
126 | 127 | 2.741 | 1.7542 | 4.6029e-09 | 0 | 0 | 0 | 0 | 0 | 1 | -90 | 90 | 0.00059003 | 0.00014743 | -0.00059002 | -0.00014787
132 | 133 | 0.27003 | 0.17282 | 4.5345e-10 | 0 | 0 | 0 | 0 | 0 | 1 | -90 | 90 | 0.10479 | 0.026614 | -0.10476 | -0.026593
133 | 138 | 3.7781 | 2.418 | 6.3444e-09 | 0 | 0 | 0 | 0 | 0 | 1 | -90 | 90 | 0.095743 | 0.024334 | -0.095369 | -0.024095
138 | 137 | 3.0059 | 1.9238 | 5.0477e-09 | 0 | 0 | 0 | 0 | 0 | 1 | -90 | 90 | 0.095369 | 0.024095 | -0.095072 | -0.023906
137 | 135 | 0.40919 | 0.26188 | 6.8715e-10 | 0 | 0 | 0 | 0 | 0 | 1 | -90 | 90 | 0.084876 | 0.02135 | -0.084844 | -0.02133