## bus_data
BUS_I | BUS_TYPE | Pd | Qd | Gs | Bs | area | Vm | Va | baseKV | zone | Vmax | Vmin
1 | 1 | 0.018416 | 0.0046155 | 0 | 0 | 1 | 0.98736 | -0.24314 | 0.4 | 1 | 1.1 | 0.9
2 | 1 | 0 | 0 | 0 | 0 | 1 | 0.98783 | -0.23386 | 0.4 | 1 | 1.1 | 0.9
3 | 1 | 0 | 0 | 0 | 0 | 1 | 0.98896 | -0.21199 | 0.4 | 1 | 1.1 | 0.9
49 | 1 | 0.013021 | 0.0032634 | 0 | 0 | 1 | 0.98939 | -0.20358 | 0.4 | 1 | 1.1 | 0.9
86 | 1 | 0.0018938 | 0.00047464 | 0 | 0 | 1 | 0.9889 | -0.21314 | 0.4 | 1 | 1.1 | 0.9
4 | 1 | 0 | 0 | 0 | 0 | 1 | 0.98489 | -0.29051 | 0.4 | 1 | 1.1 | 0.9
6 | 1 | 0 | 0 | 0 | 0 | 1 | 0.98506 | -0.28724 | 0.4 | 1 | 1.1 | 0.9
5 | 1 | 0.0044321 | 0.0011108 | 0 | 0 | 1 | 0.9848 | -0.2924 | 0.4 | 1 | 1.1 | 0.9
19 | 1 | 0 | 0 | 0 | 0 | 1 | 0.99002 | -0.19148 | 0.4 | 1 | 1.1 | 0.9
7 | 1 | 0.039865 | 0.0099911 | 0 | 0 | 1 | 0.98526 | -0.28324 | 0.4 | 1 | 1.1 | 0.9
8 | 1 | 0 | 0 | 0 | 0 | 1 | 0.98549 | -0.27889 | 0.4 | 1 | 1.1 | 0.9
9 | 1 | 0.00705 | 0.0017669 | 0 | 0 | 1 | 0.98803 | -0.22937 | 0.4 | 1 | 1.1 | 0.9
10 | 1 | 0 | 0 | 0 | 0 | 1 | 0.98477 | -0.29285 | 0.4 | 1 | 1.1 | 0.9
12 | 1 | 0.0025277 | 0.0006335 | 0 | 0 | 1 | 0.98945 | -0.20185 | 0.4 | 1 | 1.1 | 0.9
36 | 1 | 0.00363 | 0.00090975 | 0 | 0 | 1 | 0.98382 | -0.31146 | 0.4 | 1 | 1.1 | 0.9
11 | 1 | 0 | 0 | 0 | 0 | 1 | 0.98342 | -0.31931 | 0.4 | 1 | 1.1 | 0.9
33 | 1 | 0 | 0 | 0 | 0 | 1 | 0.9837 | -0.31372 | 0.4 | 1 | 1.1 | 0.9
30 | 1 | 0.0035635 | 0.0008931 | 0 | 0 | 1 | 0.98297 | -0.32792 | 0.4 | 1 | 1.1 | 0.9
13 | 1 | 0 | 0 | 0 | 0 | 1 | 0.99169 | -0.15868 | 0.4 | 1 | 1.1 | 0.9
32 | 1 | 0 | 0 | 0 | 0 | 1 | 0.98595 | -0.26985 | 0.4 | 1 | 1.1 | 0.9
71 | 1 | 0.0038455 | 0.00096378 | 0 | 0 | 1 | 0.98452 | -0.29764 | 0.4 | 1 | 1.1 | 0.9
39 | 1 | 0.025063 | 0.0062813 | 0 | 0 | 1 | 0.9881 | -0.22814 | 0.4 | 1 | 1.1 | 0.9
31 | 1 | 0 | 0 | 0 | 0 | 1 | 0.98286 | -0.33008 | 0.4 | 1 | 1.1 | 0.9
14 | 1 | 0 | 0 | 0 | 0 | 1 | 0.99481 | -0.098714 | 0.4 | 1 | 1.1 | 0.9
15 | 1 | 0.0037626 | 0.000943 | 0 | 0 | 1 | 0.99151 | -0.16216 | 0.4 | 1 | 1.1 | 0.9
24 | 1 | 0 | 0 | 0 | 0 | 1 | 0.99651 | -0.066343 | 0.4 | 1 | 1.1 | 0.9
64 | 1 | 0.0072622 | 0.0018201 | 0 | 0 | 1 | 0.99465 | -0.1019 | 0.4 | 1 | 1.1 | 0.9
37 | 1 | 0 | 0 | 0 | 0 | 1 | 0.99067 | -0.17845 | 0.4 | 1 | 1.1 | 0.9
22 | 3 | 0 | 0 | 0 | 0 | 1 | 1 | 0 | 0.4 | 1 | 1.1 | 0.9
38 | 1 | 0.0058217 | 0.0014591 | 0 | 0 | 1 | 0.99058 | -0.18012 | 0.4 | 1 | 1.1 | 0.9
16 | 1 | 0.0074578 | 0.0018691 | 0 | 0 | 1 | 0.98922 | -0.20694 | 0.4 | 1 | 1.1 | 0.9
17 | 1 | 0.011434 | 0.0028656 | 0 | 0 | 1 | 0.98912 | -0.20891 | 0.4 | 1 | 1.1 | 0.9
18 | 1 | 0.0095183 | 0.0023855 | 0 | 0 | 1 | 0.98923 | -0.20676 | 0.4 | 1 | 1.1 | 0.9
41 | 1 | 0.013538 | 0.0033931 | 0 | 0 | 1 | 0.98887 | -0.21366 | 0.4 | 1 | 1.1 | 0.9
45 | 1 | 0 | 0 | 0 | 0 | 1 | 0.99221 | -0.14898 | 0.4 | 1 | 1.1 | 0.9
40 | 1 | 0.03137 | 0.0078621 | 0 | 0 | 1 | 0.98864 | -0.21812 | 0.4 | 1 | 1.1 | 0.9
46 | 1 | 0.0049315 | 0.0012359 | 0 | 0 | 1 | 0.99152 | -0.16237 | 0.4 | 1 | 1.1 | 0.9
44 | 1 | 0.010341 | 0.0025918 | 0 | 0 | 1 | 0.99237 | -0.14591 | 0.4 | 1 | 1.1 | 0.9
20 | 1 | 0.035852 | 0.0089854 | 0 | 0 | 1 | 0.9999 | -0.0018276 | 0.4 | 1 | 1.1 | 0.9
21 | 1 | 0.0059889 | 0.0015009 | 0 | 0 | 1 | 0.99981 | -0.0036758 | 0.4 | 1 | 1.1 | 0.9
23 | 1 | 0 | 0 | 0 | 0 | 1 | 0.99674 | -0.061898 | 0.4 | 1 | 1.1 | 0.9
27 | 1 | 0.0061228 | 0.0015345 | 0 | 0 | 1 | 0.99638 | -0.068832 | 0.4 | 1 | 1.1 | 0.9
25 | 1 | 0.0013001 | 0.00032584 | 0 | 0 | 1 | 0.99609 | -0.074299 | 0.4 | 1 | 1.1 | 0.9
43 | 1 | 0.00559 | 0.001401 | 0 | 0 | 1 | 0.99433 | -0.1081 | 0.4 | 1 | 1.1 | 0.9
26 | 1 | 0 | 0 | 0 | 0 | 1 | 0.99504 | -0.094208 | 0.4 | 1 | 1.1 | 0.9
28 | 1 | 0 | 0 | 0 | 0 | 1 | 0.9931 | -0.13135 | 0.4 | 1 | 1.1 | 0.9
29 | 1 | 0.00078935 | 0.00019783 | 0 | 0 | 1 | 0.99494 | -0.096301 | 0.4 | 1 | 1.1 | 0.9
67 | 1 | 0 | 0 | 0 | 0 | 1 | 0.9922 | -0.14858 | 0.4 | 1 | 1.1 | 0.9
66 | 1 | 0.0011918 | 0.00029869 | 0 | 0 | 1 | 0.99306 | -0.13198 | 0.4 | 1 | 1.1 | 0.9
50 | 1 | 0.0060683 | 0.0015209 | 0 | 0 | 1 | 0.99487 | -0.097518 | 0.4 | 1 | 1.1 | 0.9
85 | 1 | 0.0099334 | 0.0024895 | 0 | 0 | 1 | 0.99192 | -0.1539 | 0.4 | 1 | 1.1 | 0.9
70 | 1 | 0.0017023 | 0.00042664 | 0 | 0 | 1 | 0.99207 | -0.15108 | 0.4 | 1 | 1.1 | 0.9
65 | 1 | 0.0012168 | 0.00030495 | 0 | 0 | 1 | 0.99305 | -0.13216 | 0.4 | 1 | 1.1 | 0.9
34 | 1 | 0.0052771 | 0.0013226 | 0 | 0 | 1 | 0.98273 | -0.33268 | 0.4 | 1 | 1.1 | 0.9
55 | 1 | 0.0029513 | 0.00073967 | 0 | 0 | 1 | 0.98424 | -0.30314 | 0.4 | 1 | 1.1 | 0.9
42 | 1 | 0.011627 | 0.0029141 | 0 | 0 | 1 | 0.98808 | -0.22904 | 0.4 | 1 | 1.1 | 0.9
47 | 1 | 0.0014202 | 0.00035593 | 0 | 0 | 1 | 0.99136 | -0.16547 | 0.4 | 1 | 1.1 | 0.9
48 | 1 | 0.018644 | 0.0046725 | 0 | 0 | 1 | 0.99073 | -0.17778 | 0.4 | 1 | 1.1 | 0.9
78 | 1 | 0.011583 | 0.0029031 | 0 | 0 | 1 | 0.97346 | -0.51195 | 0.4 | 1 | 1.1 | 0.9
77 | 1 | 0 | 0 | 0 | 0 | 1 | 0.97386 | -0.50422 | 0.4 | 1 | 1.1 | 0.9
51 | 1 | 0.0044453 | 0.0011141 | 0 | 0 | 1 | 0.98364 | -0.31477 | 0.4 | 1 | 1.1 | 0.9
52 | 1 | 0 | 0 | 0 | 0 | 1 | 0.98378 | -0.31213 | 0.4 | 1 | 1.1 | 0.9
53 | 1 | 0.0030164 | 0.00075599 | 0 | 0 | 1 | 0.98363 | -0.31495 | 0.4 | 1 | 1.1 | 0.9
54 | 1 | 0 | 0 | 0 | 0 | 1 | 0.98312 | -0.32499 | 0.4 | 1 | 1.1 | 0.9
73 | 1 | 0.013447 | 0.0033702 | 0 | 0 | 1 | 0.98244 | -0.33819 | 0.4 | 1 | 1.1 | 0.9
72 | 1 | 0.0067947 | 0.0017029 | 0 | 0 | 1 | 0.98243 | -0.3385 | 0.4 | 1 | 1.1 | 0.9
56 | 1 | 0.009259 | 0.0023205 | 0 | 0 | 1 | 0.98729 | -0.24258 | 0.4 | 1 | 1.1 | 0.9
57 | 1 | 0 | 0 | 0 | 0 | 1 | 0.98699 | -0.24849 | 0.4 | 1 | 1.1 | 0.9
58 | 1 | 0 | 0 | 0 | 0 | 1 | 0.98852 | -0.21896 | 0.4 | 1 | 1.1 | 0.9
59 | 1 | 0.0012163 | 0.00030483 | 0 | 0 | 1 | 0.98521 | -0.28272 | 0.4 | 1 | 1.1 | 0.9
60 | 1 | 0 | 0 | 0 | 0 | 1 | 0.98936 | -0.20288 | 0.4 | 1 | 1.1 | 0.9
61 | 1 | 0.023039 | 0.0057741 | 0 | 0 | 1 | 0.98223 | -0.34046 | 0.4 | 1 | 1.1 | 0.9
69 | 1 | 0.0066808 | 0.0016744 | 0 | 0 | 1 | 0.99062 | -0.17865 | 0.4 | 1 | 1.1 | 0.9
62 | 1 | 0 | 0 | 0 | 0 | 1 | 0.97956 | -0.39246 | 0.4 | 1 | 1.1 | 0.9
68 | 1 | 0.017343 | 0.0043465 | 0 | 0 | 1 | 0.99164 | -0.15915 | 0.4 | 1 | 1.1 | 0.9
63 | 1 | 0 | 0 | 0 | 0 | 1 | 0.97765 | -0.42959 | 0.4 | 1 | 1.1 | 0.9
83 | 1 | 0.0029356 | 0.00073573 | 0 | 0 | 1 | 0.97704 | -0.4416 | 0.4 | 1 | 1.1 | 0.9
81 | 1 | 0 | 0 | 0 | 0 | 1 | 0.97522 | -0.47728 | 0.4 | 1 | 1.1 | 0.9
74 | 1 | 0.01338 | 0.0033534 | 0 | 0 | 1 | 0.97254 | -0.53015 | 0.4 | 1 | 1.1 | 0.9
75 | 1 | 0.013698 | 0.0034331 | 0 | 0 | 1 | 0.97243 | -0.53233 | 0.4 | 1 | 1.1 | 0.9
76 | 1 | 0 | 0 | 0 | 0 | 1 | 0.97279 | -0.52521 | 0.4 | 1 | 1.1 | 0.9
79 | 1 | 0.00087494 | 0.00021928 | 0 | 0 | 1 | 0.97507 | -0.48031 | 0.4 | 1 | 1.1 | 0.9
80 | 1 | 0.002581 | 0.00064686 | 0 | 0 | 1 | 0.97432 | -0.4951 | 0.4 | 1 | 1.1 | 0.9
82 | 1 | 0.0074211 | 0.0018599 | 0 | 0 | 1 | 0.97431 | -0.49538 | 0.4 | 1 | 1.1 | 0.9
84 | 1 | 0.0019901 | 0.00049876 | 0 | 0 | 1 | 0.97429 | -0.49562 | 0.4 | 1 | 1.1 | 0.9

## generator_data
GEN_BUS | PG | QG | QMAX | QMIN | VG | MBASE | GEN_STATUS | PMAX | PMIN
22 | 0.48975 | 0.1249 | 10 | -10 | 1 | 100 | 1 | 10 | 0

## branch_data
F_BUS | T_BUS | BR_R | BR_X | BR_B | RATE_A | RATE_B | RATE_C | TAP | SHIFT | BR_STATUS | ANGMIN | ANGMAX | P_in | Q_in | P_out | Q_out
1 | 2 | 2.203 | 1.4099 | 3.6994e-09 | 0 | 0 | 0 | 0 | 0 | 1 | -90 | 90 | -0.018416 | -0.0046156 | 0.018424 | 0.0046204
2 | 3 | 5.2006 | 3.3284 | 8.7332e-09 | 0 | 0 | 0 | 0 | 0 | 1 | -90 | 90 | -0.018424 | -0.0046204 | 0.018444 | 0.0046319
3 | 49 | 1.8165 | 1.1625 | 3.0503e-09 | 0 | 0 | 0 | 0 | 0 | 1 | -90 | 90 | -0.020337 | -0.0051061 | 0.020346 | 0.0051111
3 | 86 | 2.6531 | 1.698 | 4.4552e-09 | 0 | 0 | 0 | 0 | 0 | 1 | -90 | 90 | 0.0018939 | 0.00047427 | -0.0018938 | -0.00047464
49 | 19 | 1.5934 | 1.0198 | 2.6757e-09 | 0 | 0 | 0 | 0 | 0 | 1 | -90 | 90 | -0.033367 | -0.0083745 | 0.033386 | 0.0083865
4 | 6 | 3.2083 | 2.0533 | 5.3877e-09 | 0 | 0 | 0 | 0 | 0 | 1 | -90 | 90 | -0.0044325 | -0.0011108 | 0.0044332 | 0.0011107
4 | 5 | 1.8532 | 1.1861 | 3.1121e-09 | 0 | 0 | 0 | 0 | 0 | 1 | -90 | 90 | 0.0044325 | 0.0011108 | -0.0044321 | -0.0011108
6 | 7 | 3.9199 | 2.5087 | 6.5825e-09 | 0 | 0 | 0 | 0 | 0 | 1 | -90 | 90 | -0.0044332 | -0.0011107 | 0.004434 | 0.0011106
19 | 41 | 1.722 | 1.1021 | 2.8917e-09 | 0 | 0 | 0 | 0 | 0 | 1 | -90 | 90 | 0.056611 | 0.014216 | -0.056551 | -0.014178
19 | 45 | 1.5821 | 1.0126 | 2.6568e-09 | 0 | 0 | 0 | 0 | 0 | 1 | -90 | 90 | -0.11843 | -0.029737 | 0.11867 | 0.02989
19 | 18 | 2.3606 | 1.5108 | 3.964e-09 | 0 | 0 | 0 | 0 | 0 | 1 | -90 | 90 | 0.028432 | 0.0071337 | -0.028411 | -0.0071208
7 | 8 | 0.42708 | 0.27333 | 7.1719e-10 | 0 | 0 | 0 | 0 | 0 | 1 | -90 | 90 | -0.044299 | -0.011102 | 0.044308 | 0.011108
8 | 9 | 3.8067 | 2.4363 | 6.3924e-09 | 0 | 0 | 0 | 0 | 0 | 1 | -90 | 90 | -0.056806 | -0.014247 | 0.056941 | 0.014332
8 | 10 | 4.8663 | 3.1144 | 8.1719e-09 | 0 | 0 | 0 | 0 | 0 | 1 | -90 | 90 | 0.012498 | 0.0031393 | -0.01249 | -0.0031347
9 | 12 | 1.8891 | 1.209 | 3.1723e-09 | 0 | 0 | 0 | 0 | 0 | 1 | -90 | 90 | -0.063991 | -0.016099 | 0.064075 | 0.016153
10 | 36 | 6.476 | 4.1446 | 1.0875e-08 | 0 | 0 | 0 | 0 | 0 | 1 | -90 | 90 | 0.01249 | 0.0031347 | -0.012479 | -0.0031287
12 | 13 | 2.861 | 1.831 | 4.8043e-09 | 0 | 0 | 0 | 0 | 0 | 1 | -90 | 90 | -0.066603 | -0.016786 | 0.06674 | 0.016874
36 | 33 | 1.1083 | 0.70929 | 1.8611e-09 | 0 | 0 | 0 | 0 | 0 | 1 | -90 | 90 | 0.0088487 | 0.0022189 | -0.0088477 | -0.0022185
11 | 33 | 2.7409 | 1.7542 | 4.6027e-09 | 0 | 0 | 0 | 0 | 0 | 1 | -90 | 90 | -0.0088454 | -0.0022175 | 0.0088477 | 0.0022185
11 | 30 | 4.2216 | 2.7018 | 7.0892e-09 | 0 | 0 | 0 | 0 | 0 | 1 | -90 | 90 | 0.0088454 | 0.0022175 | -0.0088417 | -0.0022158
30 | 31 | 1.7697 | 1.1326 | 2.9717e-09 | 0 | 0 | 0 | 0 | 0 | 1 | -90 | 90 | 0.0052783 | 0.0013227 | -0.0052777 | -0.0013226
13 | 14 | 1.9568 | 1.2524 | 3.286e-09 | 0 | 0 | 0 | 0 | 0 | 1 | -90 | 90 | -0.13625 | -0.034434 | 0.13665 | 0.034686
13 | 15 | 0.22186 | 0.14199 | 3.7255e-10 | 0 | 0 | 0 | 0 | 0 | 1 | -90 | 90 | 0.069514 | 0.017561 | -0.069502 | -0.017553
32 | 71 | 3.5044 | 2.2428 | 5.8848e-09 | 0 | 0 | 0 | 0 | 0 | 1 | -90 | 90 | 0.034592 | 0.0087034 | -0.034546 | -0.0086747
32 | 39 | 5.2783 | 3.3781 | 8.8637e-09 | 0 | 0 | 0 | 0 | 0 | 1 | -90 | 90 | -0.034592 | -0.0087034 | 0.034661 | 0.0087468
71 | 55 | 0.77832 | 0.49812 | 1.307e-09 | 0 | 0 | 0 | 0 | 0 | 1 | -90 | 90 | 0.030701 | 0.0077109 | -0.030693 | -0.0077059
39 | 37 | 3.6599 | 2.3423 | 6.146e-09 | 0 | 0 | 0 | 0 | 0 | 1 | -90 | 90 | -0.059724 | -0.015028 | 0.059866 | 0.015118
31 | 34 | 2.1321 | 1.3645 | 3.5803e-09 | 0 | 0 | 0 | 0 | 0 | 1 | -90 | 90 | 0.0052777 | 0.0013227 | -0.0052771 | -0.0013226
14 | 24 | 1.0074 | 0.64475 | 3.3835e-09 | 0 | 0 | 0 | 0 | 0 | 1 | -90 | 90 | -0.14391 | -0.036506 | 0.14413 | 0.036649
14 | 64 | 1.945 | 1.2448 | 3.2662e-09 | 0 | 0 | 0 | 0 | 0 | 1 | -90 | 90 | 0.0072633 | 0.0018205 | -0.0072622 | -0.0018201
15 | 37 | 1.0966 | 0.70185 | 1.8416e-09 | 0 | 0 | 0 | 0 | 0 | 1 | -90 | 90 | 0.06574 | 0.01661 | -0.065688 | -0.016577
24 | 22 | 2.0754 | 1.3282 | 1.0455e-08 | 0 | 0 | 0 | 0 | 0 | 1 | -90 | 90 | -0.14413 | -0.036649 | 0.1446 | 0.036944
37 | 38 | 1.263 | 0.8083 | 2.1209e-09 | 0 | 0 | 0 | 0 | 0 | 1 | -90 | 90 | 0.0058221 | 0.0014591 | -0.0058217 | -0.0014591
22 | 23 | 0.92312 | 0.5908 | 4.6505e-09 | 0 | 0 | 0 | 0 | 0 | 1 | -90 | 90 | 0.30331 | 0.077468 | -0.3024 | -0.07689
22 | 20 | 0.19577 | 0.12529 | 3.2875e-10 | 0 | 0 | 0 | 0 | 0 | 1 | -90 | 90 | 0.041845 | 0.010489 | -0.041841 | -0.010486
16 | 17 | 0.75593 | 0.4838 | 1.2694e-09 | 0 | 0 | 0 | 0 | 0 | 1 | -90 | 90 | 0.011435 | 0.0028661 | -0.011434 | -0.0028656
16 | 18 | 0.043349 | 0.027743 | 7.2795e-11 | 0 | 0 | 0 | 0 | 0 | 1 | -90 | 90 | -0.018892 | -0.0047352 | 0.018893 | 0.0047353
41 | 40 | 0.45364 | 0.29033 | 7.6178e-10 | 0 | 0 | 0 | 0 | 0 | 1 | -90 | 90 | 0.043013 | 0.010785 | -0.043004 | -0.010779
45 | 46 | 2.3625 | 1.512 | 3.9673e-09 | 0 | 0 | 0 | 0 | 0 | 1 | -90 | 90 | 0.025025 | 0.0062825 | -0.025009 | -0.0062727
45 | 44 | 0.094492 | 0.060475 | 3.1736e-10 | 0 | 0 | 0 | 0 | 0 | 1 | -90 | 90 | -0.14369 | -0.036173 | 0.14372 | 0.036186
40 | 42 | 4.1136 | 2.6327 | 6.9078e-09 | 0 | 0 | 0 | 0 | 0 | 1 | -90 | 90 | 0.011634 | 0.0029173 | -0.011627 | -0.0029141
46 | 47 | 0.68208 | 0.43653 | 1.1454e-09 | 0 | 0 | 0 | 0 | 0 | 1 | -90 | 90 | 0.020078 | 0.0050368 | -0.020075 | -0.005035
44 | 43 | 1.0885 | 0.69663 | 5.4836e-09 | 0 | 0 | 0 | 0 | 0 | 1 | -90 | 90 | -0.15406 | -0.038778 | 0.15434 | 0.038956
20 | 21 | 1.3828 | 0.885 | 2.3221e-09 | 0 | 0 | 0 | 0 | 0 | 1 | -90 | 90 | 0.0059894 | 0.0015011 | -0.0059889 | -0.0015009
23 | 27 | 0.1867 | 0.11949 | 9.4054e-10 | 0 | 0 | 0 | 0 | 0 | 1 | -90 | 90 | 0.16641 | 0.042119 | -0.16635 | -0.042084
23 | 25 | 0.41116 | 0.26314 | 2.0713e-09 | 0 | 0 | 0 | 0 | 0 | 1 | -90 | 90 | 0.136 | 0.034771 | -0.13591 | -0.034719
27 | 43 | 1.0952 | 0.70096 | 5.5176e-09 | 0 | 0 | 0 | 0 | 0 | 1 | -90 | 90 | 0.16023 | 0.040549 | -0.15993 | -0.040357
25 | 26 | 0.66537 | 0.42584 | 3.352e-09 | 0 | 0 | 0 | 0 | 0 | 1 | -90 | 90 | 0.13461 | 0.034393 | -0.13448 | -0.034311
26 | 28 | 1.3051 | 0.83528 | 6.575e-09 | 0 | 0 | 0 | 0 | 0 | 1 | -90 | 90 | 0.12763 | 0.032592 | -0.1274 | -0.032446
26 | 29 | 1.3548 | 0.86704 | 2.275e-09 | 0 | 0 | 0 | 0 | 0 | 1 | -90 | 90 | 0.0068587 | 0.001719 | -0.006858 | -0.0017188
28 | 67 | 0.61536 | 0.39383 | 3.1001e-09 | 0 | 0 | 0 | 0 | 0 | 1 | -90 | 90 | 0.12499 | 0.031843 | -0.12489 | -0.031777
28 | 66 | 1.1462 | 0.73359 | 1.9248e-09 | 0 | 0 | 0 | 0 | 0 | 1 | -90 | 90 | 0.0024086 | 0.00060339 | -0.0024085 | -0.00060353
29 | 50 | 0.8893 | 0.56915 | 1.4934e-09 | 0 | 0 | 0 | 0 | 0 | 1 | -90 | 90 | 0.0060686 | 0.0015209 | -0.0060683 | -0.0015209
67 | 85 | 2.3602 | 1.5105 | 3.9633e-09 | 0 | 0 | 0 | 0 | 0 | 1 | -90 | 90 | 0.0099359 | 0.0024908 | -0.0099334 | -0.0024895
67 | 70 | 0.096789 | 0.061945 | 4.876e-10 | 0 | 0 | 0 | 0 | 0 | 1 | -90 | 90 | 0.11495 | 0.029286 | -0.11494 | -0.029277
66 | 65 | 0.67265 | 0.4305 | 1.1296e-09 | 0 | 0 | 0 | 0 | 0 | 1 | -90 | 90 | 0.0012168 | 0.00030485 | -0.0012168 | -0.00030495
70 | 68 | 0.31764 | 0.20329 | 1.6002e-09 | 0 | 0 | 0 | 0 | 0 | 1 | -90 | 90 | 0.11323 | 0.02885 | -0.11319 | -0.028822
55 | 52 | 1.4085 | 0.90143 | 2.3652e-09 | 0 | 0 | 0 | 0 | 0 | 1 | -90 | 90 | 0.027742 | 0.0069662 | -0.02773 | -0.0069588
47 | 48 | 2.9052 | 1.8593 | 4.8786e-09 | 0 | 0 | 0 | 0 | 0 | 1 | -90 | 90 | 0.018654 | 0.004679 | -0.018644 | -0.0046725
78 | 77 | 2.836 | 1.815 | 4.7624e-09 | 0 | 0 | 0 | 0 | 0 | 1 | -90 | 90 | -0.011583 | -0.0029032 | 0.011587 | 0.0029054
77 | 81 | 2.9663 | 1.8984 | 4.9813e-09 | 0 | 0 | 0 | 0 | 0 | 1 | -90 | 90 | -0.0387 | -0.0097137 | 0.03875 | 0.0097451
77 | 76 | 3.2915 | 2.1065 | 5.5273e-09 | 0 | 0 | 0 | 0 | 0 | 1 | -90 | 90 | 0.027113 | 0.0068083 | -0.027086 | -0.0067915
51 | 52 | 1.5364 | 0.98332 | 2.5801e-09 | 0 | 0 | 0 | 0 | 0 | 1 | -90 | 90 | -0.0074617 | -0.0018701 | 0.0074627 | 0.0018704
51 | 53 | 0.25742 | 0.16475 | 4.3228e-10 | 0 | 0 | 0 | 0 | 0 | 1 | -90 | 90 | 0.0030164 | 0.00075597 | -0.0030164 | -0.00075599
52 | 54 | 2.7543 | 1.7628 | 4.6252e-09 | 0 | 0 | 0 | 0 | 0 | 1 | -90 | 90 | 0.020267 | 0.0050884 | -0.020255 | -0.0050809
54 | 73 | 2.823 | 1.8067 | 4.7405e-09 | 0 | 0 | 0 | 0 | 0 | 1 | -90 | 90 | 0.020255 | 0.0050809 | -0.020242 | -0.0050732
73 | 72 | 0.1991 | 0.12742 | 3.3434e-10 | 0 | 0 | 0 | 0 | 0 | 1 | -90 | 90 | 0.0067947 | 0.001703 | -0.0067946 | -0.0017029
56 | 57 | 0.32782 | 0.20981 | 1.6515e-09 | 0 | 0 | 0 | 0 | 0 | 1 | -90 | 90 | 0.079542 | 0.02025 | -0.079519 | -0.020235
56 | 58 | 1.174 | 0.75134 | 5.9142e-09 | 0 | 0 | 0 | 0 | 0 | 1 | -90 | 90 | -0.088801 | -0.02257 | 0.088902 | 0.022634
57 | 59 | 1.8952 | 1.213 | 6.3652e-09 | 0 | 0 | 0 | 0 | 0 | 1 | -90 | 90 | 0.079519 | 0.020235 | -0.079388 | -0.020152
58 | 60 | 0.80102 | 0.51265 | 4.0354e-09 | 0 | 0 | 0 | 0 | 0 | 1 | -90 | 90 | -0.088902 | -0.022634 | 0.088971 | 0.022678
59 | 61 | 3.2312 | 2.068 | 5.426e-09 | 0 | 0 | 0 | 0 | 0 | 1 | -90 | 90 | 0.078172 | 0.019848 | -0.077955 | -0.01971
60 | 69 | 1.2098 | 0.77427 | 6.0947e-09 | 0 | 0 | 0 | 0 | 0 | 1 | -90 | 90 | -0.088971 | -0.022678 | 0.089075 | 0.022744
61 | 62 | 4.117 | 2.6349 | 6.9136e-09 | 0 | 0 | 0 | 0 | 0 | 1 | -90 | 90 | 0.054917 | 0.013936 | -0.05478 | -0.013849
69 | 68 | 0.90708 | 0.58053 | 4.5697e-09 | 0 | 0 | 0 | 0 | 0 | 1 | -90 | 90 | -0.095756 | -0.024418 | 0.095846 | 0.024476
62 | 63 | 2.9258 | 1.8725 | 4.9132e-09 | 0 | 0 | 0 | 0 | 0 | 1 | -90 | 90 | 0.05478 | 0.013849 | -0.054682 | -0.013787
63 | 83 | 0.94365 | 0.60394 | 1.5846e-09 | 0 | 0 | 0 | 0 | 0 | 1 | -90 | 90 | 0.054682 | 0.013787 | -0.054651 | -0.013767
83 | 81 | 2.957 | 1.8925 | 4.9656e-09 | 0 | 0 | 0 | 0 | 0 | 1 | -90 | 90 | 0.051715 | 0.013031 | -0.051627 | -0.012975
81 | 79 | 1.005 | 0.64323 | 1.6877e-09 | 0 | 0 | 0 | 0 | 0 | 1 | -90 | 90 | 0.012877 | 0.0032305 | -0.012875 | -0.0032295
74 | 75 | 0.67401 | 0.43136 | 1.1318e-09 | 0 | 0 | 0 | 0 | 0 | 1 | -90 | 90 | 0.013699 | 0.003434 | -0.013698 | -0.0034332
74 | 76 | 0.77451 | 0.49569 | 1.3006e-09 | 0 | 0 | 0 | 0 | 0 | 1 | -90 | 90 | -0.027079 | -0.0067876 | 0.027085 | 0.0067915
79 | 80 | 5.2521 | 3.3614 | 8.8197e-09 | 0 | 0 | 0 | 0 | 0 | 1 | -90 | 90 | 0.012001 | 0.0030102 | -0.011992 | -0.0030056
80 | 82 | 0.12588 | 0.080565 | 2.1139e-10 | 0 | 0 | 0 | 0 | 0 | 1 | -90 | 90 | 0.0094111 | 0.0023587 | -0.009411 | -0.0023587
82 | 84 | 0.51124 | 0.32719 | 8.5851e-10 | 0 | 0 | 0 | 0 | 0 | 1 | -90 | 90 | 0.0019901 | 0.00049871 | -0.00199 | -0.00049878