## bus_data
BUS_I | BUS_TYPE | Pd | Qd | Gs | Bs | area | Vm | Va | baseKV | zone | Vmax | Vmin
1 | 1 | 0.0089355 | 0.0022395 | 0 | 0 | 1 | 0.98829 | -0.2238 | 0.4 | 1 | 1.1 | 0.9
2 | 1 | 0.0034976 | 0.00087657 | 0 | 0 | 1 | 0.9887 | -0.21577 | 0.4 | 1 | 1.1 | 0.9
3 | 1 | 0 | 0 | 0 | 0 | 1 | 0.98799 | -0.22959 | 0.4 | 1 | 1.1 | 0.9
4 | 1 | 0.0046232 | 0.0011587 | 0 | 0 | 1 | 0.98909 | -0.20836 | 0.4 | 1 | 1.1 | 0.9
5 | 1 | 0.0094563 | 0.00237 | 0 | 0 | 1 | 0.98776 | -0.23422 | 0.4 | 1 | 1.1 | 0.9
6 | 1 | 0 | 0 | 0 | 0 | 1 | 0.98951 | -0.2002 | 0.4 | 1 | 1.1 | 0.9
7 | 1 | 0 | 0 | 0 | 0 | 1 | 0.98904 | -0.20908 | 0.4 | 1 | 1.1 | 0.9
8 | 1 | 0.004663 | 0.0011687 | 0 | 0 | 1 | 0.99155 | -0.16087 | 0.4 | 1 | 1.1 | 0.9
87 | 1 | 0.0079873 | 0.0020018 | 0 | 0 | 1 | 0.98884 | -0.21298 | 0.4 | 1 | 1.1 | 0.9
86 | 1 | 0.0079307 | 0.0019876 | 0 | 0 | 1 | 0.98785 | -0.23207 | 0.4 | 1 | 1.1 | 0.9
11 | 1 | 0 | 0 | 0 | 0 | 1 | 0.9918 | -0.15605 | 0.4 | 1 | 1.1 | 0.9
88 | 1 | 0.0063978 | 0.0016034 | 0 | 0 | 1 | 0.98863 | -0.21717 | 0.4 | 1 | 1.1 | 0.9
18 | 1 | 0.0079819 | 0.0020004 | 0 | 0 | 1 | 0.98701 | -0.24833 | 0.4 | 1 | 1.1 | 0.9
13 | 1 | 0 | 0 | 0 | 0 | 1 | 0.99327 | -0.12792 | 0.4 | 1 | 1.1 | 0.9
9 | 1 | 0.010958 | 0.0027464 | 0 | 0 | 1 | 0.99119 | -0.168 | 0.4 | 1 | 1.1 | 0.9
10 | 1 | 0.010274 | 0.002575 | 0 | 0 | 1 | 0.99104 | -0.17081 | 0.4 | 1 | 1.1 | 0.9
12 | 1 | 0.018497 | 0.0046357 | 0 | 0 | 1 | 0.99092 | -0.17325 | 0.4 | 1 | 1.1 | 0.9
50 | 1 | 0.0097154 | 0.0024349 | 0 | 0 | 1 | 0.99282 | -0.13665 | 0.4 | 1 | 1.1 | 0.9
49 | 1 | 0.0094692 | 0.0023732 | 0 | 0 | 1 | 0.99572 | -0.081193 | 0.4 | 1 | 1.1 | 0.9
51 | 1 | 0.0061762 | 0.0015479 | 0 | 0 | 1 | 0.99247 | -0.14354 | 0.4 | 1 | 1.1 | 0.9
48 | 1 | 0.0049952 | 0.0012519 | 0 | 0 | 1 | 0.99809 | -0.036173 | 0.4 | 1 | 1.1 | 0.9
14 | 1 | 0.012077 | 0.0030269 | 0 | 0 | 1 | 0.98608 | -0.2663 | 0.4 | 1 | 1.1 | 0.9
15 | 1 | 0.017529 | 0.0043931 | 0 | 0 | 1 | 0.9849 | -0.28914 | 0.4 | 1 | 1.1 | 0.9
16 | 1 | 0 | 0 | 0 | 0 | 1 | 0.98673 | -0.25382 | 0.4 | 1 | 1.1 | 0.9
17 | 1 | 0.0076741 | 0.0019233 | 0 | 0 | 1 | 0.98418 | -0.30303 | 0.4 | 1 | 1.1 | 0.9
19 | 1 | 0 | 0 | 0 | 0 | 1 | 0.98489 | -0.28949 | 0.4 | 1 | 1.1 | 0.9
23 | 1 | 0 | 0 | 0 | 0 | 1 | 0.98297 | -0.32666 | 0.4 | 1 | 1.1 | 0.9
78 | 1 | 0 | 0 | 0 | 0 | 1 | 0.98472 | -0.2928 | 0.4 | 1 | 1.1 | 0.9
84 | 1 | 0.0054931 | 0.0013767 | 0 | 0 | 1 | 0.98444 | -0.2984 | 0.4 | 1 | 1.1 | 0.9
25 | 1 | 0.0049848 | 0.0012493 | 0 | 0 | 1 | 0.98262 | -0.33345 | 0.4 | 1 | 1.1 | 0.9
21 | 1 | 0.022201 | 0.005564 | 0 | 0 | 1 | 0.98213 | -0.34289 | 0.4 | 1 | 1.1 | 0.9
79 | 1 | 0.010431 | 0.0026142 | 0 | 0 | 1 | 0.98453 | -0.29652 | 0.4 | 1 | 1.1 | 0.9
81 | 1 | 0 | 0 | 0 | 0 | 1 | 0.98427 | -0.30159 | 0.4 | 1 | 1.1 | 0.9
20 | 1 | 0.015022 | 0.0037649 | 0 | 0 | 1 | 0.98161 | -0.35305 | 0.4 | 1 | 1.1 | 0.9
22 | 1 | 0 | 0 | 0 | 0 | 1 | 0.98041 | -0.37636 | 0.4 | 1 | 1.1 | 0.9
24 | 1 | 0 | 0 | 0 | 0 | 1 | 0.97964 | -0.39145 | 0.4 | 1 | 1.1 | 0.9
40 | 1 | 0.0076295 | 0.0019121 | 0 | 0 | 1 | 0.97945 | -0.39521 | 0.4 | 1 | 1.1 | 0.9
95 | 1 | 0 | 0 | 0 | 0 | 1 | 0.97863 | -0.4112 | 0.4 | 1 | 1.1 | 0.9
26 | 1 | 0.0077889 | 0.0019521 | 0 | 0 | 1 | 0.98262 | -0.33345 | 0.4 | 1 | 1.1 | 0.9
39 | 1 | 0.0042581 | 0.0010672 | 0 | 0 | 1 | 0.9791 | -0.40208 | 0.4 | 1 | 1.1 | 0.9
38 | 1 | 0.0076487 | 0.0019169 | 0 | 0 | 1 | 0.97648 | -0.45317 | 0.4 | 1 | 1.1 | 0.9
27 | 1 | 0.0079004 | 0.00198 | 0 | 0 | 1 | 0.98253 | -0.33522 | 0.4 | 1 | 1.1 | 0.9
28 | 3 | 0.011161 | 0.0027973 | 0 | 0 | 1 | 1 | 0 | 0.4 | 1 | 1.1 | 0.9
29 | 1 | 0.0049343 | 0.0012367 | 0 | 0 | 1 | 0.99936 | -0.012013 | 0.4 | 1 | 1.1 | 0.9
30 | 1 | 0 | 0 | 0 | 0 | 1 | 0.99868 | -0.025298 | 0.4 | 1 | 1.1 | 0.9
31 | 1 | 0.0048771 | 0.0012223 | 0 | 0 | 1 | 0.99872 | -0.024119 | 0.4 | 1 | 1.1 | 0.9
32 | 1 | 0.0050025 | 0.0012537 | 0 | 0 | 1 | 0.99741 | -0.04975 | 0.4 | 1 | 1.1 | 0.9
33 | 1 | 0.011234 | 0.0028155 | 0 | 0 | 1 | 0.99863 | -0.026333 | 0.4 | 1 | 1.1 | 0.9
89 | 1 | 0.0040084 | 0.0010046 | 0 | 0 | 1 | 0.99735 | -0.050873 | 0.4 | 1 | 1.1 | 0.9
45 | 1 | 0 | 0 | 0 | 0 | 1 | 0.99852 | -0.028348 | 0.4 | 1 | 1.1 | 0.9
60 | 1 | 0.0040769 | 0.0010218 | 0 | 0 | 1 | 0.99734 | -0.051094 | 0.4 | 1 | 1.1 | 0.9
47 | 1 | 0.0072315 | 0.0018124 | 0 | 0 | 1 | 0.99848 | -0.029217 | 0.4 | 1 | 1.1 | 0.9
34 | 1 | 0.0074493 | 0.001867 | 0 | 0 | 1 | 0.97544 | -0.47368 | 0.4 | 1 | 1.1 | 0.9
35 | 1 | 0.0076154 | 0.0019086 | 0 | 0 | 1 | 0.97456 | -0.49097 | 0.4 | 1 | 1.1 | 0.9
36 | 1 | 0.0088726 | 0.0022237 | 0 | 0 | 1 | 0.97608 | -0.46107 | 0.4 | 1 | 1.1 | 0.9
37 | 1 | 0 | 0 | 0 | 0 | 1 | 0.97371 | -0.50778 | 0.4 | 1 | 1.1 | 0.9
46 | 1 | 0 | 0 | 0 | 0 | 1 | 0.97353 | -0.5114 | 0.4 | 1 | 1.1 | 0.9
64 | 1 | 0.0077874 | 0.0019517 | 0 | 0 | 1 | 0.97357 | -0.51052 | 0.4 | 1 | 1.1 | 0.9
94 | 1 | 0.013749 | 0.0034459 | 0 | 0 | 1 | 0.97332 | -0.5155 | 0.4 | 1 | 1.1 | 0.9
44 | 1 | 0.013379 | 0.003353 | 0 | 0 | 1 | 0.97263 | -0.52904 | 0.4 | 1 | 1.1 | 0.9
41 | 1 | 0 | 0 | 0 | 0 | 1 | 0.9784 | -0.41573 | 0.4 | 1 | 1.1 | 0.9
42 | 1 | 0 | 0 | 0 | 0 | 1 | 0.97798 | -0.42406 | 0.4 | 1 | 1.1 | 0.9
77 | 1 | 0.0024349 | 0.00061025 | 0 | 0 | 1 | 0.97791 | -0.42534 | 0.4 | 1 | 1.1 | 0.9
74 | 1 | 0.0074364 | 0.0018637 | 0 | 0 | 1 | 0.97747 | -0.43394 | 0.4 | 1 | 1.1 | 0.9
92 | 1 | 0.0024671 | 0.00061831 | 0 | 0 | 1 | 0.97783 | -0.42687 | 0.4 | 1 | 1.1 | 0.9
75 | 1 | 0.0030275 | 0.00075877 | 0 | 0 | 1 | 0.97728 | -0.43768 | 0.4 | 1 | 1.1 | 0.9
43 | 1 | 0.014482 | 0.0036294 | 0 | 0 | 1 | 0.97262 | -0.52928 | 0.4 | 1 | 1.1 | 0.9
52 | 1 | 0.0060877 | 0.0015257 | 0 | 0 | 1 | 0.99223 | -0.14805 | 0.4 | 1 | 1.1 | 0.9
53 | 1 | 0.0087078 | 0.0021824 | 0 | 0 | 1 | 0.99206 | -0.15148 | 0.4 | 1 | 1.1 | 0.9
54 | 1 | 0 | 0 | 0 | 0 | 1 | 0.99196 | -0.15342 | 0.4 | 1 | 1.1 | 0.9
55 | 1 | 0.0052284 | 0.0013104 | 0 | 0 | 1 | 0.99177 | -0.15707 | 0.4 | 1 | 1.1 | 0.9
56 | 1 | 0.009545 | 0.0023922 | 0 | 0 | 1 | 0.99524 | -0.091522 | 0.4 | 1 | 1.1 | 0.9
57 | 1 | 0.010035 | 0.0025149 | 0 | 0 | 1 | 0.99495 | -0.097117 | 0.4 | 1 | 1.1 | 0.9
58 | 1 | 0 | 0 | 0 | 0 | 1 | 0.99629 | -0.071268 | 0.4 | 1 | 1.1 | 0.9
59 | 1 | 0 | 0 | 0 | 0 | 1 | 0.99448 | -0.10618 | 0.4 | 1 | 1.1 | 0.9
61 | 1 | 0.0065501 | 0.0016416 | 0 | 0 | 1 | 0.99623 | -0.072307 | 0.4 | 1 | 1.1 | 0.9
62 | 1 | 0.0026484 | 0.00066375 | 0 | 0 | 1 | 0.99446 | -0.1064 | 0.4 | 1 | 1.1 | 0.9
63 | 1 | 0.0088928 | 0.0022287 | 0 | 0 | 1 | 0.99418 | -0.11183 | 0.4 | 1 | 1.1 | 0.9
96 | 1 | 0.0049066 | 0.0012297 | 0 | 0 | 1 | 0.99342 | -0.12665 | 0.4 | 1 | 1.1 | 0.9
71 | 1 | 0 | 0 | 0 | 0 | 1 | 0.9927 | -0.14046 | 0.4 | 1 | 1.1 | 0.9
73 | 1 | 0 | 0 | 0 | 0 | 1 | 0.9929 | -0.13663 | 0.4 | 1 | 1.1 | 0.9
70 | 1 | 0 | 0 | 0 | 0 | 1 | 0.99241 | -0.14619 | 0.4 | 1 | 1.1 | 0.9
69 | 1 | 0.0016845 | 0.00042219 | 0 | 0 | 1 | 0.99212 | -0.15175 | 0.4 | 1 | 1.1 | 0.9
97 | 1 | 0.0084538 | 0.0021187 | 0 | 0 | 1 | 0.99321 | -0.13057 | 0.4 | 1 | 1.1 | 0.9
65 | 1 | 0.0016346 | 0.00040968 | 0 | 0 | 1 | 0.99164 | -0.16104 | 0.4 | 1 | 1.1 | 0.9
66 | 1 | 0 | 0 | 0 | 0 | 1 | 0.99182 | -0.15752 | 0.4 | 1 | 1.1 | 0.9
67 | 1 | 0.0075145 | 0.0018833 | 0 | 0 | 1 | 0.99142 | -0.16529 | 0.4 | 1 | 1.1 | 0.9
68 | 1 | 0 | 0 | 0 | 0 | 1 | 0.99186 | -0.15675 | 0.4 | 1 | 1.1 | 0.9
76 | 1 | 0.0030908 | 0.00077463 | 0 | 0 | 1 | 0.97724 | -0.43861 | 0.4 | 1 | 1.1 | 0.9
80 | 1 | 0.016766 | 0.0042019 | 0 | 0 | 1 | 0.98383 | -0.31017 | 0.4 | 1 | 1.1 | 0.9
82 | 1 | 0 | 0 | 0 | 0 | 1 | 0.98352 | -0.31633 | 0.4 | 1 | 1.1 | 0.9
85 | 1 | 0.0063966 | 0.0016031 | 0 | 0 | 1 | 0.98342 | -0.3183 | 0.4 | 1 | 1.1 | 0.9
83 | 1 | 0.0065152 | 0.0016329 | 0 | 0 | 1 | 0.98335 | -0.31967 | 0.4 | 1 | 1.1 | 0.9
90 | 1 | 0.0080789 | 0.0020248 | 0 | 0 | 1 | 0.98332 | -0.32015 | 0.4 | 1 | 1.1 | 0.9

## generator_data
GEN_BUS | PG | QG | QMAX | QMIN | VG | MBASE | GEN_STATUS | PMAX | PMIN
28 | 0.53273 | 0.13605 | 10 | -10 | 1 | 100 | 1 | 10 | 0

## branch_data
F_BUS | T_BUS | BR_R | BR_X | BR_B | RATE_A | RATE_B | RATE_C | TAP | SHIFT | BR_STATUS | ANGMIN | ANGMAX | P_in | Q_in | P_out | Q_out
1 | 2 | 1.9122 | 1.2238 | 3.211e-09 | 0 | 0 | 0 | 0 | 0 | 1 | -90 | 90 | -0.018396 | -0.0046117 | 0.018403 | 0.0046158
1 | 3 | 2.6793 | 1.7148 | 4.4993e-09 | 0 | 0 | 0 | 0 | 0 | 1 | -90 | 90 | 0.0094609 | 0.0023722 | -0.0094583 | -0.002371
2 | 4 | 1.4825 | 0.94878 | 2.4895e-09 | 0 | 0 | 0 | 0 | 0 | 1 | -90 | 90 | -0.021901 | -0.0054924 | 0.021909 | 0.0054971
3 | 5 | 2.1425 | 1.3712 | 3.5978e-09 | 0 | 0 | 0 | 0 | 0 | 1 | -90 | 90 | 0.0094583 | 0.002371 | -0.0094562 | -0.00237
4 | 6 | 1.3513 | 0.8648 | 2.2691e-09 | 0 | 0 | 0 | 0 | 0 | 1 | -90 | 90 | -0.026532 | -0.0066558 | 0.026542 | 0.0066622
6 | 7 | 0.1341 | 0.085825 | 9.0077e-10 | 0 | 0 | 0 | 0 | 0 | 1 | -90 | 90 | 0.29285 | 0.074307 | -0.29272 | -0.074228
6 | 8 | 0.54551 | 0.34913 | 3.6642e-09 | 0 | 0 | 0 | 0 | 0 | 1 | -90 | 90 | -0.31939 | -0.080969 | 0.32 | 0.081356
7 | 87 | 1.1898 | 0.76145 | 1.9979e-09 | 0 | 0 | 0 | 0 | 0 | 1 | -90 | 90 | 0.014389 | 0.0036071 | -0.014386 | -0.0036056
7 | 86 | 0.36474 | 0.23343 | 2.45e-09 | 0 | 0 | 0 | 0 | 0 | 1 | -90 | 90 | 0.27834 | 0.070621 | -0.27803 | -0.070424
8 | 11 | 0.066036 | 0.042263 | 4.4357e-10 | 0 | 0 | 0 | 0 | 0 | 1 | -90 | 90 | -0.32466 | -0.082525 | 0.32474 | 0.082573
87 | 88 | 2.871 | 1.8374 | 4.8212e-09 | 0 | 0 | 0 | 0 | 0 | 1 | -90 | 90 | 0.006399 | 0.0016038 | -0.0063977 | -0.0016034
86 | 18 | 0.2649 | 0.16953 | 1.7793e-09 | 0 | 0 | 0 | 0 | 0 | 1 | -90 | 90 | 0.2701 | 0.068437 | -0.26989 | -0.068302
11 | 13 | 0.34379 | 0.22002 | 2.3093e-09 | 0 | 0 | 0 | 0 | 0 | 1 | -90 | 90 | -0.36449 | -0.092548 | 0.36499 | 0.092864
11 | 9 | 1.3249 | 0.84794 | 2.2249e-09 | 0 | 0 | 0 | 0 | 0 | 1 | -90 | 90 | 0.039758 | 0.0099751 | -0.039735 | -0.0099608
18 | 16 | 0.092177 | 0.058993 | 6.1916e-10 | 0 | 0 | 0 | 0 | 0 | 1 | -90 | 90 | 0.26191 | 0.066301 | -0.26184 | -0.066257
13 | 50 | 1.0743 | 0.68755 | 1.804e-09 | 0 | 0 | 0 | 0 | 0 | 1 | -90 | 90 | 0.035947 | 0.00902 | -0.035932 | -0.0090106
13 | 49 | 0.52129 | 0.33363 | 3.5016e-09 | 0 | 0 | 0 | 0 | 0 | 1 | -90 | 90 | -0.40094 | -0.10188 | 0.40184 | 0.10246
9 | 10 | 0.42946 | 0.27486 | 7.2118e-10 | 0 | 0 | 0 | 0 | 0 | 1 | -90 | 90 | 0.028777 | 0.0072144 | -0.028773 | -0.007212
10 | 12 | 0.58102 | 0.37185 | 9.7569e-10 | 0 | 0 | 0 | 0 | 0 | 1 | -90 | 90 | 0.018499 | 0.004637 | -0.018497 | -0.0046357
50 | 51 | 1.162 | 0.74371 | 1.9514e-09 | 0 | 0 | 0 | 0 | 0 | 1 | -90 | 90 | 0.026217 | 0.0065757 | -0.026208 | -0.0065704
49 | 48 | 0.49298 | 0.3155 | 3.3114e-09 | 0 | 0 | 0 | 0 | 0 | 1 | -90 | 90 | -0.41131 | -0.10484 | 0.4122 | 0.10541
51 | 52 | 0.99468 | 0.63659 | 1.6703e-09 | 0 | 0 | 0 | 0 | 0 | 1 | -90 | 90 | 0.020032 | 0.0050225 | -0.020028 | -0.0050199
48 | 31 | 0.13079 | 0.083709 | 8.7856e-10 | 0 | 0 | 0 | 0 | 0 | 1 | -90 | 90 | -0.4172 | -0.10666 | 0.41744 | 0.10682
14 | 15 | 0.51143 | 0.32731 | 3.4353e-09 | 0 | 0 | 0 | 0 | 0 | 1 | -90 | 90 | 0.19581 | 0.049607 | -0.1956 | -0.04947
14 | 16 | 0.26348 | 0.16862 | 1.7698e-09 | 0 | 0 | 0 | 0 | 0 | 1 | -90 | 90 | -0.20789 | -0.052634 | 0.20801 | 0.052714
15 | 17 | 0.34096 | 0.21821 | 2.2903e-09 | 0 | 0 | 0 | 0 | 0 | 1 | -90 | 90 | 0.17807 | 0.045077 | -0.17795 | -0.045002
16 | 19 | 2.8941 | 1.8522 | 4.8599e-09 | 0 | 0 | 0 | 0 | 0 | 1 | -90 | 90 | 0.053824 | 0.013544 | -0.053732 | -0.013486
17 | 23 | 0.60546 | 0.38749 | 4.0669e-09 | 0 | 0 | 0 | 0 | 0 | 1 | -90 | 90 | 0.17027 | 0.043078 | -0.17008 | -0.042955
19 | 78 | 1.3794 | 0.8828 | 2.3163e-09 | 0 | 0 | 0 | 0 | 0 | 1 | -90 | 90 | 0.010434 | 0.002616 | -0.010432 | -0.0026151
19 | 84 | 0.8954 | 0.57306 | 1.5036e-09 | 0 | 0 | 0 | 0 | 0 | 1 | -90 | 90 | 0.043298 | 0.01087 | -0.04328 | -0.010858
23 | 25 | 1.4223 | 0.91024 | 2.3883e-09 | 0 | 0 | 0 | 0 | 0 | 1 | -90 | 90 | 0.020681 | 0.0051858 | -0.020675 | -0.0051818
23 | 21 | 0.47293 | 0.30268 | 3.1767e-09 | 0 | 0 | 0 | 0 | 0 | 1 | -90 | 90 | 0.1494 | 0.03777 | -0.14928 | -0.037696
78 | 79 | 1.5478 | 0.99058 | 2.5991e-09 | 0 | 0 | 0 | 0 | 0 | 1 | -90 | 90 | 0.010432 | 0.0026151 | -0.010431 | -0.0026142
84 | 81 | 0.36648 | 0.23455 | 6.1542e-10 | 0 | 0 | 0 | 0 | 0 | 1 | -90 | 90 | 0.037787 | 0.0094815 | -0.037781 | -0.0094778
25 | 26 | 0.0009776 | 0.00062567 | 1.6417e-12 | 0 | 0 | 0 | 0 | 0 | 1 | -90 | 90 | 0.01569 | 0.0039324 | -0.01569 | -0.0039324
21 | 20 | 0.34728 | 0.22226 | 2.3327e-09 | 0 | 0 | 0 | 0 | 0 | 1 | -90 | 90 | 0.12708 | 0.032132 | -0.12702 | -0.032092
81 | 80 | 0.98623 | 0.63119 | 1.6561e-09 | 0 | 0 | 0 | 0 | 0 | 1 | -90 | 90 | 0.037781 | 0.0094778 | -0.037766 | -0.0094681
20 | 22 | 0.90306 | 0.57796 | 3.0329e-09 | 0 | 0 | 0 | 0 | 0 | 1 | -90 | 90 | 0.112 | 0.028327 | -0.11187 | -0.028248
22 | 24 | 0.58363 | 0.37352 | 1.9602e-09 | 0 | 0 | 0 | 0 | 0 | 1 | -90 | 90 | 0.11187 | 0.028248 | -0.11179 | -0.028196
24 | 40 | 0.53243 | 0.34075 | 8.9409e-10 | 0 | 0 | 0 | 0 | 0 | 1 | -90 | 90 | 0.030384 | 0.0076281 | -0.030379 | -0.0076247
24 | 95 | 1.0479 | 0.67065 | 1.7597e-09 | 0 | 0 | 0 | 0 | 0 | 1 | -90 | 90 | 0.081409 | 0.020568 | -0.081332 | -0.020519
40 | 39 | 1.3007 | 0.83244 | 2.1842e-09 | 0 | 0 | 0 | 0 | 0 | 1 | -90 | 90 | 0.022749 | 0.0057125 | -0.022742 | -0.005708
95 | 38 | 2.22 | 1.4208 | 3.728e-09 | 0 | 0 | 0 | 0 | 0 | 1 | -90 | 90 | 0.081332 | 0.020519 | -0.081169 | -0.020415
26 | 27 | 0.96818 | 0.61963 | 1.6258e-09 | 0 | 0 | 0 | 0 | 0 | 1 | -90 | 90 | 0.007901 | 0.0019803 | -0.0079003 | -0.0019801
39 | 41 | 3.1745 | 2.0317 | 5.3309e-09 | 0 | 0 | 0 | 0 | 0 | 1 | -90 | 90 | 0.018484 | 0.0046408 | -0.018472 | -0.0046336
38 | 36 | 0.46029 | 0.29459 | 7.7295e-10 | 0 | 0 | 0 | 0 | 0 | 1 | -90 | 90 | 0.07352 | 0.018498 | -0.073493 | -0.018481
28 | 29 | 0.12763 | 0.081682 | 8.5729e-10 | 0 | 0 | 0 | 0 | 0 | 1 | -90 | 90 | 0.42775 | 0.10959 | -0.4275 | -0.10943
28 | 30 | 1.2121 | 0.77573 | 2.0354e-09 | 0 | 0 | 0 | 0 | 0 | 1 | -90 | 90 | 0.093813 | 0.02366 | -0.0937 | -0.023588
29 | 31 | 0.12998 | 0.083186 | 8.7308e-10 | 0 | 0 | 0 | 0 | 0 | 1 | -90 | 90 | 0.42257 | 0.1082 | -0.42232 | -0.10804
30 | 32 | 1.4563 | 0.93205 | 2.4456e-09 | 0 | 0 | 0 | 0 | 0 | 1 | -90 | 90 | 0.075233 | 0.018959 | -0.075145 | -0.018903
30 | 33 | 0.25055 | 0.16035 | 4.2075e-10 | 0 | 0 | 0 | 0 | 0 | 1 | -90 | 90 | 0.018467 | 0.0046287 | -0.018466 | -0.0046282
32 | 89 | 0.071547 | 0.04579 | 1.2015e-10 | 0 | 0 | 0 | 0 | 0 | 1 | -90 | 90 | 0.070142 | 0.017649 | -0.070139 | -0.017647
33 | 45 | 1.245 | 0.79679 | 2.0907e-09 | 0 | 0 | 0 | 0 | 0 | 1 | -90 | 90 | 0.0072325 | 0.0018127 | -0.0072318 | -0.0018125
89 | 60 | 0.014927 | 0.0095536 | 2.5067e-11 | 0 | 0 | 0 | 0 | 0 | 1 | -90 | 90 | 0.06613 | 0.016642 | -0.066129 | -0.016642
45 | 47 | 0.53687 | 0.3436 | 9.0156e-10 | 0 | 0 | 0 | 0 | 0 | 1 | -90 | 90 | 0.0072318 | 0.0018125 | -0.0072315 | -0.0018124
60 | 58 | 1.4522 | 0.92938 | 2.4386e-09 | 0 | 0 | 0 | 0 | 0 | 1 | -90 | 90 | 0.062053 | 0.01562 | -0.061993 | -0.015582
34 | 35 | 1.2923 | 0.82706 | 2.1701e-09 | 0 | 0 | 0 | 0 | 0 | 1 | -90 | 90 | 0.057132 | 0.014365 | -0.057085 | -0.014335
34 | 36 | 0.8346 | 0.53414 | 1.4015e-09 | 0 | 0 | 0 | 0 | 0 | 1 | -90 | 90 | -0.064581 | -0.016232 | 0.06462 | 0.016257
35 | 37 | 1.4477 | 0.92656 | 2.4312e-09 | 0 | 0 | 0 | 0 | 0 | 1 | -90 | 90 | 0.04947 | 0.012427 | -0.04943 | -0.012402
37 | 46 | 0.36992 | 0.23675 | 6.212e-10 | 0 | 0 | 0 | 0 | 0 | 1 | -90 | 90 | 0.041642 | 0.010449 | -0.041635 | -0.010445
37 | 64 | 1.4929 | 0.95545 | 2.507e-09 | 0 | 0 | 0 | 0 | 0 | 1 | -90 | 90 | 0.0077883 | 0.0019522 | -0.0077872 | -0.0019518
46 | 94 | 1.2663 | 0.81041 | 2.1264e-09 | 0 | 0 | 0 | 0 | 0 | 1 | -90 | 90 | 0.013752 | 0.0034475 | -0.013749 | -0.003446
46 | 44 | 2.6865 | 1.7194 | 4.5114e-09 | 0 | 0 | 0 | 0 | 0 | 1 | -90 | 90 | 0.027883 | 0.0069973 | -0.02786 | -0.0069828
44 | 43 | 0.070317 | 0.045003 | 1.1808e-10 | 0 | 0 | 0 | 0 | 0 | 1 | -90 | 90 | 0.014481 | 0.0036297 | -0.014481 | -0.0036296
41 | 42 | 1.9359 | 1.2389 | 3.2508e-09 | 0 | 0 | 0 | 0 | 0 | 1 | -90 | 90 | 0.018472 | 0.0046336 | -0.018464 | -0.0046292
42 | 77 | 1.1173 | 0.7151 | 1.8763e-09 | 0 | 0 | 0 | 0 | 0 | 1 | -90 | 90 | 0.0049024 | 0.0012283 | -0.0049021 | -0.0012283
42 | 74 | 3.123 | 1.9987 | 5.2444e-09 | 0 | 0 | 0 | 0 | 0 | 1 | -90 | 90 | 0.013562 | 0.0034009 | -0.013556 | -0.0033974
77 | 92 | 2.6518 | 1.6971 | 4.4531e-09 | 0 | 0 | 0 | 0 | 0 | 1 | -90 | 90 | 0.0024672 | 0.00061801 | -0.002467 | -0.00061832
74 | 75 | 2.6162 | 1.6743 | 4.3932e-09 | 0 | 0 | 0 | 0 | 0 | 1 | -90 | 90 | 0.0061195 | 0.0015336 | -0.0061184 | -0.0015333
75 | 76 | 1.2829 | 0.82103 | 2.1543e-09 | 0 | 0 | 0 | 0 | 0 | 1 | -90 | 90 | 0.0030909 | 0.00077453 | -0.0030907 | -0.00077465
52 | 53 | 1.0861 | 0.69507 | 1.8238e-09 | 0 | 0 | 0 | 0 | 0 | 1 | -90 | 90 | 0.01394 | 0.0034941 | -0.013938 | -0.0034929
53 | 54 | 1.636 | 1.0471 | 2.7474e-09 | 0 | 0 | 0 | 0 | 0 | 1 | -90 | 90 | 0.0052297 | 0.0013105 | -0.0052293 | -0.0013104
54 | 55 | 3.0763 | 1.9688 | 5.1659e-09 | 0 | 0 | 0 | 0 | 0 | 1 | -90 | 90 | 0.0052293 | 0.0013104 | -0.0052284 | -0.0013104
56 | 57 | 0.54245 | 0.34717 | 9.1092e-10 | 0 | 0 | 0 | 0 | 0 | 1 | -90 | 90 | 0.045844 | 0.011514 | -0.045832 | -0.011506
56 | 58 | 1.627 | 1.0413 | 2.7322e-09 | 0 | 0 | 0 | 0 | 0 | 1 | -90 | 90 | -0.055389 | -0.013906 | 0.055442 | 0.01394
57 | 59 | 1.1248 | 0.71989 | 1.8889e-09 | 0 | 0 | 0 | 0 | 0 | 1 | -90 | 90 | 0.035797 | 0.0089916 | -0.035781 | -0.0089818
58 | 61 | 0.70508 | 0.45125 | 1.184e-09 | 0 | 0 | 0 | 0 | 0 | 1 | -90 | 90 | 0.0065504 | 0.0016417 | -0.0065501 | -0.0016416
59 | 62 | 0.36729 | 0.23506 | 6.1678e-10 | 0 | 0 | 0 | 0 | 0 | 1 | -90 | 90 | 0.0026484 | 0.0006637 | -0.0026484 | -0.00066375
59 | 63 | 0.75687 | 0.4844 | 1.271e-09 | 0 | 0 | 0 | 0 | 0 | 1 | -90 | 90 | 0.033133 | 0.0083181 | -0.033124 | -0.0083125
63 | 96 | 2.71 | 1.7344 | 4.5508e-09 | 0 | 0 | 0 | 0 | 0 | 1 | -90 | 90 | 0.024231 | 0.0060838 | -0.024214 | -0.0060733
96 | 97 | 2.0505 | 1.3123 | 3.4434e-09 | 0 | 0 | 0 | 0 | 0 | 1 | -90 | 90 | 0.0084554 | 0.0021194 | -0.0084538 | -0.0021187
96 | 73 | 4.0718 | 2.6059 | 6.8376e-09 | 0 | 0 | 0 | 0 | 0 | 1 | -90 | 90 | 0.010852 | 0.0027242 | -0.010847 | -0.0027216
71 | 73 | 1.5575 | 0.9968 | 2.6155e-09 | 0 | 0 | 0 | 0 | 0 | 1 | -90 | 90 | -0.010845 | -0.0027206 | 0.010847 | 0.0027216
71 | 70 | 2.3362 | 1.4951 | 3.9231e-09 | 0 | 0 | 0 | 0 | 0 | 1 | -90 | 90 | 0.010845 | 0.0027206 | -0.010842 | -0.0027191
70 | 69 | 2.2652 | 1.4497 | 3.8039e-09 | 0 | 0 | 0 | 0 | 0 | 1 | -90 | 90 | 0.010842 | 0.0027191 | -0.010839 | -0.0027176
69 | 68 | 2.4079 | 1.541 | 4.0435e-09 | 0 | 0 | 0 | 0 | 0 | 1 | -90 | 90 | 0.0091547 | 0.0022954 | -0.0091526 | -0.0022944
65 | 66 | 1.6959 | 1.0854 | 2.8478e-09 | 0 | 0 | 0 | 0 | 0 | 1 | -90 | 90 | -0.0091507 | -0.0022936 | 0.0091522 | 0.0022943
65 | 67 | 2.4955 | 1.5971 | 4.1906e-09 | 0 | 0 | 0 | 0 | 0 | 1 | -90 | 90 | 0.0075161 | 0.0018839 | -0.0075145 | -0.0018833
66 | 68 | 0.37117 | 0.23755 | 6.233e-10 | 0 | 0 | 0 | 0 | 0 | 1 | -90 | 90 | -0.0091522 | -0.0022943 | 0.0091526 | 0.0022944
80 | 82 | 1.2745 | 0.81565 | 2.1402e-09 | 0 | 0 | 0 | 0 | 0 | 1 | -90 | 90 | 0.021 | 0.0052662 | -0.020994 | -0.0052624
82 | 85 | 0.40672 | 0.2603 | 6.8299e-10 | 0 | 0 | 0 | 0 | 0 | 1 | -90 | 90 | 0.020994 | 0.0052624 | -0.020992 | -0.0052613
85 | 90 | 0.99057 | 0.63396 | 1.6634e-09 | 0 | 0 | 0 | 0 | 0 | 1 | -90 | 90 | 0.0080796 | 0.0020251 | -0.0080789 | -0.0020248
85 | 83 | 0.90569 | 0.57964 | 1.5209e-09 | 0 | 0 | 0 | 0 | 0 | 1 | -90 | 90 | 0.0065156 | 0.001633 | -0.0065152 | -0.0016329