## bus_data
BUS_I | BUS_TYPE | Pd | Qd | Gs | Bs | area | Vm | Va | baseKV | zone | Vmax | Vmin
1 | 1 | 0.0024283 | 0.00060858 | 0 | 0 | 1 | 0.97138 | -0.55181 | 0.4 | 1 | 1.1 | 0.9
2 | 1 | 0.0015389 | 0.00038569 | 0 | 0 | 1 | 0.97126 | -0.5542 | 0.4 | 1 | 1.1 | 0.9
3 | 1 | 0.0016908 | 0.00042377 | 0 | 0 | 1 | 0.97154 | -0.54861 | 0.4 | 1 | 1.1 | 0.9
4 | 1 | 0 | 0 | 0 | 0 | 1 | 0.971 | -0.55937 | 0.4 | 1 | 1.1 | 0.9
5 | 1 | 0.0021807 | 0.00054654 | 0 | 0 | 1 | 0.97171 | -0.54537 | 0.4 | 1 | 1.1 | 0.9
30 | 1 | 0.0024032 | 0.00060229 | 0 | 0 | 1 | 0.97018 | -0.57554 | 0.4 | 1 | 1.1 | 0.9
23 | 1 | 0.0046314 | 0.0011607 | 0 | 0 | 1 | 0.97029 | -0.57348 | 0.4 | 1 | 1.1 | 0.9
26 | 1 | 0.014418 | 0.0036134 | 0 | 0 | 1 | 0.99382 | -0.11786 | 0.4 | 1 | 1.1 | 0.9
27 | 1 | 0.0041011 | 0.0010278 | 0 | 0 | 1 | 0.99405 | -0.11335 | 0.4 | 1 | 1.1 | 0.9
14 | 1 | 0.0014886 | 0.00037308 | 0 | 0 | 1 | 0.97085 | -0.56243 | 0.4 | 1 | 1.1 | 0.9
11 | 1 | 0.0024867 | 0.00062323 | 0 | 0 | 1 | 0.97192 | -0.54119 | 0.4 | 1 | 1.1 | 0.9
15 | 1 | 0.0038965 | 0.00097656 | 0 | 0 | 1 | 0.97078 | -0.56365 | 0.4 | 1 | 1.1 | 0.9
12 | 1 | 0.002486 | 0.00062305 | 0 | 0 | 1 | 0.97217 | -0.53612 | 0.4 | 1 | 1.1 | 0.9
6 | 1 | 0.0039756 | 0.00099637 | 0 | 0 | 1 | 0.97563 | -0.46814 | 0.4 | 1 | 1.1 | 0.9
7 | 1 | 0 | 0 | 0 | 0 | 1 | 0.97478 | -0.48479 | 0.4 | 1 | 1.1 | 0.9
8 | 1 | 0 | 0 | 0 | 0 | 1 | 0.97579 | -0.46495 | 0.4 | 1 | 1.1 | 0.9
9 | 1 | 0.0016226 | 0.00040666 | 0 | 0 | 1 | 0.97397 | -0.50072 | 0.4 | 1 | 1.1 | 0.9
10 | 1 | 0 | 0 | 0 | 0 | 1 | 0.97593 | -0.46222 | 0.4 | 1 | 1.1 | 0.9
153 | 1 | 0 | 0 | 0 | 0 | 1 | 0.99672 | -0.061846 | 0.4 | 1 | 1.1 | 0.9
154 | 1 | 0.0027889 | 0.00069896 | 0 | 0 | 1 | 0.99619 | -0.071945 | 0.4 | 1 | 1.1 | 0.9
48 | 1 | 0.00089075 | 0.00022324 | 0 | 0 | 1 | 0.9898 | -0.19324 | 0.4 | 1 | 1.1 | 0.9
152 | 3 | 0.00032224 | 8.0761e-05 | 0 | 0 | 1 | 1 | 0 | 0.4 | 1 | 1.1 | 0.9
103 | 1 | 0 | 0 | 0 | 0 | 1 | 0.97335 | -0.51283 | 0.4 | 1 | 1.1 | 0.9
19 | 1 | 0.0038723 | 0.00097049 | 0 | 0 | 1 | 0.97636 | -0.45374 | 0.4 | 1 | 1.1 | 0.9
13 | 1 | 0 | 0 | 0 | 0 | 1 | 0.97246 | -0.53054 | 0.4 | 1 | 1.1 | 0.9
101 | 1 | 0.0041102 | 0.0010301 | 0 | 0 | 1 | 0.97305 | -0.5189 | 0.4 | 1 | 1.1 | 0.9
17 | 1 | 0.0058517 | 0.0014666 | 0 | 0 | 1 | 0.97667 | -0.44755 | 0.4 | 1 | 1.1 | 0.9
86 | 1 | 0.0010355 | 0.00025951 | 0 | 0 | 1 | 0.97314 | -0.51707 | 0.4 | 1 | 1.1 | 0.9
84 | 1 | 0 | 0 | 0 | 0 | 1 | 0.97315 | -0.51685 | 0.4 | 1 | 1.1 | 0.9
18 | 1 | 0.0022413 | 0.00056173 | 0 | 0 | 1 | 0.977 | -0.44113 | 0.4 | 1 | 1.1 | 0.9
20 | 1 | 0.0022417 | 0.00056183 | 0 | 0 | 1 | 0.97747 | -0.43194 | 0.4 | 1 | 1.1 | 0.9
102 | 1 | 0.0034483 | 0.00086422 | 0 | 0 | 1 | 0.9775 | -0.43133 | 0.4 | 1 | 1.1 | 0.9
120 | 1 | 0 | 0 | 0 | 0 | 1 | 0.97827 | -0.41632 | 0.4 | 1 | 1.1 | 0.9
21 | 1 | 0.0038606 | 0.00096756 | 0 | 0 | 1 | 0.9706 | -0.56721 | 0.4 | 1 | 1.1 | 0.9
22 | 1 | 0.0025068 | 0.00062827 | 0 | 0 | 1 | 0.97107 | -0.55807 | 0.4 | 1 | 1.1 | 0.9
24 | 1 | 0 | 0 | 0 | 0 | 1 | 0.9713 | -0.55341 | 0.4 | 1 | 1.1 | 0.9
82 | 1 | 0.0074145 | 0.0018582 | 0 | 0 | 1 | 0.97335 | -0.51301 | 0.4 | 1 | 1.1 | 0.9
28 | 1 | 0 | 0 | 0 | 0 | 1 | 0.99432 | -0.10803 | 0.4 | 1 | 1.1 | 0.9
83 | 1 | 0.0028504 | 0.00071438 | 0 | 0 | 1 | 0.97398 | -0.50048 | 0.4 | 1 | 1.1 | 0.9
85 | 1 | 0.0033888 | 0.00084931 | 0 | 0 | 1 | 0.97402 | -0.49983 | 0.4 | 1 | 1.1 | 0.9
125 | 1 | 0 | 0 | 0 | 0 | 1 | 0.97538 | -0.47298 | 0.4 | 1 | 1.1 | 0.9
98 | 1 | 0.0033954 | 0.00085097 | 0 | 0 | 1 | 0.97264 | -0.52698 | 0.4 | 1 | 1.1 | 0.9
99 | 1 | 0.0040593 | 0.0010174 | 0 | 0 | 1 | 0.97275 | -0.52483 | 0.4 | 1 | 1.1 | 0.9
100 | 1 | 0.002663 | 0.00066741 | 0 | 0 | 1 | 0.97258 | -0.52805 | 0.4 | 1 | 1.1 | 0.9
29 | 1 | 0.0054761 | 0.0013725 | 0 | 0 | 1 | 0.99453 | -0.10412 | 0.4 | 1 | 1.1 | 0.9
155 | 1 | 0 | 0 | 0 | 0 | 1 | 0.99501 | -0.094833 | 0.4 | 1 | 1.1 | 0.9
31 | 1 | 0.0021482 | 0.00053839 | 0 | 0 | 1 | 0.98076 | -0.36764 | 0.4 | 1 | 1.1 | 0.9
32 | 1 | 0.00084674 | 0.00021221 | 0 | 0 | 1 | 0.98326 | -0.31923 | 0.4 | 1 | 1.1 | 0.9
33 | 1 | 0.00064901 | 0.00016266 | 0 | 0 | 1 | 0.98072 | -0.3685 | 0.4 | 1 | 1.1 | 0.9
34 | 1 | 0 | 0 | 0 | 0 | 1 | 0.98338 | -0.31689 | 0.4 | 1 | 1.1 | 0.9
35 | 1 | 0 | 0 | 0 | 0 | 1 | 0.97864 | -0.40908 | 0.4 | 1 | 1.1 | 0.9
36 | 1 | 0.0038246 | 0.00095853 | 0 | 0 | 1 | 0.98468 | -0.29163 | 0.4 | 1 | 1.1 | 0.9
131 | 1 | 0.0022365 | 0.00056051 | 0 | 0 | 1 | 0.97861 | -0.40966 | 0.4 | 1 | 1.1 | 0.9
38 | 1 | 0.00047607 | 0.00011931 | 0 | 0 | 1 | 0.9898 | -0.19326 | 0.4 | 1 | 1.1 | 0.9
37 | 1 | 0 | 0 | 0 | 0 | 1 | 0.98534 | -0.27897 | 0.4 | 1 | 1.1 | 0.9
133 | 1 | 0.002666 | 0.00066816 | 0 | 0 | 1 | 0.97778 | -0.42586 | 0.4 | 1 | 1.1 | 0.9
39 | 1 | 0.0012653 | 0.00031712 | 0 | 0 | 1 | 0.98529 | -0.2799 | 0.4 | 1 | 1.1 | 0.9
40 | 1 | 0 | 0 | 0 | 0 | 1 | 0.98598 | -0.26667 | 0.4 | 1 | 1.1 | 0.9
109 | 1 | 0.00078562 | 0.00019689 | 0 | 0 | 1 | 0.98523 | -0.28107 | 0.4 | 1 | 1.1 | 0.9
135 | 1 | 0.0029256 | 0.00073323 | 0 | 0 | 1 | 0.98565 | -0.27312 | 0.4 | 1 | 1.1 | 0.9
49 | 1 | 0.001236 | 0.00030976 | 0 | 0 | 1 | 0.98705 | -0.24606 | 0.4 | 1 | 1.1 | 0.9
47 | 1 | 0.0021968 | 0.00055056 | 0 | 0 | 1 | 0.98812 | -0.2255 | 0.4 | 1 | 1.1 | 0.9
110 | 1 | 0.00050732 | 0.00012715 | 0 | 0 | 1 | 0.98521 | -0.28153 | 0.4 | 1 | 1.1 | 0.9
169 | 1 | 0.00055931 | 0.00014018 | 0 | 0 | 1 | 0.98559 | -0.27429 | 0.4 | 1 | 1.1 | 0.9
41 | 1 | 0.0031533 | 0.00079029 | 0 | 0 | 1 | 0.97427 | -0.49507 | 0.4 | 1 | 1.1 | 0.9
42 | 1 | 0 | 0 | 0 | 0 | 1 | 0.97438 | -0.49288 | 0.4 | 1 | 1.1 | 0.9
44 | 1 | 0.0019011 | 0.00047645 | 0 | 0 | 1 | 0.97435 | -0.49365 | 0.4 | 1 | 1.1 | 0.9
45 | 1 | 0 | 0 | 0 | 0 | 1 | 0.97441 | -0.49248 | 0.4 | 1 | 1.1 | 0.9
164 | 1 | 0.0013841 | 0.00034689 | 0 | 0 | 1 | 0.97565 | -0.46799 | 0.4 | 1 | 1.1 | 0.9
171 | 1 | 0.0028319 | 0.00070975 | 0 | 0 | 1 | 0.97411 | -0.49834 | 0.4 | 1 | 1.1 | 0.9
46 | 1 | 0.0012568 | 0.00031499 | 0 | 0 | 1 | 0.9731 | -0.51822 | 0.4 | 1 | 1.1 | 0.9
54 | 1 | 0.0020935 | 0.00052469 | 0 | 0 | 1 | 0.97311 | -0.51796 | 0.4 | 1 | 1.1 | 0.9
140 | 1 | 0.001573 | 0.00039423 | 0 | 0 | 1 | 0.97604 | -0.46025 | 0.4 | 1 | 1.1 | 0.9
64 | 1 | 0 | 0 | 0 | 0 | 1 | 0.97365 | -0.50747 | 0.4 | 1 | 1.1 | 0.9
55 | 1 | 0.00094557 | 0.00023698 | 0 | 0 | 1 | 0.97316 | -0.51712 | 0.4 | 1 | 1.1 | 0.9
50 | 1 | 0.0016512 | 0.00041383 | 0 | 0 | 1 | 0.97325 | -0.5153 | 0.4 | 1 | 1.1 | 0.9
51 | 1 | 0.0015081 | 0.00037798 | 0 | 0 | 1 | 0.9733 | -0.51427 | 0.4 | 1 | 1.1 | 0.9
53 | 1 | 0 | 0 | 0 | 0 | 1 | 0.97338 | -0.51271 | 0.4 | 1 | 1.1 | 0.9
163 | 1 | 0.0021158 | 0.00053027 | 0 | 0 | 1 | 0.97335 | -0.51336 | 0.4 | 1 | 1.1 | 0.9
63 | 1 | 0 | 0 | 0 | 0 | 1 | 0.97347 | -0.51086 | 0.4 | 1 | 1.1 | 0.9
56 | 1 | 0.0044768 | 0.001122 | 0 | 0 | 1 | 0.97329 | -0.5145 | 0.4 | 1 | 1.1 | 0.9
57 | 1 | 0.0020997 | 0.00052624 | 0 | 0 | 1 | 0.97885 | -0.40514 | 0.4 | 1 | 1.1 | 0.9
58 | 1 | 0.0041631 | 0.0010434 | 0 | 0 | 1 | 0.97764 | -0.42871 | 0.4 | 1 | 1.1 | 0.9
59 | 1 | 0 | 0 | 0 | 0 | 1 | 0.97989 | -0.38473 | 0.4 | 1 | 1.1 | 0.9
60 | 1 | 0.00058835 | 0.00014745 | 0 | 0 | 1 | 0.97759 | -0.42986 | 0.4 | 1 | 1.1 | 0.9
62 | 1 | 0.00095167 | 0.00023851 | 0 | 0 | 1 | 0.98058 | -0.37142 | 0.4 | 1 | 1.1 | 0.9
81 | 1 | 0.00055315 | 0.00013863 | 0 | 0 | 1 | 0.9766 | -0.44926 | 0.4 | 1 | 1.1 | 0.9
121 | 1 | 0.00050369 | 0.00012624 | 0 | 0 | 1 | 0.98111 | -0.36109 | 0.4 | 1 | 1.1 | 0.9
73 | 1 | 0 | 0 | 0 | 0 | 1 | 0.97622 | -0.45668 | 0.4 | 1 | 1.1 | 0.9
65 | 1 | 0.0026061 | 0.00065314 | 0 | 0 | 1 | 0.97911 | -0.40015 | 0.4 | 1 | 1.1 | 0.9
66 | 1 | 0.001955 | 0.00048998 | 0 | 0 | 1 | 0.97912 | -0.39993 | 0.4 | 1 | 1.1 | 0.9
122 | 1 | 0.0014626 | 0.00036655 | 0 | 0 | 1 | 0.98136 | -0.35623 | 0.4 | 1 | 1.1 | 0.9
172 | 1 | 0.0055143 | 0.001382 | 0 | 0 | 1 | 0.97358 | -0.50878 | 0.4 | 1 | 1.1 | 0.9
67 | 1 | 0 | 0 | 0 | 0 | 1 | 0.97918 | -0.39877 | 0.4 | 1 | 1.1 | 0.9
119 | 1 | 0 | 0 | 0 | 0 | 1 | 0.97925 | -0.39737 | 0.4 | 1 | 1.1 | 0.9
123 | 1 | 0 | 0 | 0 | 0 | 1 | 0.98156 | -0.35218 | 0.4 | 1 | 1.1 | 0.9
168 | 1 | 0.00034902 | 8.7472e-05 | 0 | 0 | 1 | 0.98181 | -0.34747 | 0.4 | 1 | 1.1 | 0.9
124 | 1 | 0.0021037 | 0.00052723 | 0 | 0 | 1 | 0.98081 | -0.36699 | 0.4 | 1 | 1.1 | 0.9
117 | 1 | 0.0027895 | 0.0006991 | 0 | 0 | 1 | 0.97797 | -0.42243 | 0.4 | 1 | 1.1 | 0.9
68 | 1 | 0.0015263 | 0.00038252 | 0 | 0 | 1 | 0.97505 | -0.47977 | 0.4 | 1 | 1.1 | 0.9
69 | 1 | 0 | 0 | 0 | 0 | 1 | 0.97445 | -0.49159 | 0.4 | 1 | 1.1 | 0.9
70 | 1 | 0 | 0 | 0 | 0 | 1 | 0.97579 | -0.46521 | 0.4 | 1 | 1.1 | 0.9
71 | 1 | 0 | 0 | 0 | 0 | 1 | 0.97421 | -0.49632 | 0.4 | 1 | 1.1 | 0.9
72 | 1 | 0.00040343 | 0.00010111 | 0 | 0 | 1 | 0.97428 | -0.49494 | 0.4 | 1 | 1.1 | 0.9
74 | 1 | 0.0011757 | 0.00029466 | 0 | 0 | 1 | 0.97574 | -0.46605 | 0.4 | 1 | 1.1 | 0.9
97 | 1 | 0.0010469 | 0.00026237 | 0 | 0 | 1 | 0.97399 | -0.50064 | 0.4 | 1 | 1.1 | 0.9
128 | 1 | 0.00099058 | 0.00024826 | 0 | 0 | 1 | 0.97412 | -0.49797 | 0.4 | 1 | 1.1 | 0.9
141 | 1 | 0.001851 | 0.00046391 | 0 | 0 | 1 | 0.97408 | -0.49873 | 0.4 | 1 | 1.1 | 0.9
145 | 1 | 0.001608 | 0.000403 | 0 | 0 | 1 | 0.97619 | -0.45723 | 0.4 | 1 | 1.1 | 0.9
134 | 1 | 0.00059864 | 0.00015003 | 0 | 0 | 1 | 0.97573 | -0.46628 | 0.4 | 1 | 1.1 | 0.9
75 | 1 | 0.0006266 | 0.00015704 | 0 | 0 | 1 | 0.98365 | -0.31174 | 0.4 | 1 | 1.1 | 0.9
156 | 1 | 0.002407 | 0.00060324 | 0 | 0 | 1 | 0.98366 | -0.31143 | 0.4 | 1 | 1.1 | 0.9
90 | 1 | 0.00069893 | 0.00017517 | 0 | 0 | 1 | 0.9736 | -0.50837 | 0.4 | 1 | 1.1 | 0.9
126 | 1 | 0.0013973 | 0.00035021 | 0 | 0 | 1 | 0.97409 | -0.49866 | 0.4 | 1 | 1.1 | 0.9
142 | 1 | 0.0024638 | 0.00061748 | 0 | 0 | 1 | 0.97394 | -0.50158 | 0.4 | 1 | 1.1 | 0.9
157 | 1 | 0 | 0 | 0 | 0 | 1 | 0.98371 | -0.31063 | 0.4 | 1 | 1.1 | 0.9
76 | 1 | 0.0078568 | 0.0019691 | 0 | 0 | 1 | 0.97644 | -0.45244 | 0.4 | 1 | 1.1 | 0.9
77 | 1 | 0.0051552 | 0.001292 | 0 | 0 | 1 | 0.97665 | -0.44824 | 0.4 | 1 | 1.1 | 0.9
78 | 1 | 0 | 0 | 0 | 0 | 1 | 0.97674 | -0.44645 | 0.4 | 1 | 1.1 | 0.9
118 | 1 | 0.0030319 | 0.00075987 | 0 | 0 | 1 | 0.97733 | -0.43494 | 0.4 | 1 | 1.1 | 0.9
116 | 1 | 0.0027576 | 0.00069111 | 0 | 0 | 1 | 0.97766 | -0.42848 | 0.4 | 1 | 1.1 | 0.9
79 | 1 | 0.0024669 | 0.00061826 | 0 | 0 | 1 | 0.98525 | -0.28076 | 0.4 | 1 | 1.1 | 0.9
80 | 1 | 0 | 0 | 0 | 0 | 1 | 0.98528 | -0.28018 | 0.4 | 1 | 1.1 | 0.9
170 | 1 | 0.0011993 | 0.00030057 | 0 | 0 | 1 | 0.98547 | -0.2765 | 0.4 | 1 | 1.1 | 0.9
175 | 1 | 0.0012763 | 0.00031986 | 0 | 0 | 1 | 0.98323 | -0.31976 | 0.4 | 1 | 1.1 | 0.9
148 | 1 | 0 | 0 | 0 | 0 | 1 | 0.98326 | -0.31929 | 0.4 | 1 | 1.1 | 0.9
139 | 1 | 0 | 0 | 0 | 0 | 1 | 0.97602 | -0.46033 | 0.4 | 1 | 1.1 | 0.9
136 | 1 | 0.0041735 | 0.001046 | 0 | 0 | 1 | 0.97527 | -0.47518 | 0.4 | 1 | 1.1 | 0.9
87 | 1 | 0.00089895 | 0.0002253 | 0 | 0 | 1 | 0.97344 | -0.51146 | 0.4 | 1 | 1.1 | 0.9
88 | 1 | 0.0027454 | 0.00068806 | 0 | 0 | 1 | 0.97349 | -0.5104 | 0.4 | 1 | 1.1 | 0.9
89 | 1 | 0.0016347 | 0.00040969 | 0 | 0 | 1 | 0.97334 | -0.51345 | 0.4 | 1 | 1.1 | 0.9
91 | 1 | 0.0010429 | 0.00026136 | 0 | 0 | 1 | 0.97333 | -0.51365 | 0.4 | 1 | 1.1 | 0.9
165 | 1 | 0.0015098 | 0.0003784 | 0 | 0 | 1 | 0.97297 | -0.5208 | 0.4 | 1 | 1.1 | 0.9
151 | 1 | 0 | 0 | 0 | 0 | 1 | 0.97293 | -0.52159 | 0.4 | 1 | 1.1 | 0.9
92 | 1 | 0.0023446 | 0.00058762 | 0 | 0 | 1 | 0.97632 | -0.45455 | 0.4 | 1 | 1.1 | 0.9
93 | 1 | 0.0022979 | 0.0005759 | 0 | 0 | 1 | 0.97628 | -0.45527 | 0.4 | 1 | 1.1 | 0.9
94 | 1 | 0.0022824 | 0.00057202 | 0 | 0 | 1 | 0.97632 | -0.4545 | 0.4 | 1 | 1.1 | 0.9
95 | 1 | 0.0032549 | 0.00081575 | 0 | 0 | 1 | 0.97627 | -0.45552 | 0.4 | 1 | 1.1 | 0.9
96 | 1 | 0.0041747 | 0.0010463 | 0 | 0 | 1 | 0.97695 | -0.44209 | 0.4 | 1 | 1.1 | 0.9
158 | 1 | 0 | 0 | 0 | 0 | 1 | 0.97704 | -0.44032 | 0.4 | 1 | 1.1 | 0.9
159 | 1 | 0.0067235 | 0.0016851 | 0 | 0 | 1 | 0.97693 | -0.4426 | 0.4 | 1 | 1.1 | 0.9
160 | 1 | 0.0029536 | 0.00074025 | 0 | 0 | 1 | 0.97766 | -0.4283 | 0.4 | 1 | 1.1 | 0.9
104 | 1 | 0.00085601 | 0.00021454 | 0 | 0 | 1 | 0.99557 | -0.083383 | 0.4 | 1 | 1.1 | 0.9
105 | 1 | 0.0012547 | 0.00031446 | 0 | 0 | 1 | 0.99639 | -0.068003 | 0.4 | 1 | 1.1 | 0.9
106 | 1 | 0.00057999 | 0.00014536 | 0 | 0 | 1 | 0.99543 | -0.086149 | 0.4 | 1 | 1.1 | 0.9
107 | 1 | 0.00058302 | 0.00014612 | 0 | 0 | 1 | 0.99956 | -0.0082297 | 0.4 | 1 | 1.1 | 0.9
108 | 1 | 0 | 0 | 0 | 0 | 1 | 0.99313 | -0.12962 | 0.4 | 1 | 1.1 | 0.9
130 | 1 | 0.0022032 | 0.00055217 | 0 | 0 | 1 | 0.99968 | -0.006058 | 0.4 | 1 | 1.1 | 0.9
115 | 1 | 0.00074275 | 0.00018615 | 0 | 0 | 1 | 0.99004 | -0.18867 | 0.4 | 1 | 1.1 | 0.9
144 | 1 | 0.00058371 | 0.00014629 | 0 | 0 | 1 | 0.9998 | -0.0037495 | 0.4 | 1 | 1.1 | 0.9
113 | 1 | 0.0012134 | 0.0003041 | 0 | 0 | 1 | 0.98865 | -0.21526 | 0.4 | 1 | 1.1 | 0.9
111 | 1 | 0.0012816 | 0.00032119 | 0 | 0 | 1 | 0.98851 | -0.21789 | 0.4 | 1 | 1.1 | 0.9
112 | 1 | 0.00075084 | 0.00018818 | 0 | 0 | 1 | 0.98812 | -0.22551 | 0.4 | 1 | 1.1 | 0.9
114 | 1 | 0.0011538 | 0.00028918 | 0 | 0 | 1 | 0.98739 | -0.2394 | 0.4 | 1 | 1.1 | 0.9
132 | 1 | 0.00089252 | 0.00022369 | 0 | 0 | 1 | 0.98641 | -0.25842 | 0.4 | 1 | 1.1 | 0.9
161 | 1 | 0 | 0 | 0 | 0 | 1 | 0.9843 | -0.29909 | 0.4 | 1 | 1.1 | 0.9
147 | 1 | 0 | 0 | 0 | 0 | 1 | 0.98161 | -0.35123 | 0.4 | 1 | 1.1 | 0.9
167 | 1 | 0.0006453 | 0.00016173 | 0 | 0 | 1 | 0.98213 | -0.34113 | 0.4 | 1 | 1.1 | 0.9
146 | 1 | 0.000741 | 0.00018571 | 0 | 0 | 1 | 0.98161 | -0.35136 | 0.4 | 1 | 1.1 | 0.9
137 | 1 | 0.0023684 | 0.00059359 | 0 | 0 | 1 | 0.97517 | -0.47715 | 0.4 | 1 | 1.1 | 0.9
127 | 1 | 0.00074351 | 0.00018634 | 0 | 0 | 1 | 0.97406 | -0.49921 | 0.4 | 1 | 1.1 | 0.9
129 | 1 | 0.0021577 | 0.00054078 | 0 | 0 | 1 | 0.97405 | -0.49941 | 0.4 | 1 | 1.1 | 0.9
174 | 1 | 0.0026718 | 0.00066961 | 0 | 0 | 1 | 0.98399 | -0.30518 | 0.4 | 1 | 1.1 | 0.9
138 | 1 | 0.0036596 | 0.00091719 | 0 | 0 | 1 | 0.97509 | -0.47868 | 0.4 | 1 | 1.1 | 0.9
143 | 1 | 0.0055478 | 0.0013904 | 0 | 0 | 1 | 0.97385 | -0.50337 | 0.4 | 1 | 1.1 | 0.9
149 | 1 | 0.00080531 | 0.00020183 | 0 | 0 | 1 | 0.97276 | -0.52479 | 0.4 | 1 | 1.1 | 0.9
150 | 1 | 0.003189 | 0.00079925 | 0 | 0 | 1 | 0.97277 | -0.5246 | 0.4 | 1 | 1.1 | 0.9
166 | 1 | 0 | 0 | 0 | 0 | 1 | 0.97287 | -0.5227 | 0.4 | 1 | 1.1 | 0.9
173 | 1 | 0.0021486 | 0.00053848 | 0 | 0 | 1 | 0.9728 | -0.52404 | 0.4 | 1 | 1.1 | 0.9
162 | 1 | 0.0019899 | 0.00049871 | 0 | 0 | 1 | 0.98282 | -0.32778 | 0.4 | 1 | 1.1 | 0.9

## generator_data
GEN_BUS | PG | QG | QMAX | QMIN | VG | MBASE | GEN_STATUS | PMAX | PMIN
152 | 0.30604 | 0.079022 | 10 | -10 | 1 | 100 | 1 | 10 | 0

## branch_data
F_BUS | T_BUS | BR_R | BR_X | BR_B | RATE_A | RATE_B | RATE_C | TAP | SHIFT | BR_STATUS | ANGMIN | ANGMAX | P_in | Q_in | P_out | Q_out
1 | 2 | 1.4633 | 0.93654 | 2.4574e-09 | 0 | 0 | 0 | 0 | 0 | 1 | -90 | 90 | 0.0069269 | 0.0017359 | -0.0069261 | -0.0017357
1 | 3 | 1.4441 | 0.92425 | 2.4251e-09 | 0 | 0 | 0 | 0 | 0 | 1 | -90 | 90 | -0.0093551 | -0.0023446 | 0.0093565 | 0.0023452
2 | 4 | 4.0577 | 2.597 | 6.814e-09 | 0 | 0 | 0 | 0 | 0 | 1 | -90 | 90 | 0.0053873 | 0.00135 | -0.0053859 | -0.0013498
3 | 5 | 1.2422 | 0.79502 | 2.086e-09 | 0 | 0 | 0 | 0 | 0 | 1 | -90 | 90 | -0.011047 | -0.002769 | 0.011049 | 0.0027699
4 | 14 | 2.3966 | 1.5338 | 4.0245e-09 | 0 | 0 | 0 | 0 | 0 | 1 | -90 | 90 | 0.0053859 | 0.0013498 | -0.0053852 | -0.0013496
5 | 11 | 1.3373 | 0.85588 | 2.2457e-09 | 0 | 0 | 0 | 0 | 0 | 1 | -90 | 90 | -0.01323 | -0.0033165 | 0.013232 | 0.0033179
30 | 23 | 3.6046 | 2.3069 | 6.0531e-09 | 0 | 0 | 0 | 0 | 0 | 1 | -90 | 90 | -0.0024031 | -0.00060232 | 0.0024033 | 0.0006019
23 | 21 | 3.7624 | 2.4079 | 6.3181e-09 | 0 | 0 | 0 | 0 | 0 | 1 | -90 | 90 | -0.0070346 | -0.0017627 | 0.0070367 | 0.0017635
26 | 27 | 1.3864 | 0.88731 | 2.3282e-09 | 0 | 0 | 0 | 0 | 0 | 1 | -90 | 90 | -0.014418 | -0.0036134 | 0.014421 | 0.0036151
27 | 28 | 1.2726 | 0.81445 | 2.137e-09 | 0 | 0 | 0 | 0 | 0 | 1 | -90 | 90 | -0.018522 | -0.004643 | 0.018526 | 0.0046457
14 | 15 | 1.3295 | 0.8509 | 2.2326e-09 | 0 | 0 | 0 | 0 | 0 | 1 | -90 | 90 | 0.0038966 | 0.00097654 | -0.0038964 | -0.0009766
11 | 12 | 1.3653 | 0.87381 | 2.2928e-09 | 0 | 0 | 0 | 0 | 0 | 1 | -90 | 90 | -0.015719 | -0.0039412 | 0.015723 | 0.0039434
12 | 13 | 1.2999 | 0.83191 | 2.1828e-09 | 0 | 0 | 0 | 0 | 0 | 1 | -90 | 90 | -0.018209 | -0.0045665 | 0.018213 | 0.0045694
6 | 7 | 2.0843 | 1.3339 | 7.0001e-09 | 0 | 0 | 0 | 0 | 0 | 1 | -90 | 90 | 0.034159 | 0.0085993 | -0.034131 | -0.0085826
6 | 8 | 0.35799 | 0.22911 | 1.2023e-09 | 0 | 0 | 0 | 0 | 0 | 1 | -90 | 90 | -0.038134 | -0.0095957 | 0.03814 | 0.0095993
7 | 9 | 1.9901 | 1.2737 | 6.6839e-09 | 0 | 0 | 0 | 0 | 0 | 1 | -90 | 90 | 0.034131 | 0.0085826 | -0.034105 | -0.0085667
8 | 10 | 0.3068 | 0.19635 | 1.0304e-09 | 0 | 0 | 0 | 0 | 0 | 1 | -90 | 90 | -0.03814 | -0.0095993 | 0.038145 | 0.0096024
9 | 103 | 1.587 | 1.0157 | 2.665e-09 | 0 | 0 | 0 | 0 | 0 | 1 | -90 | 90 | 0.032483 | 0.00816 | -0.032464 | -0.0081483
10 | 19 | 0.95158 | 0.60901 | 3.1959e-09 | 0 | 0 | 0 | 0 | 0 | 1 | -90 | 90 | -0.038145 | -0.0096023 | 0.03816 | 0.0096119
153 | 154 | 1.6778 | 1.0738 | 2.8175e-09 | 0 | 0 | 0 | 0 | 0 | 1 | -90 | 90 | 0.026845 | 0.0067498 | -0.026832 | -0.0067418
153 | 48 | 4.009 | 2.5657 | 1.3464e-08 | 0 | 0 | 0 | 0 | 0 | 1 | -90 | 90 | 0.1477 | 0.038091 | -0.14676 | -0.037491
153 | 152 | 1.609 | 1.0297 | 5.4037e-09 | 0 | 0 | 0 | 0 | 0 | 1 | -90 | 90 | -0.17454 | -0.04484 | 0.17507 | 0.045176
154 | 155 | 4.2376 | 2.712 | 7.116e-09 | 0 | 0 | 0 | 0 | 0 | 1 | -90 | 90 | 0.024043 | 0.0060429 | -0.024017 | -0.0060268
48 | 47 | 0.98505 | 0.63043 | 3.3083e-09 | 0 | 0 | 0 | 0 | 0 | 1 | -90 | 90 | 0.14539 | 0.037149 | -0.14517 | -0.037004
48 | 38 | 0.14768 | 0.094518 | 2.48e-10 | 0 | 0 | 0 | 0 | 0 | 1 | -90 | 90 | 0.00047607 | 0.00011929 | -0.00047606 | -0.00011931
152 | 144 | 0.13125 | 0.084002 | 4.4082e-10 | 0 | 0 | 0 | 0 | 0 | 1 | -90 | 90 | 0.13065 | 0.033764 | -0.13062 | -0.033749
103 | 13 | 4.1275 | 2.6416 | 6.9312e-09 | 0 | 0 | 0 | 0 | 0 | 1 | -90 | 90 | 0.018229 | 0.0045785 | -0.018214 | -0.0045694
103 | 101 | 1.8111 | 1.1591 | 3.0414e-09 | 0 | 0 | 0 | 0 | 0 | 1 | -90 | 90 | 0.014235 | 0.0035697 | -0.014231 | -0.0035674
19 | 17 | 0.63105 | 0.40387 | 2.1194e-09 | 0 | 0 | 0 | 0 | 0 | 1 | -90 | 90 | -0.042033 | -0.010582 | 0.042045 | 0.01059
101 | 99 | 2.4867 | 1.5915 | 4.1759e-09 | 0 | 0 | 0 | 0 | 0 | 1 | -90 | 90 | 0.010121 | 0.0025372 | -0.010118 | -0.0025358
17 | 18 | 0.57536 | 0.36823 | 1.9324e-09 | 0 | 0 | 0 | 0 | 0 | 1 | -90 | 90 | -0.047897 | -0.012057 | 0.047911 | 0.012066
86 | 84 | 0.89566 | 0.57322 | 1.5041e-09 | 0 | 0 | 0 | 0 | 0 | 1 | -90 | 90 | -0.0010354 | -0.00025952 | 0.0010354 | 0.00025938
84 | 24 | 11.5529 | 7.3938 | 1.94e-08 | 0 | 0 | 0 | 0 | 0 | 1 | -90 | 90 | 0.013435 | 0.0033766 | -0.013412 | -0.0033635
84 | 82 | 1.1285 | 0.72223 | 1.895e-09 | 0 | 0 | 0 | 0 | 0 | 1 | -90 | 90 | -0.01447 | -0.003636 | 0.014473 | 0.0036375
18 | 20 | 0.78696 | 0.50365 | 2.643e-09 | 0 | 0 | 0 | 0 | 0 | 1 | -90 | 90 | -0.050153 | -0.012628 | 0.050175 | 0.012642
20 | 102 | 0.049642 | 0.031771 | 1.6673e-10 | 0 | 0 | 0 | 0 | 0 | 1 | -90 | 90 | -0.052416 | -0.013203 | 0.052418 | 0.013204
102 | 120 | 1.1552 | 0.73935 | 3.8799e-09 | 0 | 0 | 0 | 0 | 0 | 1 | -90 | 90 | -0.055866 | -0.014069 | 0.055906 | 0.014094
120 | 133 | 0.62941 | 0.40282 | 2.1139e-09 | 0 | 0 | 0 | 0 | 0 | 1 | -90 | 90 | 0.065216 | 0.016426 | -0.065186 | -0.016407
120 | 35 | 0.25754 | 0.16482 | 8.6495e-10 | 0 | 0 | 0 | 0 | 0 | 1 | -90 | 90 | -0.12112 | -0.03052 | 0.12116 | 0.030547
21 | 22 | 3.5454 | 2.2691 | 5.9537e-09 | 0 | 0 | 0 | 0 | 0 | 1 | -90 | 90 | -0.010897 | -0.0027311 | 0.010902 | 0.0027335
22 | 24 | 1.4672 | 0.93898 | 2.4637e-09 | 0 | 0 | 0 | 0 | 0 | 1 | -90 | 90 | -0.013409 | -0.0033618 | 0.013412 | 0.0033635
82 | 83 | 2.4368 | 1.5596 | 4.0921e-09 | 0 | 0 | 0 | 0 | 0 | 1 | -90 | 90 | -0.021887 | -0.0054958 | 0.021901 | 0.0055038
28 | 29 | 0.93654 | 0.59939 | 1.5727e-09 | 0 | 0 | 0 | 0 | 0 | 1 | -90 | 90 | -0.018526 | -0.0046457 | 0.01853 | 0.0046478
83 | 85 | 0.11065 | 0.070819 | 1.8582e-10 | 0 | 0 | 0 | 0 | 0 | 1 | -90 | 90 | -0.024751 | -0.0062182 | 0.024752 | 0.0062187
85 | 125 | 4.0691 | 2.6042 | 6.8331e-09 | 0 | 0 | 0 | 0 | 0 | 1 | -90 | 90 | -0.02814 | -0.007068 | 0.028176 | 0.0070904
125 | 139 | 1.4094 | 0.90202 | 4.7336e-09 | 0 | 0 | 0 | 0 | 0 | 1 | -90 | 90 | -0.03838 | -0.0096478 | 0.038403 | 0.0096622
125 | 136 | 0.91793 | 0.58748 | 1.5415e-09 | 0 | 0 | 0 | 0 | 0 | 1 | -90 | 90 | 0.010203 | 0.0025574 | -0.010202 | -0.0025569
98 | 99 | 1.5041 | 0.96262 | 2.5258e-09 | 0 | 0 | 0 | 0 | 0 | 1 | -90 | 90 | -0.0060583 | -0.0015183 | 0.006059 | 0.0015184
98 | 100 | 1.6969 | 1.086 | 2.8495e-09 | 0 | 0 | 0 | 0 | 0 | 1 | -90 | 90 | 0.002663 | 0.00066725 | -0.0026629 | -0.00066744
29 | 155 | 1.7162 | 1.0984 | 2.8819e-09 | 0 | 0 | 0 | 0 | 0 | 1 | -90 | 90 | -0.024006 | -0.0060203 | 0.024017 | 0.0060268
31 | 32 | 1.6642 | 1.0651 | 5.5894e-09 | 0 | 0 | 0 | 0 | 0 | 1 | -90 | 90 | -0.12644 | -0.031964 | 0.12674 | 0.032152
31 | 33 | 0.030161 | 0.019303 | 1.013e-10 | 0 | 0 | 0 | 0 | 0 | 1 | -90 | 90 | 0.1243 | 0.031426 | -0.12429 | -0.031423
32 | 34 | 0.080012 | 0.051208 | 2.6872e-10 | 0 | 0 | 0 | 0 | 0 | 1 | -90 | 90 | -0.12758 | -0.032364 | 0.1276 | 0.032373
33 | 35 | 1.4198 | 0.90864 | 4.7683e-09 | 0 | 0 | 0 | 0 | 0 | 1 | -90 | 90 | 0.12364 | 0.03126 | -0.1234 | -0.031107
34 | 36 | 0.86602 | 0.55425 | 2.9086e-09 | 0 | 0 | 0 | 0 | 0 | 1 | -90 | 90 | -0.1276 | -0.032373 | 0.12775 | 0.032472
35 | 131 | 1.1252 | 0.72015 | 1.8896e-09 | 0 | 0 | 0 | 0 | 0 | 1 | -90 | 90 | 0.0022365 | 0.00056039 | -0.0022364 | -0.00056053
36 | 37 | 0.42244 | 0.27036 | 1.4188e-09 | 0 | 0 | 0 | 0 | 0 | 1 | -90 | 90 | -0.13158 | -0.033431 | 0.13166 | 0.033482
37 | 39 | 1.5887 | 1.0168 | 2.6679e-09 | 0 | 0 | 0 | 0 | 0 | 1 | -90 | 90 | 0.0025584 | 0.00063975 | -0.0025583 | -0.00063993
37 | 40 | 0.40266 | 0.2577 | 1.3523e-09 | 0 | 0 | 0 | 0 | 0 | 1 | -90 | 90 | -0.13422 | -0.034122 | 0.1343 | 0.034172
133 | 160 | 0.16716 | 0.10698 | 5.6142e-10 | 0 | 0 | 0 | 0 | 0 | 1 | -90 | 90 | 0.06252 | 0.015739 | -0.062513 | -0.015735
39 | 109 | 3.9152 | 2.5058 | 6.5748e-09 | 0 | 0 | 0 | 0 | 0 | 1 | -90 | 90 | 0.001293 | 0.00032281 | -0.0012929 | -0.0003234
40 | 135 | 3.9232 | 2.5109 | 6.5881e-09 | 0 | 0 | 0 | 0 | 0 | 1 | -90 | 90 | 0.0071544 | 0.0017919 | -0.0071522 | -0.0017911
40 | 49 | 0.64159 | 0.41062 | 2.1548e-09 | 0 | 0 | 0 | 0 | 0 | 1 | -90 | 90 | -0.14145 | -0.035964 | 0.14159 | 0.036054
109 | 110 | 3.9778 | 2.5458 | 6.6798e-09 | 0 | 0 | 0 | 0 | 0 | 1 | -90 | 90 | 0.00050733 | 0.00012651 | -0.00050731 | -0.00012715
135 | 169 | 1.2132 | 0.77643 | 2.0372e-09 | 0 | 0 | 0 | 0 | 0 | 1 | -90 | 90 | 0.0042266 | 0.0010579 | -0.0042263 | -0.0010579
49 | 47 | 0.63567 | 0.40683 | 2.1349e-09 | 0 | 0 | 0 | 0 | 0 | 1 | -90 | 90 | -0.14283 | -0.036364 | 0.14297 | 0.036454
169 | 170 | 2.6138 | 1.6729 | 4.3893e-09 | 0 | 0 | 0 | 0 | 0 | 1 | -90 | 90 | 0.003667 | 0.00091776 | -0.0036667 | -0.00091794
41 | 42 | 2.9508 | 1.8885 | 4.9551e-09 | 0 | 0 | 0 | 0 | 0 | 1 | -90 | 90 | -0.0031532 | -0.00079032 | 0.0031536 | 0.00079006
42 | 44 | 1.7058 | 1.0917 | 2.8645e-09 | 0 | 0 | 0 | 0 | 0 | 1 | -90 | 90 | 0.0019011 | 0.00047624 | -0.001901 | -0.00047647
42 | 45 | 0.33836 | 0.21655 | 5.682e-10 | 0 | 0 | 0 | 0 | 0 | 1 | -90 | 90 | -0.0050546 | -0.0012663 | 0.0050547 | 0.0012663
45 | 164 | 3.8003 | 2.4322 | 6.3817e-09 | 0 | 0 | 0 | 0 | 0 | 1 | -90 | 90 | -0.027469 | -0.006889 | 0.027501 | 0.006909
45 | 171 | 1.1127 | 0.71212 | 1.8685e-09 | 0 | 0 | 0 | 0 | 0 | 1 | -90 | 90 | 0.022414 | 0.0056228 | -0.022408 | -0.0056189
164 | 140 | 1.1456 | 0.7332 | 1.9238e-09 | 0 | 0 | 0 | 0 | 0 | 1 | -90 | 90 | -0.028885 | -0.0072558 | 0.028896 | 0.0072625
171 | 64 | 1.9838 | 1.2696 | 3.3313e-09 | 0 | 0 | 0 | 0 | 0 | 1 | -90 | 90 | 0.019576 | 0.0049092 | -0.019567 | -0.004904
46 | 54 | 0.88957 | 0.56932 | 1.4938e-09 | 0 | 0 | 0 | 0 | 0 | 1 | -90 | 90 | -0.0012568 | -0.000315 | 0.0012568 | 0.00031487
54 | 55 | 1.0702 | 0.68492 | 1.7971e-09 | 0 | 0 | 0 | 0 | 0 | 1 | -90 | 90 | -0.0033503 | -0.00083958 | 0.0033504 | 0.0008395
140 | 78 | 1.9386 | 1.2407 | 3.2555e-09 | 0 | 0 | 0 | 0 | 0 | 1 | -90 | 90 | -0.030469 | -0.0076567 | 0.030489 | 0.0076692
64 | 172 | 1.0103 | 0.6466 | 1.6966e-09 | 0 | 0 | 0 | 0 | 0 | 1 | -90 | 90 | 0.0055145 | 0.0013821 | -0.0055141 | -0.0013821
64 | 63 | 1.0248 | 0.65585 | 1.7209e-09 | 0 | 0 | 0 | 0 | 0 | 1 | -90 | 90 | 0.014053 | 0.0035219 | -0.014051 | -0.0035206
55 | 56 | 2.5838 | 1.6536 | 4.3388e-09 | 0 | 0 | 0 | 0 | 0 | 1 | -90 | 90 | -0.004296 | -0.0010765 | 0.0042965 | 0.0010764
50 | 51 | 2.6689 | 1.7081 | 4.4818e-09 | 0 | 0 | 0 | 0 | 0 | 1 | -90 | 90 | -0.0016512 | -0.00041385 | 0.0016512 | 0.00041348
51 | 53 | 2.0885 | 1.3366 | 3.5072e-09 | 0 | 0 | 0 | 0 | 0 | 1 | -90 | 90 | -0.0031593 | -0.00079147 | 0.0031596 | 0.00079129
53 | 163 | 1.3015 | 0.83295 | 2.1855e-09 | 0 | 0 | 0 | 0 | 0 | 1 | -90 | 90 | 0.0021158 | 0.00053013 | -0.0021158 | -0.00053029
53 | 63 | 1.49 | 0.9536 | 2.5021e-09 | 0 | 0 | 0 | 0 | 0 | 1 | -90 | 90 | -0.0052754 | -0.0013214 | 0.0052759 | 0.0013215
63 | 56 | 1.7621 | 1.1277 | 2.959e-09 | 0 | 0 | 0 | 0 | 0 | 1 | -90 | 90 | 0.0087747 | 0.0021992 | -0.0087732 | -0.0021985
57 | 58 | 2.4361 | 1.5591 | 4.0908e-09 | 0 | 0 | 0 | 0 | 0 | 1 | -90 | 90 | 0.041664 | 0.010504 | -0.041617 | -0.010474
57 | 59 | 2.0121 | 1.2878 | 3.3789e-09 | 0 | 0 | 0 | 0 | 0 | 1 | -90 | 90 | -0.043764 | -0.01103 | 0.043807 | 0.011057
58 | 60 | 0.13132 | 0.084042 | 2.2051e-10 | 0 | 0 | 0 | 0 | 0 | 1 | -90 | 90 | 0.037454 | 0.009431 | -0.037452 | -0.0094297
59 | 62 | 1.3144 | 0.84121 | 2.2072e-09 | 0 | 0 | 0 | 0 | 0 | 1 | -90 | 90 | -0.043807 | -0.011057 | 0.043835 | 0.011075
60 | 81 | 2.2593 | 1.446 | 3.7941e-09 | 0 | 0 | 0 | 0 | 0 | 1 | -90 | 90 | 0.036864 | 0.0092823 | -0.03683 | -0.0092608
62 | 121 | 0.99992 | 0.63995 | 1.6791e-09 | 0 | 0 | 0 | 0 | 0 | 1 | -90 | 90 | -0.044786 | -0.011313 | 0.044808 | 0.011327
81 | 73 | 0.87659 | 0.56101 | 1.472e-09 | 0 | 0 | 0 | 0 | 0 | 1 | -90 | 90 | 0.036276 | 0.0091222 | -0.036264 | -0.0091141
121 | 122 | 0.46586 | 0.29815 | 7.8231e-10 | 0 | 0 | 0 | 0 | 0 | 1 | -90 | 90 | -0.045312 | -0.011454 | 0.045323 | 0.01146
73 | 145 | 1.437 | 0.9197 | 2.4132e-09 | 0 | 0 | 0 | 0 | 0 | 1 | -90 | 90 | 0.001608 | 0.00040281 | -0.001608 | -0.00040301
73 | 70 | 1.052 | 0.67325 | 1.7665e-09 | 0 | 0 | 0 | 0 | 0 | 1 | -90 | 90 | 0.034656 | 0.0087113 | -0.034642 | -0.0087025
65 | 66 | 0.36604 | 0.23427 | 6.1469e-10 | 0 | 0 | 0 | 0 | 0 | 1 | -90 | 90 | -0.002606 | -0.00065316 | 0.002606 | 0.00065312
66 | 67 | 1.0923 | 0.69908 | 1.8343e-09 | 0 | 0 | 0 | 0 | 0 | 1 | -90 | 90 | -0.004561 | -0.0011431 | 0.0045613 | 0.0011431
122 | 123 | 0.37556 | 0.24036 | 6.3067e-10 | 0 | 0 | 0 | 0 | 0 | 1 | -90 | 90 | -0.046785 | -0.011827 | 0.046794 | 0.011833
67 | 119 | 1.324 | 0.84735 | 2.2233e-09 | 0 | 0 | 0 | 0 | 0 | 1 | -90 | 90 | -0.0045613 | -0.0011431 | 0.0045616 | 0.0011431
119 | 124 | 2.3114 | 1.4793 | 3.8815e-09 | 0 | 0 | 0 | 0 | 0 | 1 | -90 | 90 | -0.056759 | -0.014298 | 0.056841 | 0.01435
119 | 117 | 2.0685 | 1.3238 | 3.4735e-09 | 0 | 0 | 0 | 0 | 0 | 1 | -90 | 90 | 0.052197 | 0.013155 | -0.052134 | -0.013115
123 | 168 | 0.4376 | 0.28006 | 7.3485e-10 | 0 | 0 | 0 | 0 | 0 | 1 | -90 | 90 | -0.046794 | -0.011833 | 0.046805 | 0.011839
168 | 167 | 0.5841 | 0.37383 | 9.8086e-10 | 0 | 0 | 0 | 0 | 0 | 1 | -90 | 90 | -0.047154 | -0.011927 | 0.047168 | 0.011936
124 | 147 | 1.1594 | 0.74201 | 1.9469e-09 | 0 | 0 | 0 | 0 | 0 | 1 | -90 | 90 | -0.058945 | -0.014877 | 0.058989 | 0.014906
117 | 116 | 0.52694 | 0.33724 | 8.8487e-10 | 0 | 0 | 0 | 0 | 0 | 1 | -90 | 90 | 0.049345 | 0.012416 | -0.049331 | -0.012407
68 | 69 | 1.6089 | 1.0297 | 2.7018e-09 | 0 | 0 | 0 | 0 | 0 | 1 | -90 | 90 | 0.031318 | 0.0078615 | -0.0313 | -0.0078505
68 | 70 | 1.8925 | 1.2112 | 3.178e-09 | 0 | 0 | 0 | 0 | 0 | 1 | -90 | 90 | -0.032844 | -0.008244 | 0.032867 | 0.0082583
69 | 71 | 0.95883 | 0.61365 | 1.6101e-09 | 0 | 0 | 0 | 0 | 0 | 1 | -90 | 90 | 0.02103 | 0.0052752 | -0.021025 | -0.0052724
69 | 72 | 1.3887 | 0.88877 | 2.332e-09 | 0 | 0 | 0 | 0 | 0 | 1 | -90 | 90 | 0.010271 | 0.0025753 | -0.010269 | -0.0025744
70 | 74 | 2.0196 | 1.2926 | 3.3915e-09 | 0 | 0 | 0 | 0 | 0 | 1 | -90 | 90 | 0.0017744 | 0.00044417 | -0.0017743 | -0.00044445
71 | 97 | 1.1682 | 0.74764 | 1.9617e-09 | 0 | 0 | 0 | 0 | 0 | 1 | -90 | 90 | 0.015735 | 0.0039468 | -0.015732 | -0.0039449
71 | 128 | 1.3208 | 0.84532 | 2.218e-09 | 0 | 0 | 0 | 0 | 0 | 1 | -90 | 90 | 0.0052897 | 0.0013255 | -0.0052893 | -0.0013255
72 | 141 | 1.634 | 1.0458 | 2.7439e-09 | 0 | 0 | 0 | 0 | 0 | 1 | -90 | 90 | 0.0098657 | 0.0024733 | -0.0098639 | -0.0024724
74 | 134 | 1.6544 | 1.0588 | 2.7782e-09 | 0 | 0 | 0 | 0 | 0 | 1 | -90 | 90 | 0.00059863 | 0.00014978 | -0.00059863 | -0.00015004
97 | 90 | 2.2378 | 1.4322 | 3.7579e-09 | 0 | 0 | 0 | 0 | 0 | 1 | -90 | 90 | 0.014685 | 0.0036826 | -0.01468 | -0.0036795
128 | 126 | 0.68864 | 0.44073 | 1.1564e-09 | 0 | 0 | 0 | 0 | 0 | 1 | -90 | 90 | 0.0042987 | 0.0010772 | -0.0042986 | -0.0010772
141 | 142 | 1.5164 | 0.97053 | 2.5465e-09 | 0 | 0 | 0 | 0 | 0 | 1 | -90 | 90 | 0.0080129 | 0.0020085 | -0.0080118 | -0.0020081
75 | 156 | 2.1471 | 1.3741 | 3.6055e-09 | 0 | 0 | 0 | 0 | 0 | 1 | -90 | 90 | -0.0006266 | -0.00015704 | 0.00062661 | 0.0001567
156 | 157 | 1.1404 | 0.72987 | 1.9151e-09 | 0 | 0 | 0 | 0 | 0 | 1 | -90 | 90 | -0.0030335 | -0.00075995 | 0.0030337 | 0.00075984
90 | 88 | 0.61803 | 0.39554 | 1.0378e-09 | 0 | 0 | 0 | 0 | 0 | 1 | -90 | 90 | 0.013981 | 0.0035043 | -0.013979 | -0.0035035
126 | 127 | 0.79797 | 0.5107 | 1.34e-09 | 0 | 0 | 0 | 0 | 0 | 1 | -90 | 90 | 0.0029013 | 0.00072702 | -0.0029012 | -0.0007271
142 | 143 | 1.3713 | 0.87766 | 2.3029e-09 | 0 | 0 | 0 | 0 | 0 | 1 | -90 | 90 | 0.0055481 | 0.0013905 | -0.0055476 | -0.0013905
157 | 162 | 1.5006 | 0.96036 | 2.5198e-09 | 0 | 0 | 0 | 0 | 0 | 1 | -90 | 90 | 0.049875 | 0.012642 | -0.049834 | -0.012616
157 | 161 | 0.95344 | 0.6102 | 1.6011e-09 | 0 | 0 | 0 | 0 | 0 | 1 | -90 | 90 | -0.052909 | -0.013401 | 0.052938 | 0.01342
76 | 77 | 2.2823 | 1.4607 | 3.8327e-09 | 0 | 0 | 0 | 0 | 0 | 1 | -90 | 90 | -0.0078567 | -0.0019692 | 0.0078582 | 0.0019698
77 | 78 | 0.58771 | 0.37613 | 9.8692e-10 | 0 | 0 | 0 | 0 | 0 | 1 | -90 | 90 | -0.013013 | -0.0032619 | 0.013014 | 0.0032625
78 | 118 | 1.1344 | 0.72602 | 1.905e-09 | 0 | 0 | 0 | 0 | 0 | 1 | -90 | 90 | -0.043503 | -0.010932 | 0.043527 | 0.010947
118 | 116 | 0.59568 | 0.38124 | 1.0003e-09 | 0 | 0 | 0 | 0 | 0 | 1 | -90 | 90 | -0.046559 | -0.011707 | 0.046573 | 0.011716
79 | 80 | 1.0336 | 0.66153 | 1.7358e-09 | 0 | 0 | 0 | 0 | 0 | 1 | -90 | 90 | -0.0024669 | -0.00061827 | 0.0024669 | 0.00061814
80 | 170 | 6.4871 | 4.1518 | 1.0894e-08 | 0 | 0 | 0 | 0 | 0 | 1 | -90 | 90 | -0.0024669 | -0.00061814 | 0.0024674 | 0.00061736
175 | 148 | 1.5872 | 1.0158 | 2.6653e-09 | 0 | 0 | 0 | 0 | 0 | 1 | -90 | 90 | -0.0012763 | -0.00031987 | 0.0012763 | 0.00031963
148 | 174 | 1.0079 | 0.64508 | 1.6926e-09 | 0 | 0 | 0 | 0 | 0 | 1 | -90 | 90 | -0.061098 | -0.015469 | 0.06114 | 0.015495
148 | 147 | 2.3253 | 1.4882 | 3.9048e-09 | 0 | 0 | 0 | 0 | 0 | 1 | -90 | 90 | 0.059822 | 0.015149 | -0.05973 | -0.015091
139 | 95 | 0.53609 | 0.3431 | 1.8005e-09 | 0 | 0 | 0 | 0 | 0 | 1 | -90 | 90 | -0.038403 | -0.0096622 | 0.038412 | 0.0096676
136 | 137 | 1.394 | 0.89213 | 2.3408e-09 | 0 | 0 | 0 | 0 | 0 | 1 | -90 | 90 | 0.0060288 | 0.0015109 | -0.0060282 | -0.0015107
87 | 88 | 0.39878 | 0.25522 | 6.6965e-10 | 0 | 0 | 0 | 0 | 0 | 1 | -90 | 90 | -0.011234 | -0.0028151 | 0.011234 | 0.0028154
87 | 89 | 0.81732 | 0.52308 | 1.3725e-09 | 0 | 0 | 0 | 0 | 0 | 1 | -90 | 90 | 0.010335 | 0.0025898 | -0.010334 | -0.0025893
89 | 91 | 0.09655 | 0.061792 | 1.6213e-10 | 0 | 0 | 0 | 0 | 0 | 1 | -90 | 90 | 0.0086991 | 0.0021796 | -0.008699 | -0.0021796
91 | 165 | 3.9641 | 2.537 | 6.6568e-09 | 0 | 0 | 0 | 0 | 0 | 1 | -90 | 90 | 0.0076562 | 0.0019182 | -0.0076536 | -0.0019172
165 | 151 | 0.54453 | 0.3485 | 9.1441e-10 | 0 | 0 | 0 | 0 | 0 | 1 | -90 | 90 | 0.0061438 | 0.0015388 | -0.0061435 | -0.0015387
151 | 166 | 2.1911 | 1.4023 | 3.6794e-09 | 0 | 0 | 0 | 0 | 0 | 1 | -90 | 90 | 0.0021487 | 0.00053789 | -0.0021486 | -0.00053817
151 | 150 | 3.198 | 2.0467 | 5.3704e-09 | 0 | 0 | 0 | 0 | 0 | 1 | -90 | 90 | 0.0039948 | 0.0010008 | -0.0039942 | -0.001001
92 | 93 | 0.070447 | 0.045086 | 2.366e-10 | 0 | 0 | 0 | 0 | 0 | 1 | -90 | 90 | 0.043966 | 0.011061 | -0.043965 | -0.01106
92 | 94 | 0.0040643 | 0.0026012 | 1.365e-11 | 0 | 0 | 0 | 0 | 0 | 1 | -90 | 90 | -0.046311 | -0.011648 | 0.046311 | 0.011648
93 | 95 | 0.025672 | 0.01643 | 8.6222e-11 | 0 | 0 | 0 | 0 | 0 | 1 | -90 | 90 | 0.041667 | 0.010484 | -0.041667 | -0.010483
94 | 96 | 1.0944 | 0.7004 | 3.6755e-09 | 0 | 0 | 0 | 0 | 0 | 1 | -90 | 90 | -0.048593 | -0.01222 | 0.048622 | 0.012238
96 | 158 | 0.14413 | 0.092243 | 4.8407e-10 | 0 | 0 | 0 | 0 | 0 | 1 | -90 | 90 | -0.052797 | -0.013285 | 0.052801 | 0.013287
158 | 159 | 1.4529 | 0.92985 | 2.4398e-09 | 0 | 0 | 0 | 0 | 0 | 1 | -90 | 90 | 0.0067241 | 0.0016854 | -0.0067234 | -0.0016851
158 | 160 | 0.86686 | 0.55479 | 2.9114e-09 | 0 | 0 | 0 | 0 | 0 | 1 | -90 | 90 | -0.059525 | -0.014973 | 0.05956 | 0.014994
104 | 105 | 0.55422 | 0.3547 | 1.8614e-09 | 0 | 0 | 0 | 0 | 0 | 1 | -90 | 90 | -0.1255 | -0.032276 | 0.1256 | 0.032336
104 | 106 | 0.10027 | 0.064174 | 3.3677e-10 | 0 | 0 | 0 | 0 | 0 | 1 | -90 | 90 | 0.12465 | 0.032062 | -0.12463 | -0.032051
105 | 107 | 2.1407 | 1.37 | 7.1896e-09 | 0 | 0 | 0 | 0 | 0 | 1 | -90 | 90 | -0.12685 | -0.032651 | 0.12722 | 0.032887
106 | 108 | 1.5796 | 1.0109 | 5.305e-09 | 0 | 0 | 0 | 0 | 0 | 1 | -90 | 90 | 0.12405 | 0.031906 | -0.12379 | -0.031739
107 | 130 | 0.077666 | 0.049706 | 2.6085e-10 | 0 | 0 | 0 | 0 | 0 | 1 | -90 | 90 | -0.12781 | -0.033033 | 0.12782 | 0.033041
108 | 115 | 2.1338 | 1.3657 | 7.1666e-09 | 0 | 0 | 0 | 0 | 0 | 1 | -90 | 90 | 0.12379 | 0.031739 | -0.12344 | -0.031514
130 | 144 | 0.081157 | 0.05194 | 2.7257e-10 | 0 | 0 | 0 | 0 | 0 | 1 | -90 | 90 | -0.13002 | -0.033594 | 0.13004 | 0.033603
115 | 113 | 0.9626 | 0.61606 | 1.6165e-09 | 0 | 0 | 0 | 0 | 0 | 1 | -90 | 90 | 0.12269 | 0.031328 | -0.12254 | -0.031227
113 | 111 | 0.096013 | 0.061448 | 1.6123e-10 | 0 | 0 | 0 | 0 | 0 | 1 | -90 | 90 | 0.12132 | 0.030923 | -0.12131 | -0.030913
111 | 112 | 0.28083 | 0.17973 | 4.7159e-10 | 0 | 0 | 0 | 0 | 0 | 1 | -90 | 90 | 0.12003 | 0.030592 | -0.11998 | -0.030564
112 | 114 | 0.51514 | 0.32969 | 8.6507e-10 | 0 | 0 | 0 | 0 | 0 | 1 | -90 | 90 | 0.11923 | 0.030376 | -0.11915 | -0.030325
114 | 132 | 0.71069 | 0.45484 | 1.1934e-09 | 0 | 0 | 0 | 0 | 0 | 1 | -90 | 90 | 0.118 | 0.030035 | -0.11789 | -0.029966
132 | 161 | 1.527 | 0.97727 | 2.5642e-09 | 0 | 0 | 0 | 0 | 0 | 1 | -90 | 90 | 0.117 | 0.029743 | -0.11677 | -0.029597
161 | 174 | 0.41742 | 0.26715 | 7.0097e-10 | 0 | 0 | 0 | 0 | 0 | 1 | -90 | 90 | 0.06383 | 0.016177 | -0.063811 | -0.016165
147 | 146 | 0.79084 | 0.50614 | 1.328e-09 | 0 | 0 | 0 | 0 | 0 | 1 | -90 | 90 | 0.000741 | 0.00018559 | -0.00074099 | -0.00018572
167 | 162 | 1.216 | 0.77827 | 2.0421e-09 | 0 | 0 | 0 | 0 | 0 | 1 | -90 | 90 | -0.047814 | -0.012098 | 0.047844 | 0.012117
137 | 138 | 1.788 | 1.1443 | 3.0025e-09 | 0 | 0 | 0 | 0 | 0 | 1 | -90 | 90 | 0.0036598 | 0.00091711 | -0.0036595 | -0.00091722
127 | 129 | 0.39549 | 0.25311 | 6.6414e-10 | 0 | 0 | 0 | 0 | 0 | 1 | -90 | 90 | 0.0021577 | 0.00054075 | -0.0021577 | -0.0005408
149 | 150 | 1.0156 | 0.64998 | 1.7055e-09 | 0 | 0 | 0 | 0 | 0 | 1 | -90 | 90 | -0.00080529 | -0.00020184 | 0.0008053 | 0.00020168
166 | 173 | 2.6525 | 1.6976 | 4.4543e-09 | 0 | 0 | 0 | 0 | 0 | 1 | -90 | 90 | 0.0021486 | 0.00053817 | -0.0021485 | -0.0005385