## bus_data
BUS_I | BUS_TYPE | Pd | Qd | Gs | Bs | area | Vm | Va | baseKV | zone | Vmax | Vmin
1 | 1 | 0.00072653 | 0.00018209 | 0 | 0 | 1 | 0.97885 | -0.40538 | 0.4 | 1 | 1.1 | 0.9
2 | 1 | 0 | 0 | 0 | 0 | 1 | 0.97977 | -0.3873 | 0.4 | 1 | 1.1 | 0.9
3 | 1 | 0 | 0 | 0 | 0 | 1 | 0.97729 | -0.43578 | 0.4 | 1 | 1.1 | 0.9
4 | 1 | 0 | 0 | 0 | 0 | 1 | 0.98238 | -0.33673 | 0.4 | 1 | 1.1 | 0.9
5 | 1 | 0.0044624 | 0.0011184 | 0 | 0 | 1 | 0.97629 | -0.45528 | 0.4 | 1 | 1.1 | 0.9
19 | 1 | 0.0042978 | 0.0010771 | 0 | 0 | 1 | 0.98259 | -0.33256 | 0.4 | 1 | 1.1 | 0.9
6 | 1 | 0.001355 | 0.0003396 | 0 | 0 | 1 | 0.97577 | -0.46564 | 0.4 | 1 | 1.1 | 0.9
20 | 1 | 0.0048952 | 0.0012269 | 0 | 0 | 1 | 0.98332 | -0.31843 | 0.4 | 1 | 1.1 | 0.9
7 | 1 | 0 | 0 | 0 | 0 | 1 | 0.97502 | -0.48039 | 0.4 | 1 | 1.1 | 0.9
13 | 1 | 0.0013487 | 0.00033802 | 0 | 0 | 1 | 0.97469 | -0.48678 | 0.4 | 1 | 1.1 | 0.9
17 | 1 | 0.0013409 | 0.00033606 | 0 | 0 | 1 | 0.97384 | -0.50345 | 0.4 | 1 | 1.1 | 0.9
8 | 1 | 0.0033569 | 0.00084131 | 0 | 0 | 1 | 0.97098 | -0.56004 | 0.4 | 1 | 1.1 | 0.9
9 | 1 | 0.0025718 | 0.00064456 | 0 | 0 | 1 | 0.97118 | -0.55598 | 0.4 | 1 | 1.1 | 0.9
10 | 1 | 0.0024986 | 0.00062621 | 0 | 0 | 1 | 0.97097 | -0.56024 | 0.4 | 1 | 1.1 | 0.9
11 | 1 | 0.002206 | 0.00055287 | 0 | 0 | 1 | 0.97175 | -0.54478 | 0.4 | 1 | 1.1 | 0.9
12 | 1 | 0 | 0 | 0 | 0 | 1 | 0.9707 | -0.56559 | 0.4 | 1 | 1.1 | 0.9
30 | 1 | 0.0023712 | 0.00059427 | 0 | 0 | 1 | 0.97193 | -0.54126 | 0.4 | 1 | 1.1 | 0.9
35 | 1 | 0.0023668 | 0.00059318 | 0 | 0 | 1 | 0.97061 | -0.56737 | 0.4 | 1 | 1.1 | 0.9
34 | 1 | 0.0020024 | 0.00050186 | 0 | 0 | 1 | 0.97236 | -0.53275 | 0.4 | 1 | 1.1 | 0.9
24 | 1 | 0 | 0 | 0 | 0 | 1 | 0.97057 | -0.56803 | 0.4 | 1 | 1.1 | 0.9
15 | 1 | 0.0030613 | 0.00076724 | 0 | 0 | 1 | 0.97362 | -0.5079 | 0.4 | 1 | 1.1 | 0.9
14 | 1 | 0.0013587 | 0.00034052 | 0 | 0 | 1 | 0.97326 | -0.51493 | 0.4 | 1 | 1.1 | 0.9
16 | 1 | 0.0013572 | 0.00034016 | 0 | 0 | 1 | 0.97291 | -0.52187 | 0.4 | 1 | 1.1 | 0.9
18 | 1 | 0.0019275 | 0.00048307 | 0 | 0 | 1 | 0.97257 | -0.52847 | 0.4 | 1 | 1.1 | 0.9
27 | 1 | 0 | 0 | 0 | 0 | 1 | 0.9871 | -0.24552 | 0.4 | 1 | 1.1 | 0.9
25 | 1 | 0.0011567 | 0.00028989 | 0 | 0 | 1 | 0.98699 | -0.24768 | 0.4 | 1 | 1.1 | 0.9
26 | 1 | 0.0015007 | 0.00037612 | 0 | 0 | 1 | 0.98692 | -0.24919 | 0.4 | 1 | 1.1 | 0.9
29 | 1 | 0.0087592 | 0.0021953 | 0 | 0 | 1 | 0.98882 | -0.21254 | 0.4 | 1 | 1.1 | 0.9
21 | 1 | 0.00085428 | 0.0002141 | 0 | 0 | 1 | 0.97037 | -0.57209 | 0.4 | 1 | 1.1 | 0.9
22 | 1 | 0.0013715 | 0.00034372 | 0 | 0 | 1 | 0.97039 | -0.57175 | 0.4 | 1 | 1.1 | 0.9
23 | 1 | 0.0046419 | 0.0011634 | 0 | 0 | 1 | 0.97044 | -0.57077 | 0.4 | 1 | 1.1 | 0.9
28 | 1 | 0.0018482 | 0.0004632 | 0 | 0 | 1 | 0.98686 | -0.25024 | 0.4 | 1 | 1.1 | 0.9
31 | 1 | 0 | 0 | 0 | 0 | 1 | 0.99401 | -0.11356 | 0.4 | 1 | 1.1 | 0.9
32 | 1 | 0 | 0 | 0 | 0 | 1 | 0.9943 | -0.10806 | 0.4 | 1 | 1.1 | 0.9
33 | 1 | 0 | 0 | 0 | 0 | 1 | 0.99429 | -0.10826 | 0.4 | 1 | 1.1 | 0.9
122 | 1 | 0 | 0 | 0 | 0 | 1 | 0.99499 | -0.094878 | 0.4 | 1 | 1.1 | 0.9
120 | 1 | 0.00069856 | 0.00017508 | 0 | 0 | 1 | 0.99428 | -0.10839 | 0.4 | 1 | 1.1 | 0.9
161 | 1 | 0.0014693 | 0.00036824 | 0 | 0 | 1 | 0.99613 | -0.073237 | 0.4 | 1 | 1.1 | 0.9
36 | 1 | 0.0057162 | 0.0014326 | 0 | 0 | 1 | 0.98397 | -0.30846 | 0.4 | 1 | 1.1 | 0.9
138 | 1 | 0.012615 | 0.0031615 | 0 | 0 | 1 | 0.98416 | -0.3048 | 0.4 | 1 | 1.1 | 0.9
145 | 1 | 0 | 0 | 0 | 0 | 1 | 0.98478 | -0.29275 | 0.4 | 1 | 1.1 | 0.9
137 | 1 | 0.010345 | 0.0025928 | 0 | 0 | 1 | 0.98361 | -0.31553 | 0.4 | 1 | 1.1 | 0.9
121 | 1 | 0.0067095 | 0.0016816 | 0 | 0 | 1 | 0.98339 | -0.31977 | 0.4 | 1 | 1.1 | 0.9
39 | 1 | 0.0092475 | 0.0023176 | 0 | 0 | 1 | 0.98605 | -0.26804 | 0.4 | 1 | 1.1 | 0.9
40 | 1 | 0 | 0 | 0 | 0 | 1 | 0.98626 | -0.26396 | 0.4 | 1 | 1.1 | 0.9
41 | 1 | 0 | 0 | 0 | 0 | 1 | 0.98789 | -0.23226 | 0.4 | 1 | 1.1 | 0.9
42 | 1 | 0.0065541 | 0.0016426 | 0 | 0 | 1 | 0.98596 | -0.26973 | 0.4 | 1 | 1.1 | 0.9
129 | 1 | 0.0021255 | 0.00053271 | 0 | 0 | 1 | 0.98847 | -0.22098 | 0.4 | 1 | 1.1 | 0.9
128 | 1 | 0.0023746 | 0.00059512 | 0 | 0 | 1 | 0.98955 | -0.20013 | 0.4 | 1 | 1.1 | 0.9
43 | 1 | 0.0021745 | 0.00054497 | 0 | 0 | 1 | 0.97412 | -0.49889 | 0.4 | 1 | 1.1 | 0.9
44 | 1 | 0.0070123 | 0.0017574 | 0 | 0 | 1 | 0.9742 | -0.49726 | 0.4 | 1 | 1.1 | 0.9
45 | 1 | 0.0029324 | 0.00073492 | 0 | 0 | 1 | 0.97433 | -0.49476 | 0.4 | 1 | 1.1 | 0.9
110 | 1 | 0.0015957 | 0.00039992 | 0 | 0 | 1 | 0.97534 | -0.47485 | 0.4 | 1 | 1.1 | 0.9
46 | 1 | 0.0011814 | 0.00029609 | 0 | 0 | 1 | 0.97444 | -0.49248 | 0.4 | 1 | 1.1 | 0.9
109 | 1 | 0.0024504 | 0.00061412 | 0 | 0 | 1 | 0.97627 | -0.45643 | 0.4 | 1 | 1.1 | 0.9
47 | 1 | 0.0042648 | 0.0010689 | 0 | 0 | 1 | 0.97532 | -0.47506 | 0.4 | 1 | 1.1 | 0.9
48 | 1 | 0.0033366 | 0.00083622 | 0 | 0 | 1 | 0.97534 | -0.47465 | 0.4 | 1 | 1.1 | 0.9
49 | 1 | 0.0040935 | 0.0010259 | 0 | 0 | 1 | 0.97529 | -0.47557 | 0.4 | 1 | 1.1 | 0.9
50 | 1 | 0.0030318 | 0.00075984 | 0 | 0 | 1 | 0.97563 | -0.46897 | 0.4 | 1 | 1.1 | 0.9
64 | 1 | 0.0025197 | 0.00063148 | 0 | 0 | 1 | 0.97564 | -0.46859 | 0.4 | 1 | 1.1 | 0.9
67 | 1 | 0 | 0 | 0 | 0 | 1 | 0.97632 | -0.45536 | 0.4 | 1 | 1.1 | 0.9
51 | 1 | 0.0011596 | 0.00029062 | 0 | 0 | 1 | 0.97209 | -0.53862 | 0.4 | 1 | 1.1 | 0.9
52 | 1 | 0.0015786 | 0.00039562 | 0 | 0 | 1 | 0.97195 | -0.54135 | 0.4 | 1 | 1.1 | 0.9
53 | 1 | 0.0018912 | 0.00047399 | 0 | 0 | 1 | 0.97242 | -0.53203 | 0.4 | 1 | 1.1 | 0.9
54 | 1 | 0.0019062 | 0.00047773 | 0 | 0 | 1 | 0.97178 | -0.54484 | 0.4 | 1 | 1.1 | 0.9
55 | 1 | 0.0068799 | 0.0017243 | 0 | 0 | 1 | 0.97251 | -0.53032 | 0.4 | 1 | 1.1 | 0.9
62 | 1 | 0.0022025 | 0.00055199 | 0 | 0 | 1 | 0.97175 | -0.54534 | 0.4 | 1 | 1.1 | 0.9
59 | 1 | 0.0019807 | 0.00049642 | 0 | 0 | 1 | 0.97286 | -0.52342 | 0.4 | 1 | 1.1 | 0.9
61 | 1 | 0.0011713 | 0.00029356 | 0 | 0 | 1 | 0.97165 | -0.54724 | 0.4 | 1 | 1.1 | 0.9
57 | 1 | 0.0022996 | 0.00057634 | 0 | 0 | 1 | 0.97318 | -0.51708 | 0.4 | 1 | 1.1 | 0.9
56 | 1 | 0.0025165 | 0.0006307 | 0 | 0 | 1 | 0.97379 | -0.50496 | 0.4 | 1 | 1.1 | 0.9
58 | 1 | 0.0030876 | 0.00077382 | 0 | 0 | 1 | 0.97511 | -0.47912 | 0.4 | 1 | 1.1 | 0.9
60 | 1 | 0 | 0 | 0 | 0 | 1 | 0.97565 | -0.46834 | 0.4 | 1 | 1.1 | 0.9
65 | 1 | 0.0040025 | 0.0010031 | 0 | 0 | 1 | 0.97624 | -0.4568 | 0.4 | 1 | 1.1 | 0.9
66 | 1 | 0 | 0 | 0 | 0 | 1 | 0.97654 | -0.45105 | 0.4 | 1 | 1.1 | 0.9
63 | 1 | 0.0022394 | 0.00056124 | 0 | 0 | 1 | 0.97158 | -0.5488 | 0.4 | 1 | 1.1 | 0.9
70 | 1 | 0.0054465 | 0.001365 | 0 | 0 | 1 | 0.97592 | -0.46319 | 0.4 | 1 | 1.1 | 0.9
68 | 1 | 0 | 0 | 0 | 0 | 1 | 0.97838 | -0.41489 | 0.4 | 1 | 1.1 | 0.9
95 | 1 | 0 | 0 | 0 | 0 | 1 | 0.98084 | -0.36689 | 0.4 | 1 | 1.1 | 0.9
92 | 1 | 0.00499 | 0.0012506 | 0 | 0 | 1 | 0.97823 | -0.41791 | 0.4 | 1 | 1.1 | 0.9
69 | 1 | 0.0032991 | 0.00082684 | 0 | 0 | 1 | 0.97588 | -0.46394 | 0.4 | 1 | 1.1 | 0.9
102 | 1 | 0 | 0 | 0 | 0 | 1 | 0.9825 | -0.33459 | 0.4 | 1 | 1.1 | 0.9
104 | 1 | 0.0044633 | 0.0011186 | 0 | 0 | 1 | 0.98073 | -0.36902 | 0.4 | 1 | 1.1 | 0.9
93 | 1 | 0.0037496 | 0.00093975 | 0 | 0 | 1 | 0.9782 | -0.41841 | 0.4 | 1 | 1.1 | 0.9
71 | 1 | 0.0017059 | 0.00042755 | 0 | 0 | 1 | 0.97573 | -0.46687 | 0.4 | 1 | 1.1 | 0.9
72 | 1 | 0.0017131 | 0.00042934 | 0 | 0 | 1 | 0.97567 | -0.46803 | 0.4 | 1 | 1.1 | 0.9
73 | 1 | 0.0018061 | 0.00045265 | 0 | 0 | 1 | 0.9949 | -0.096498 | 0.4 | 1 | 1.1 | 0.9
74 | 1 | 0.0026719 | 0.00066964 | 0 | 0 | 1 | 0.99476 | -0.099131 | 0.4 | 1 | 1.1 | 0.9
75 | 1 | 0 | 0 | 0 | 0 | 1 | 0.99577 | -0.080057 | 0.4 | 1 | 1.1 | 0.9
76 | 1 | 0.0045014 | 0.0011282 | 0 | 0 | 1 | 0.99335 | -0.12609 | 0.4 | 1 | 1.1 | 0.9
77 | 1 | 0.0023391 | 0.00058622 | 0 | 0 | 1 | 0.99573 | -0.080742 | 0.4 | 1 | 1.1 | 0.9
78 | 1 | 0.0023964 | 0.0006006 | 0 | 0 | 1 | 0.99525 | -0.090142 | 0.4 | 1 | 1.1 | 0.9
79 | 1 | 0.0012332 | 0.00030908 | 0 | 0 | 1 | 0.99856 | -0.027275 | 0.4 | 1 | 1.1 | 0.9
97 | 1 | 0.0024748 | 0.00062026 | 0 | 0 | 1 | 0.99329 | -0.1272 | 0.4 | 1 | 1.1 | 0.9
114 | 1 | 0.0021028 | 0.00052702 | 0 | 0 | 1 | 0.99475 | -0.099676 | 0.4 | 1 | 1.1 | 0.9
143 | 1 | 0 | 0 | 0 | 0 | 1 | 0.99889 | -0.020902 | 0.4 | 1 | 1.1 | 0.9
96 | 1 | 0.0028976 | 0.00072621 | 0 | 0 | 1 | 0.99186 | -0.15433 | 0.4 | 1 | 1.1 | 0.9
85 | 1 | 0 | 0 | 0 | 0 | 1 | 0.97753 | -0.43165 | 0.4 | 1 | 1.1 | 0.9
86 | 1 | 0.0024416 | 0.00061193 | 0 | 0 | 1 | 0.9772 | -0.43824 | 0.4 | 1 | 1.1 | 0.9
87 | 1 | 0.0030395 | 0.00076176 | 0 | 0 | 1 | 0.97802 | -0.42208 | 0.4 | 1 | 1.1 | 0.9
113 | 1 | 0.0025702 | 0.00064415 | 0 | 0 | 1 | 0.99437 | -0.10711 | 0.4 | 1 | 1.1 | 0.9
144 | 1 | 0 | 0 | 0 | 0 | 1 | 0.99805 | -0.036834 | 0.4 | 1 | 1.1 | 0.9
136 | 3 | 0.0018058 | 0.00045257 | 0 | 0 | 1 | 1 | 0 | 0.4 | 1 | 1.1 | 0.9
80 | 1 | 0.0025349 | 0.00063532 | 0 | 0 | 1 | 0.99359 | -0.12205 | 0.4 | 1 | 1.1 | 0.9
81 | 1 | 0.0022631 | 0.00056719 | 0 | 0 | 1 | 0.99395 | -0.11526 | 0.4 | 1 | 1.1 | 0.9
82 | 1 | 0.0026903 | 0.00067425 | 0 | 0 | 1 | 0.99359 | -0.12209 | 0.4 | 1 | 1.1 | 0.9
83 | 1 | 0.0025805 | 0.00064673 | 0 | 0 | 1 | 0.99411 | -0.11203 | 0.4 | 1 | 1.1 | 0.9
84 | 1 | 0.0020209 | 0.00050648 | 0 | 0 | 1 | 0.9934 | -0.12583 | 0.4 | 1 | 1.1 | 0.9
107 | 1 | 0.0021129 | 0.00052953 | 0 | 0 | 1 | 0.99339 | -0.12606 | 0.4 | 1 | 1.1 | 0.9
105 | 1 | 0.0018146 | 0.00045479 | 0 | 0 | 1 | 0.99331 | -0.12748 | 0.4 | 1 | 1.1 | 0.9
108 | 1 | 0.0022696 | 0.00056882 | 0 | 0 | 1 | 0.97673 | -0.44738 | 0.4 | 1 | 1.1 | 0.9
90 | 1 | 0.0023276 | 0.00058336 | 0 | 0 | 1 | 0.97806 | -0.42131 | 0.4 | 1 | 1.1 | 0.9
88 | 1 | 0.0038971 | 0.0009767 | 0 | 0 | 1 | 0.97899 | -0.40307 | 0.4 | 1 | 1.1 | 0.9
89 | 1 | 0.0041509 | 0.0010403 | 0 | 0 | 1 | 0.97903 | -0.4024 | 0.4 | 1 | 1.1 | 0.9
91 | 1 | 0.0072827 | 0.0018252 | 0 | 0 | 1 | 0.9802 | -0.37937 | 0.4 | 1 | 1.1 | 0.9
101 | 1 | 0.0047018 | 0.0011784 | 0 | 0 | 1 | 0.98031 | -0.37731 | 0.4 | 1 | 1.1 | 0.9
100 | 1 | 0.004093 | 0.0010258 | 0 | 0 | 1 | 0.98186 | -0.34704 | 0.4 | 1 | 1.1 | 0.9
94 | 1 | 0.002893 | 0.00072506 | 0 | 0 | 1 | 0.97809 | -0.42055 | 0.4 | 1 | 1.1 | 0.9
103 | 1 | 0.0019898 | 0.00049868 | 0 | 0 | 1 | 0.98402 | -0.30506 | 0.4 | 1 | 1.1 | 0.9
98 | 1 | 0.00369 | 0.0009248 | 0 | 0 | 1 | 0.99162 | -0.15891 | 0.4 | 1 | 1.1 | 0.9
99 | 1 | 0.0067742 | 0.0016978 | 0 | 0 | 1 | 0.99031 | -0.18403 | 0.4 | 1 | 1.1 | 0.9
112 | 1 | 0.0011054 | 0.00027705 | 0 | 0 | 1 | 0.99002 | -0.18949 | 0.4 | 1 | 1.1 | 0.9
111 | 1 | 0 | 0 | 0 | 0 | 1 | 0.98853 | -0.21817 | 0.4 | 1 | 1.1 | 0.9
106 | 1 | 0.0021277 | 0.00053325 | 0 | 0 | 1 | 0.9933 | -0.12771 | 0.4 | 1 | 1.1 | 0.9
115 | 1 | 0.0014567 | 0.00036508 | 0 | 0 | 1 | 0.99552 | -0.085227 | 0.4 | 1 | 1.1 | 0.9
116 | 1 | 0.0036618 | 0.00091774 | 0 | 0 | 1 | 0.99557 | -0.084168 | 0.4 | 1 | 1.1 | 0.9
117 | 1 | 0.0014598 | 0.00036586 | 0 | 0 | 1 | 0.99525 | -0.090393 | 0.4 | 1 | 1.1 | 0.9
118 | 1 | 0.0014476 | 0.0003628 | 0 | 0 | 1 | 0.99562 | -0.08317 | 0.4 | 1 | 1.1 | 0.9
119 | 1 | 0.0014661 | 0.00036745 | 0 | 0 | 1 | 0.99517 | -0.091964 | 0.4 | 1 | 1.1 | 0.9
146 | 1 | 0.00069817 | 0.00017498 | 0 | 0 | 1 | 0.99613 | -0.073493 | 0.4 | 1 | 1.1 | 0.9
123 | 1 | 0.0034397 | 0.00086206 | 0 | 0 | 1 | 0.99507 | -0.093954 | 0.4 | 1 | 1.1 | 0.9
154 | 1 | 0 | 0 | 0 | 0 | 1 | 0.99635 | -0.069066 | 0.4 | 1 | 1.1 | 0.9
124 | 1 | 0.0032151 | 0.00080577 | 0 | 0 | 1 | 0.99491 | -0.096956 | 0.4 | 1 | 1.1 | 0.9
125 | 1 | 0.0030339 | 0.00076038 | 0 | 0 | 1 | 0.99482 | -0.098716 | 0.4 | 1 | 1.1 | 0.9
126 | 1 | 0.0028478 | 0.00071372 | 0 | 0 | 1 | 0.99471 | -0.10077 | 0.4 | 1 | 1.1 | 0.9
127 | 1 | 0.00090043 | 0.00022567 | 0 | 0 | 1 | 0.99471 | -0.10085 | 0.4 | 1 | 1.1 | 0.9
130 | 1 | 0.0020155 | 0.00050513 | 0 | 0 | 1 | 0.98962 | -0.19881 | 0.4 | 1 | 1.1 | 0.9
131 | 1 | 0.0018052 | 0.00045243 | 0 | 0 | 1 | 0.99084 | -0.17509 | 0.4 | 1 | 1.1 | 0.9
142 | 1 | 0.002169 | 0.0005436 | 0 | 0 | 1 | 0.99106 | -0.17101 | 0.4 | 1 | 1.1 | 0.9
141 | 1 | 0.0023311 | 0.00058424 | 0 | 0 | 1 | 0.99121 | -0.16807 | 0.4 | 1 | 1.1 | 0.9
132 | 1 | 0.0025595 | 0.00064146 | 0 | 0 | 1 | 0.99611 | -0.073941 | 0.4 | 1 | 1.1 | 0.9
133 | 1 | 0.0023588 | 0.00059118 | 0 | 0 | 1 | 0.99606 | -0.074978 | 0.4 | 1 | 1.1 | 0.9
134 | 1 | 0.0021291 | 0.00053361 | 0 | 0 | 1 | 0.99823 | -0.033689 | 0.4 | 1 | 1.1 | 0.9
135 | 1 | 0.0015182 | 0.00038049 | 0 | 0 | 1 | 0.99369 | -0.12037 | 0.4 | 1 | 1.1 | 0.9
140 | 1 | 0.0024114 | 0.00060434 | 0 | 0 | 1 | 0.9932 | -0.12968 | 0.4 | 1 | 1.1 | 0.9
139 | 1 | 0.0026277 | 0.00065857 | 0 | 0 | 1 | 0.99233 | -0.14655 | 0.4 | 1 | 1.1 | 0.9
151 | 1 | 0.0022068 | 0.00055307 | 0 | 0 | 1 | 0.99769 | -0.043925 | 0.4 | 1 | 1.1 | 0.9
152 | 1 | 0.0010126 | 0.00025378 | 0 | 0 | 1 | 0.99718 | -0.053709 | 0.4 | 1 | 1.1 | 0.9
147 | 1 | 0.0025175 | 0.00063095 | 0 | 0 | 1 | 0.99551 | -0.085925 | 0.4 | 1 | 1.1 | 0.9
148 | 1 | 0.0016862 | 0.00042261 | 0 | 0 | 1 | 0.99544 | -0.087189 | 0.4 | 1 | 1.1 | 0.9
149 | 1 | 0.001436 | 0.00035989 | 0 | 0 | 1 | 0.99572 | -0.081785 | 0.4 | 1 | 1.1 | 0.9
162 | 1 | 0.0058577 | 0.0014681 | 0 | 0 | 1 | 0.99531 | -0.089799 | 0.4 | 1 | 1.1 | 0.9
150 | 1 | 0 | 0 | 0 | 0 | 1 | 0.99589 | -0.07858 | 0.4 | 1 | 1.1 | 0.9
160 | 1 | 0.0016532 | 0.00041432 | 0 | 0 | 1 | 0.99587 | -0.078819 | 0.4 | 1 | 1.1 | 0.9
157 | 1 | 0 | 0 | 0 | 0 | 1 | 0.9962 | -0.072592 | 0.4 | 1 | 1.1 | 0.9
155 | 1 | 0.0011858 | 0.0002972 | 0 | 0 | 1 | 0.99653 | -0.066108 | 0.4 | 1 | 1.1 | 0.9
153 | 1 | 0.0014704 | 0.00036851 | 0 | 0 | 1 | 0.99705 | -0.056103 | 0.4 | 1 | 1.1 | 0.9
158 | 1 | 0 | 0 | 0 | 0 | 1 | 0.99675 | -0.061939 | 0.4 | 1 | 1.1 | 0.9
159 | 1 | 0.0029078 | 0.00072877 | 0 | 0 | 1 | 0.99668 | -0.063319 | 0.4 | 1 | 1.1 | 0.9
156 | 1 | 0.0017177 | 0.00043048 | 0 | 0 | 1 | 0.9966 | -0.064889 | 0.4 | 1 | 1.1 | 0.9

## generator_data
GEN_BUS | PG | QG | QMAX | QMIN | VG | MBASE | GEN_STATUS | PMAX | PMIN
136 | 0.3849 | 0.098654 | 10 | -10 | 1 | 100 | 1 | 10 | 0

## branch_data
F_BUS | T_BUS | BR_R | BR_X | BR_B | RATE_A | RATE_B | RATE_C | TAP | SHIFT | BR_STATUS | ANGMIN | ANGMAX | P_in | Q_in | P_out | Q_out
1 | 2 | 1.8863 | 1.2072 | 3.1676e-09 | 0 | 0 | 0 | 0 | 0 | 1 | -90 | 90 | -0.041423 | -0.010472 | 0.041459 | 0.010495
1 | 3 | 3.2221 | 2.0621 | 5.4107e-09 | 0 | 0 | 0 | 0 | 0 | 1 | -90 | 90 | 0.040697 | 0.01029 | -0.040638 | -0.010253
2 | 4 | 5.2971 | 3.3902 | 8.8953e-09 | 0 | 0 | 0 | 0 | 0 | 1 | -90 | 90 | -0.041459 | -0.010495 | 0.04156 | 0.010559
3 | 5 | 2.0607 | 1.3188 | 3.4604e-09 | 0 | 0 | 0 | 0 | 0 | 1 | -90 | 90 | 0.040638 | 0.010253 | -0.0406 | -0.010229
4 | 19 | 0.4376 | 0.28006 | 7.3484e-10 | 0 | 0 | 0 | 0 | 0 | 1 | -90 | 90 | -0.04156 | -0.010559 | 0.041569 | 0.010564
5 | 6 | 1.2294 | 0.78683 | 2.0645e-09 | 0 | 0 | 0 | 0 | 0 | 1 | -90 | 90 | 0.036137 | 0.0091107 | -0.036119 | -0.0090994
19 | 20 | 1.3453 | 0.86099 | 2.2591e-09 | 0 | 0 | 0 | 0 | 0 | 1 | -90 | 90 | -0.045866 | -0.011641 | 0.045898 | 0.011661
6 | 7 | 1.8155 | 1.1619 | 3.0488e-09 | 0 | 0 | 0 | 0 | 0 | 1 | -90 | 90 | 0.034764 | 0.0087598 | -0.03474 | -0.0087445
20 | 27 | 6.2955 | 4.0291 | 1.0572e-08 | 0 | 0 | 0 | 0 | 0 | 1 | -90 | 90 | -0.050793 | -0.012888 | 0.050972 | 0.013001
7 | 13 | 0.78616 | 0.50314 | 1.3202e-09 | 0 | 0 | 0 | 0 | 0 | 1 | -90 | 90 | 0.03474 | 0.0087445 | -0.034729 | -0.0087378
13 | 17 | 2.13 | 1.3632 | 3.5769e-09 | 0 | 0 | 0 | 0 | 0 | 1 | -90 | 90 | 0.033381 | 0.0083998 | -0.033354 | -0.0083832
17 | 15 | 0.59131 | 0.37844 | 9.9297e-10 | 0 | 0 | 0 | 0 | 0 | 1 | -90 | 90 | 0.032013 | 0.0080471 | -0.032006 | -0.0080429
8 | 9 | 1.1388 | 0.7288 | 1.9123e-09 | 0 | 0 | 0 | 0 | 0 | 1 | -90 | 90 | -0.015094 | -0.0037835 | 0.015097 | 0.0037852
8 | 10 | 0.07047 | 0.045101 | 1.1834e-10 | 0 | 0 | 0 | 0 | 0 | 1 | -90 | 90 | 0.011737 | 0.0029422 | -0.011737 | -0.0029421
9 | 11 | 2.682 | 1.7165 | 4.5038e-09 | 0 | 0 | 0 | 0 | 0 | 1 | -90 | 90 | -0.017669 | -0.0044298 | 0.017678 | 0.0044354
10 | 12 | 2.4462 | 1.5656 | 4.1079e-09 | 0 | 0 | 0 | 0 | 0 | 1 | -90 | 90 | 0.0092385 | 0.0023159 | -0.0092362 | -0.0023148
11 | 30 | 0.74955 | 0.47971 | 1.2587e-09 | 0 | 0 | 0 | 0 | 0 | 1 | -90 | 90 | -0.019884 | -0.0049883 | 0.019887 | 0.0049903
12 | 35 | 0.81572 | 0.52206 | 1.3698e-09 | 0 | 0 | 0 | 0 | 0 | 1 | -90 | 90 | 0.0092362 | 0.0023148 | -0.0092354 | -0.0023144
30 | 34 | 1.6212 | 1.0375 | 2.7224e-09 | 0 | 0 | 0 | 0 | 0 | 1 | -90 | 90 | -0.022258 | -0.0055846 | 0.022267 | 0.0055901
35 | 24 | 0.40278 | 0.25778 | 6.7638e-10 | 0 | 0 | 0 | 0 | 0 | 1 | -90 | 90 | 0.0068687 | 0.0017212 | -0.0068684 | -0.0017211
34 | 18 | 0.74825 | 0.47888 | 1.2565e-09 | 0 | 0 | 0 | 0 | 0 | 1 | -90 | 90 | -0.02427 | -0.006092 | 0.024275 | 0.006095
24 | 23 | 1.6846 | 1.0782 | 2.829e-09 | 0 | 0 | 0 | 0 | 0 | 1 | -90 | 90 | 0.0068684 | 0.0017211 | -0.0068675 | -0.0017208
15 | 14 | 1.034 | 0.66174 | 1.7363e-09 | 0 | 0 | 0 | 0 | 0 | 1 | -90 | 90 | 0.028945 | 0.0072756 | -0.028935 | -0.0072696
14 | 16 | 1.0692 | 0.68428 | 1.7954e-09 | 0 | 0 | 0 | 0 | 0 | 1 | -90 | 90 | 0.027577 | 0.006929 | -0.027568 | -0.0069234
16 | 18 | 1.0696 | 0.68451 | 1.7961e-09 | 0 | 0 | 0 | 0 | 0 | 1 | -90 | 90 | 0.02621 | 0.0065832 | -0.026202 | -0.0065781
27 | 29 | 2.6283 | 1.6821 | 4.4136e-09 | 0 | 0 | 0 | 0 | 0 | 1 | -90 | 90 | -0.055478 | -0.014129 | 0.055566 | 0.014186
27 | 25 | 2.0985 | 1.343 | 3.5239e-09 | 0 | 0 | 0 | 0 | 0 | 1 | -90 | 90 | 0.0045064 | 0.0011287 | -0.0045059 | -0.0011287
25 | 26 | 1.9625 | 1.256 | 3.2956e-09 | 0 | 0 | 0 | 0 | 0 | 1 | -90 | 90 | 0.0033493 | 0.00083882 | -0.003349 | -0.00083898
26 | 28 | 2.4833 | 1.5893 | 4.1701e-09 | 0 | 0 | 0 | 0 | 0 | 1 | -90 | 90 | 0.0018483 | 0.00046286 | -0.0018482 | -0.0004632
29 | 31 | 6.8494 | 4.3836 | 1.1502e-08 | 0 | 0 | 0 | 0 | 0 | 1 | -90 | 90 | -0.064326 | -0.016381 | 0.064634 | 0.016577
21 | 22 | 1.7026 | 1.0897 | 2.8591e-09 | 0 | 0 | 0 | 0 | 0 | 1 | -90 | 90 | -0.00085425 | -0.00021411 | 0.00085426 | 0.00021385
22 | 23 | 1.8642 | 1.1931 | 3.1305e-09 | 0 | 0 | 0 | 0 | 0 | 1 | -90 | 90 | -0.0022257 | -0.00055759 | 0.0022258 | 0.00055736
31 | 32 | 0.38305 | 0.24515 | 6.4324e-10 | 0 | 0 | 0 | 0 | 0 | 1 | -90 | 90 | -0.064634 | -0.016577 | 0.064652 | 0.016588
32 | 33 | 1.2851 | 0.82249 | 2.1581e-09 | 0 | 0 | 0 | 0 | 0 | 1 | -90 | 90 | 0.00069857 | 0.00017473 | -0.00069856 | -0.00017494
32 | 122 | 0.9081 | 0.58119 | 1.525e-09 | 0 | 0 | 0 | 0 | 0 | 1 | -90 | 90 | -0.06535 | -0.016763 | 0.065392 | 0.016789
33 | 120 | 0.81585 | 0.52215 | 1.37e-09 | 0 | 0 | 0 | 0 | 0 | 1 | -90 | 90 | 0.00069856 | 0.00017494 | -0.00069856 | -0.00017508
122 | 161 | 1.4938 | 0.95602 | 2.5085e-09 | 0 | 0 | 0 | 0 | 0 | 1 | -90 | 90 | -0.065392 | -0.016789 | 0.065461 | 0.016833
161 | 154 | 0.28189 | 0.18041 | 4.7337e-10 | 0 | 0 | 0 | 0 | 0 | 1 | -90 | 90 | -0.06693 | -0.017201 | 0.066944 | 0.01721
36 | 138 | 2.7763 | 1.7768 | 4.6622e-09 | 0 | 0 | 0 | 0 | 0 | 1 | -90 | 90 | -0.0057161 | -0.0014326 | 0.0057171 | 0.0014328
138 | 145 | 1.4789 | 0.94653 | 2.4836e-09 | 0 | 0 | 0 | 0 | 0 | 1 | -90 | 90 | -0.035397 | -0.0088743 | 0.035417 | 0.0088871
138 | 137 | 2.7287 | 1.7464 | 4.5822e-09 | 0 | 0 | 0 | 0 | 0 | 1 | -90 | 90 | 0.017065 | 0.00428 | -0.017056 | -0.0042748
145 | 42 | 2.831 | 1.8119 | 4.754e-09 | 0 | 0 | 0 | 0 | 0 | 1 | -90 | 90 | -0.035417 | -0.0088871 | 0.035456 | 0.0089115
137 | 121 | 2.7436 | 1.7559 | 4.6072e-09 | 0 | 0 | 0 | 0 | 0 | 1 | -90 | 90 | 0.0067109 | 0.001682 | -0.0067095 | -0.0016816
39 | 40 | 1.9202 | 1.2289 | 3.2245e-09 | 0 | 0 | 0 | 0 | 0 | 1 | -90 | 90 | -0.0092474 | -0.0023176 | 0.0092492 | 0.0023185
40 | 41 | 2.7048 | 1.7311 | 4.5422e-09 | 0 | 0 | 0 | 0 | 0 | 1 | -90 | 90 | -0.051271 | -0.01288 | 0.051348 | 0.012929
40 | 42 | 0.59963 | 0.38376 | 1.0069e-09 | 0 | 0 | 0 | 0 | 0 | 1 | -90 | 90 | 0.042021 | 0.010561 | -0.04201 | -0.010554
41 | 129 | 0.96432 | 0.61717 | 1.6194e-09 | 0 | 0 | 0 | 0 | 0 | 1 | -90 | 90 | -0.051348 | -0.012929 | 0.051376 | 0.012947
129 | 128 | 1.714 | 1.097 | 2.8783e-09 | 0 | 0 | 0 | 0 | 0 | 1 | -90 | 90 | -0.053502 | -0.013479 | 0.053555 | 0.013513
128 | 130 | 0.10419 | 0.066685 | 1.7497e-10 | 0 | 0 | 0 | 0 | 0 | 1 | -90 | 90 | -0.05593 | -0.014108 | 0.055933 | 0.014111
43 | 44 | 3.185 | 2.0384 | 5.3485e-09 | 0 | 0 | 0 | 0 | 0 | 1 | -90 | 90 | -0.0021744 | -0.00054499 | 0.0021746 | 0.00054459
44 | 45 | 1.1576 | 0.74086 | 1.9439e-09 | 0 | 0 | 0 | 0 | 0 | 1 | -90 | 90 | -0.0091867 | -0.0023021 | 0.0091878 | 0.0023026
45 | 46 | 0.80078 | 0.5125 | 1.3447e-09 | 0 | 0 | 0 | 0 | 0 | 1 | -90 | 90 | -0.01212 | -0.0030376 | 0.012121 | 0.0030383
110 | 46 | 5.6445 | 3.6125 | 9.4786e-09 | 0 | 0 | 0 | 0 | 0 | 1 | -90 | 90 | 0.013314 | 0.0033406 | -0.013303 | -0.0033344
110 | 109 | 5.2778 | 3.3778 | 8.8629e-09 | 0 | 0 | 0 | 0 | 0 | 1 | -90 | 90 | -0.01491 | -0.0037405 | 0.014923 | 0.0037481
109 | 108 | 2.2275 | 1.4256 | 3.7405e-09 | 0 | 0 | 0 | 0 | 0 | 1 | -90 | 90 | -0.017373 | -0.0043622 | 0.017381 | 0.0043666
47 | 48 | 0.20808 | 0.13317 | 3.4942e-10 | 0 | 0 | 0 | 0 | 0 | 1 | -90 | 90 | -0.0083582 | -0.0020948 | 0.0083583 | 0.0020949
47 | 49 | 0.52844 | 0.3382 | 8.8739e-10 | 0 | 0 | 0 | 0 | 0 | 1 | -90 | 90 | 0.0040935 | 0.0010259 | -0.0040934 | -0.001026
48 | 50 | 2.0724 | 1.3263 | 3.4801e-09 | 0 | 0 | 0 | 0 | 0 | 1 | -90 | 90 | -0.011695 | -0.0029311 | 0.011698 | 0.0029328
50 | 64 | 0.11096 | 0.071012 | 1.8632e-10 | 0 | 0 | 0 | 0 | 0 | 1 | -90 | 90 | -0.01473 | -0.0036927 | 0.01473 | 0.0036928
64 | 67 | 3.2732 | 2.0948 | 5.4966e-09 | 0 | 0 | 0 | 0 | 0 | 1 | -90 | 90 | -0.01725 | -0.0043243 | 0.01726 | 0.0043308
67 | 70 | 2.7464 | 1.7577 | 4.612e-09 | 0 | 0 | 0 | 0 | 0 | 1 | -90 | 90 | 0.01217 | 0.0030507 | -0.012165 | -0.0030482
67 | 66 | 0.62695 | 0.40125 | 1.0528e-09 | 0 | 0 | 0 | 0 | 0 | 1 | -90 | 90 | -0.02943 | -0.0073815 | 0.029436 | 0.0073852
51 | 52 | 1.2704 | 0.81304 | 2.1333e-09 | 0 | 0 | 0 | 0 | 0 | 1 | -90 | 90 | 0.0091006 | 0.0022808 | -0.0090994 | -0.0022802
51 | 53 | 2.7224 | 1.7423 | 4.5716e-09 | 0 | 0 | 0 | 0 | 0 | 1 | -90 | 90 | -0.01026 | -0.0025714 | 0.010263 | 0.002573
52 | 54 | 1.9618 | 1.2555 | 3.2944e-09 | 0 | 0 | 0 | 0 | 0 | 1 | -90 | 90 | 0.0075209 | 0.0018846 | -0.0075197 | -0.0018841
53 | 55 | 0.59839 | 0.38297 | 1.0049e-09 | 0 | 0 | 0 | 0 | 0 | 1 | -90 | 90 | -0.012155 | -0.003047 | 0.012156 | 0.0030476
54 | 62 | 0.38186 | 0.24439 | 6.4125e-10 | 0 | 0 | 0 | 0 | 0 | 1 | -90 | 90 | 0.0056136 | 0.0014063 | -0.0056134 | -0.0014063
55 | 59 | 1.5366 | 0.98344 | 2.5804e-09 | 0 | 0 | 0 | 0 | 0 | 1 | -90 | 90 | -0.019035 | -0.0047719 | 0.019042 | 0.0047757
62 | 61 | 2.3562 | 1.5079 | 3.9566e-09 | 0 | 0 | 0 | 0 | 0 | 1 | -90 | 90 | 0.003411 | 0.0008543 | -0.0034107 | -0.00085447
59 | 57 | 1.2792 | 0.8187 | 2.1482e-09 | 0 | 0 | 0 | 0 | 0 | 1 | -90 | 90 | -0.021022 | -0.0052721 | 0.021029 | 0.005276
61 | 63 | 2.9392 | 1.8811 | 4.9357e-09 | 0 | 0 | 0 | 0 | 0 | 1 | -90 | 90 | 0.0022395 | 0.0005609 | -0.0022393 | -0.00056126
57 | 56 | 2.2084 | 1.4133 | 3.7084e-09 | 0 | 0 | 0 | 0 | 0 | 1 | -90 | 90 | -0.023328 | -0.0058523 | 0.023342 | 0.0058606
56 | 58 | 4.2575 | 2.7248 | 7.1494e-09 | 0 | 0 | 0 | 0 | 0 | 1 | -90 | 90 | -0.025858 | -0.0064913 | 0.02589 | 0.006511
58 | 60 | 1.5901 | 1.0177 | 2.6703e-09 | 0 | 0 | 0 | 0 | 0 | 1 | -90 | 90 | -0.028978 | -0.0072848 | 0.028992 | 0.0072941
60 | 65 | 1.7035 | 1.0902 | 2.8606e-09 | 0 | 0 | 0 | 0 | 0 | 1 | -90 | 90 | -0.028992 | -0.0072941 | 0.029008 | 0.007304
65 | 66 | 0.74664 | 0.47785 | 1.2538e-09 | 0 | 0 | 0 | 0 | 0 | 1 | -90 | 90 | -0.033011 | -0.0083072 | 0.03302 | 0.0083129
66 | 68 | 2.484 | 1.5897 | 4.1713e-09 | 0 | 0 | 0 | 0 | 0 | 1 | -90 | 90 | -0.062456 | -0.015698 | 0.062564 | 0.015767
70 | 69 | 0.47784 | 0.30582 | 8.0242e-10 | 0 | 0 | 0 | 0 | 0 | 1 | -90 | 90 | 0.0067188 | 0.0016832 | -0.0067186 | -0.0016831
68 | 95 | 2.791 | 1.7862 | 4.6869e-09 | 0 | 0 | 0 | 0 | 0 | 1 | -90 | 90 | -0.074199 | -0.018683 | 0.07437 | 0.018791
68 | 92 | 1.1145 | 0.71329 | 1.8716e-09 | 0 | 0 | 0 | 0 | 0 | 1 | -90 | 90 | 0.011635 | 0.0029161 | -0.011633 | -0.0029152
95 | 102 | 1.7788 | 1.1384 | 2.987e-09 | 0 | 0 | 0 | 0 | 0 | 1 | -90 | 90 | -0.078833 | -0.01991 | 0.078956 | 0.019988
95 | 104 | 2.0578 | 1.317 | 3.4557e-09 | 0 | 0 | 0 | 0 | 0 | 1 | -90 | 90 | 0.0044637 | 0.0011186 | -0.0044633 | -0.0011186
92 | 93 | 0.32491 | 0.20794 | 5.456e-10 | 0 | 0 | 0 | 0 | 0 | 1 | -90 | 90 | 0.006643 | 0.0016646 | -0.0066429 | -0.0016645
69 | 71 | 3.655 | 2.3392 | 6.1378e-09 | 0 | 0 | 0 | 0 | 0 | 1 | -90 | 90 | 0.0034195 | 0.00085623 | -0.003419 | -0.00085651
102 | 103 | 0.98414 | 0.62985 | 1.6526e-09 | 0 | 0 | 0 | 0 | 0 | 1 | -90 | 90 | -0.13073 | -0.033049 | 0.13092 | 0.033167
102 | 100 | 1.0445 | 0.66846 | 1.7539e-09 | 0 | 0 | 0 | 0 | 0 | 1 | -90 | 90 | 0.051779 | 0.013061 | -0.051748 | -0.013042
93 | 94 | 3.1687 | 2.028 | 5.3211e-09 | 0 | 0 | 0 | 0 | 0 | 1 | -90 | 90 | 0.0028933 | 0.00072476 | -0.002893 | -0.00072508
71 | 72 | 2.8928 | 1.8514 | 4.8578e-09 | 0 | 0 | 0 | 0 | 0 | 1 | -90 | 90 | 0.0017131 | 0.00042895 | -0.0017131 | -0.00042935
73 | 74 | 0.074816 | 0.047882 | 3.7691e-10 | 0 | 0 | 0 | 0 | 0 | 1 | -90 | 90 | 0.15843 | 0.040608 | -0.15841 | -0.040595
73 | 75 | 0.4623 | 0.29587 | 2.329e-09 | 0 | 0 | 0 | 0 | 0 | 1 | -90 | 90 | -0.16024 | -0.041061 | 0.16037 | 0.041142
74 | 76 | 0.77822 | 0.49806 | 3.9205e-09 | 0 | 0 | 0 | 0 | 0 | 1 | -90 | 90 | 0.15574 | 0.039926 | -0.15554 | -0.039796
75 | 77 | 1.3017 | 0.83311 | 2.186e-09 | 0 | 0 | 0 | 0 | 0 | 1 | -90 | 90 | 0.0023391 | 0.00058606 | -0.0023391 | -0.00058622
75 | 78 | 1.7764 | 1.1369 | 2.9831e-09 | 0 | 0 | 0 | 0 | 0 | 1 | -90 | 90 | 0.025257 | 0.0063443 | -0.025245 | -0.0063368
75 | 79 | 1.2683 | 0.81168 | 6.3892e-09 | 0 | 0 | 0 | 0 | 0 | 1 | -90 | 90 | -0.18796 | -0.048073 | 0.18845 | 0.04838
76 | 97 | 0.032891 | 0.02105 | 1.657e-10 | 0 | 0 | 0 | 0 | 0 | 1 | -90 | 90 | 0.15104 | 0.038668 | -0.15103 | -0.038663
78 | 114 | 1.8538 | 1.1865 | 3.1131e-09 | 0 | 0 | 0 | 0 | 0 | 1 | -90 | 90 | 0.022848 | 0.0057362 | -0.022838 | -0.0057299
79 | 143 | 0.1526 | 0.097665 | 7.6878e-10 | 0 | 0 | 0 | 0 | 0 | 1 | -90 | 90 | -0.18968 | -0.048689 | 0.18974 | 0.048727
97 | 96 | 0.81795 | 0.52349 | 4.1207e-09 | 0 | 0 | 0 | 0 | 0 | 1 | -90 | 90 | 0.14855 | 0.038043 | -0.14836 | -0.037918
114 | 113 | 1.5898 | 1.0175 | 2.6697e-09 | 0 | 0 | 0 | 0 | 0 | 1 | -90 | 90 | 0.020735 | 0.0052029 | -0.020728 | -0.0051984
143 | 144 | 0.62935 | 0.40278 | 3.1705e-09 | 0 | 0 | 0 | 0 | 0 | 1 | -90 | 90 | 0.11452 | 0.029244 | -0.11443 | -0.029188
143 | 136 | 0.31211 | 0.19975 | 1.5724e-09 | 0 | 0 | 0 | 0 | 0 | 1 | -90 | 90 | -0.30426 | -0.077971 | 0.30457 | 0.078168
96 | 98 | 0.14082 | 0.090124 | 7.0942e-10 | 0 | 0 | 0 | 0 | 0 | 1 | -90 | 90 | 0.14546 | 0.037192 | -0.14543 | -0.037171
85 | 86 | 1.2796 | 0.81894 | 2.1488e-09 | 0 | 0 | 0 | 0 | 0 | 1 | -90 | 90 | 0.022107 | 0.0055568 | -0.0221 | -0.0055526
85 | 87 | 1.8579 | 1.189 | 3.1199e-09 | 0 | 0 | 0 | 0 | 0 | 1 | -90 | 90 | -0.022107 | -0.0055568 | 0.022117 | 0.005563
86 | 108 | 1.9927 | 1.2753 | 3.3463e-09 | 0 | 0 | 0 | 0 | 0 | 1 | -90 | 90 | 0.019659 | 0.0049406 | -0.01965 | -0.0049355
87 | 90 | 0.13111 | 0.083907 | 2.2016e-10 | 0 | 0 | 0 | 0 | 0 | 1 | -90 | 90 | -0.025157 | -0.0063248 | 0.025158 | 0.0063253
113 | 83 | 1.2021 | 0.76937 | 2.0187e-09 | 0 | 0 | 0 | 0 | 0 | 1 | -90 | 90 | 0.018158 | 0.0045543 | -0.018153 | -0.0045518
144 | 154 | 1.6059 | 1.0277 | 2.6967e-09 | 0 | 0 | 0 | 0 | 0 | 1 | -90 | 90 | 0.090738 | 0.023237 | -0.090597 | -0.023147
144 | 151 | 1.3376 | 0.85608 | 2.2462e-09 | 0 | 0 | 0 | 0 | 0 | 1 | -90 | 90 | 0.023693 | 0.0059512 | -0.023685 | -0.0059463
136 | 134 | 1.9419 | 1.2428 | 3.2609e-09 | 0 | 0 | 0 | 0 | 0 | 1 | -90 | 90 | 0.078531 | 0.020034 | -0.078403 | -0.019952
80 | 81 | 2.2605 | 1.4467 | 3.796e-09 | 0 | 0 | 0 | 0 | 0 | 1 | -90 | 90 | -0.013303 | -0.0033341 | 0.013307 | 0.0033365
80 | 82 | 0.012726 | 0.0081447 | 2.1371e-11 | 0 | 0 | 0 | 0 | 0 | 1 | -90 | 90 | 0.010768 | 0.0026988 | -0.010768 | -0.0026988
81 | 83 | 0.9195 | 0.58848 | 1.5441e-09 | 0 | 0 | 0 | 0 | 0 | 1 | -90 | 90 | -0.015571 | -0.0039037 | 0.015573 | 0.003905
82 | 84 | 2.053 | 1.3139 | 3.4475e-09 | 0 | 0 | 0 | 0 | 0 | 1 | -90 | 90 | 0.0080779 | 0.0020245 | -0.0080764 | -0.0020239
84 | 107 | 0.16639 | 0.10649 | 2.7942e-10 | 0 | 0 | 0 | 0 | 0 | 1 | -90 | 90 | 0.0060556 | 0.0015174 | -0.0060555 | -0.0015174
107 | 105 | 1.5897 | 1.0174 | 2.6695e-09 | 0 | 0 | 0 | 0 | 0 | 1 | -90 | 90 | 0.0039426 | 0.00098789 | -0.0039424 | -0.00098799
105 | 106 | 0.47532 | 0.30421 | 7.9819e-10 | 0 | 0 | 0 | 0 | 0 | 1 | -90 | 90 | 0.0021277 | 0.00053319 | -0.0021277 | -0.00053326
90 | 88 | 2.8551 | 1.8273 | 4.7945e-09 | 0 | 0 | 0 | 0 | 0 | 1 | -90 | 90 | -0.027485 | -0.0069087 | 0.027509 | 0.0069236
88 | 89 | 0.090625 | 0.058 | 1.5218e-10 | 0 | 0 | 0 | 0 | 0 | 1 | -90 | 90 | -0.031406 | -0.0079003 | 0.031407 | 0.0079009
89 | 91 | 2.7927 | 1.7873 | 4.6897e-09 | 0 | 0 | 0 | 0 | 0 | 1 | -90 | 90 | -0.035558 | -0.0089412 | 0.035597 | 0.0089658
91 | 101 | 0.20691 | 0.13243 | 3.4747e-10 | 0 | 0 | 0 | 0 | 0 | 1 | -90 | 90 | -0.04288 | -0.010791 | 0.042884 | 0.010794
101 | 100 | 2.7513 | 1.7608 | 4.6202e-09 | 0 | 0 | 0 | 0 | 0 | 1 | -90 | 90 | -0.047586 | -0.011972 | 0.047655 | 0.012016
103 | 111 | 2.8701 | 1.8369 | 4.8197e-09 | 0 | 0 | 0 | 0 | 0 | 1 | -90 | 90 | -0.13291 | -0.033666 | 0.13347 | 0.034022
98 | 99 | 0.79038 | 0.50584 | 3.9818e-09 | 0 | 0 | 0 | 0 | 0 | 1 | -90 | 90 | 0.14174 | 0.036247 | -0.14157 | -0.036137
99 | 112 | 0.18009 | 0.11526 | 9.0727e-10 | 0 | 0 | 0 | 0 | 0 | 1 | -90 | 90 | 0.13479 | 0.034439 | -0.13476 | -0.034417
112 | 111 | 0.95333 | 0.61013 | 3.2018e-09 | 0 | 0 | 0 | 0 | 0 | 1 | -90 | 90 | 0.13365 | 0.03414 | -0.13347 | -0.034021
115 | 116 | 0.26404 | 0.16899 | 4.434e-10 | 0 | 0 | 0 | 0 | 0 | 1 | -90 | 90 | -0.017828 | -0.0044703 | 0.017829 | 0.0044708
115 | 117 | 1.4017 | 0.89707 | 2.3538e-09 | 0 | 0 | 0 | 0 | 0 | 1 | -90 | 90 | 0.016372 | 0.0041052 | -0.016368 | -0.0041029
116 | 118 | 0.20643 | 0.13212 | 3.4665e-10 | 0 | 0 | 0 | 0 | 0 | 1 | -90 | 90 | -0.021491 | -0.0053886 | 0.021492 | 0.0053892
117 | 119 | 0.468 | 0.29952 | 7.859e-10 | 0 | 0 | 0 | 0 | 0 | 1 | -90 | 90 | 0.014908 | 0.003737 | -0.014907 | -0.0037364
118 | 146 | 1.8757 | 1.2005 | 3.1498e-09 | 0 | 0 | 0 | 0 | 0 | 1 | -90 | 90 | -0.02294 | -0.005752 | 0.02295 | 0.0057585
119 | 123 | 0.65733 | 0.42069 | 1.1038e-09 | 0 | 0 | 0 | 0 | 0 | 1 | -90 | 90 | 0.013441 | 0.0033689 | -0.013439 | -0.0033682
146 | 154 | 0.83349 | 0.53343 | 1.3997e-09 | 0 | 0 | 0 | 0 | 0 | 1 | -90 | 90 | -0.023648 | -0.0059334 | 0.023653 | 0.0059365
123 | 124 | 1.3324 | 0.85271 | 2.2374e-09 | 0 | 0 | 0 | 0 | 0 | 1 | -90 | 90 | 0.0099996 | 0.0025062 | -0.0099982 | -0.0025055
124 | 125 | 1.1511 | 0.73669 | 1.933e-09 | 0 | 0 | 0 | 0 | 0 | 1 | -90 | 90 | 0.0067831 | 0.0016997 | -0.0067825 | -0.0016995
125 | 126 | 2.4243 | 1.5515 | 4.071e-09 | 0 | 0 | 0 | 0 | 0 | 1 | -90 | 90 | 0.0037486 | 0.00093915 | -0.0037482 | -0.00093932
126 | 127 | 0.42337 | 0.27096 | 7.1096e-10 | 0 | 0 | 0 | 0 | 0 | 1 | -90 | 90 | 0.00090044 | 0.0002256 | -0.00090043 | -0.00022567
130 | 131 | 1.8063 | 1.156 | 3.0333e-09 | 0 | 0 | 0 | 0 | 0 | 1 | -90 | 90 | -0.057949 | -0.014616 | 0.058014 | 0.014658
131 | 142 | 0.30196 | 0.19326 | 5.0707e-10 | 0 | 0 | 0 | 0 | 0 | 1 | -90 | 90 | -0.05982 | -0.01511 | 0.059831 | 0.015117
142 | 141 | 0.20949 | 0.13407 | 3.5179e-10 | 0 | 0 | 0 | 0 | 0 | 1 | -90 | 90 | -0.062 | -0.015661 | 0.062009 | 0.015667
141 | 139 | 1.4826 | 0.94884 | 2.4896e-09 | 0 | 0 | 0 | 0 | 0 | 1 | -90 | 90 | -0.06434 | -0.016251 | 0.064407 | 0.016293
132 | 133 | 0.063269 | 0.040492 | 1.0625e-10 | 0 | 0 | 0 | 0 | 0 | 1 | -90 | 90 | 0.073567 | 0.018683 | -0.073563 | -0.018681
132 | 134 | 2.3763 | 1.5208 | 3.9905e-09 | 0 | 0 | 0 | 0 | 0 | 1 | -90 | 90 | -0.076127 | -0.019325 | 0.076274 | 0.019419
133 | 135 | 2.8531 | 1.826 | 4.791e-09 | 0 | 0 | 0 | 0 | 0 | 1 | -90 | 90 | 0.071205 | 0.01809 | -0.071049 | -0.017991
135 | 140 | 0.59641 | 0.3817 | 1.0015e-09 | 0 | 0 | 0 | 0 | 0 | 1 | -90 | 90 | 0.069531 | 0.01761 | -0.0695 | -0.017591
140 | 139 | 1.1183 | 0.71574 | 1.878e-09 | 0 | 0 | 0 | 0 | 0 | 1 | -90 | 90 | 0.067089 | 0.016986 | -0.067034 | -0.016952
151 | 152 | 2.0339 | 1.3017 | 3.4154e-09 | 0 | 0 | 0 | 0 | 0 | 1 | -90 | 90 | 0.021479 | 0.0053932 | -0.021469 | -0.0053871
152 | 153 | 0.52211 | 0.33415 | 8.7676e-10 | 0 | 0 | 0 | 0 | 0 | 1 | -90 | 90 | 0.020456 | 0.0051333 | -0.020454 | -0.0051319
147 | 148 | 0.74408 | 0.47621 | 1.2495e-09 | 0 | 0 | 0 | 0 | 0 | 1 | -90 | 90 | 0.0075451 | 0.001891 | -0.0075447 | -0.0018908
147 | 149 | 1.8282 | 1.17 | 3.07e-09 | 0 | 0 | 0 | 0 | 0 | 1 | -90 | 90 | -0.010063 | -0.0025219 | 0.010065 | 0.0025229
148 | 162 | 1.9788 | 1.2664 | 3.3229e-09 | 0 | 0 | 0 | 0 | 0 | 1 | -90 | 90 | 0.0058584 | 0.0014682 | -0.0058577 | -0.0014681
149 | 150 | 1.2387 | 0.79277 | 2.0801e-09 | 0 | 0 | 0 | 0 | 0 | 1 | -90 | 90 | -0.011501 | -0.0028828 | 0.011502 | 0.0028837
150 | 160 | 0.64392 | 0.41211 | 1.0813e-09 | 0 | 0 | 0 | 0 | 0 | 1 | -90 | 90 | 0.0016532 | 0.00041423 | -0.0016532 | -0.00041432
150 | 157 | 2.0245 | 1.2957 | 3.3997e-09 | 0 | 0 | 0 | 0 | 0 | 1 | -90 | 90 | -0.013156 | -0.0032979 | 0.013159 | 0.0033
157 | 155 | 2.1933 | 1.4037 | 3.6832e-09 | 0 | 0 | 0 | 0 | 0 | 1 | -90 | 90 | -0.013159 | -0.0033 | 0.013163 | 0.0033022
155 | 156 | 0.3782 | 0.24205 | 6.3509e-10 | 0 | 0 | 0 | 0 | 0 | 1 | -90 | 90 | -0.014349 | -0.0035994 | 0.01435 | 0.0035999
153 | 158 | 1.3704 | 0.87709 | 2.3013e-09 | 0 | 0 | 0 | 0 | 0 | 1 | -90 | 90 | 0.018983 | 0.0047634 | -0.018978 | -0.0047603
158 | 159 | 2.1127 | 1.3521 | 3.5478e-09 | 0 | 0 | 0 | 0 | 0 | 1 | -90 | 90 | 0.002908 | 0.00072854 | -0.0029078 | -0.00072877
158 | 156 | 0.81808 | 0.52357 | 1.3738e-09 | 0 | 0 | 0 | 0 | 0 | 1 | -90 | 90 | 0.01607 | 0.0040317 | -0.016068 | -0.0040304