## bus_data
BUS_I | BUS_TYPE | Pd | Qd | Gs | Bs | area | Vm | Va | baseKV | zone | Vmax | Vmin
1 | 1 | 0.0056449 | 0.0014148 | 0 | 0 | 1 | 0.98828 | -0.22552 | 0.4 | 1 | 1.1 | 0.9
2 | 1 | 0 | 0 | 0 | 0 | 1 | 0.98839 | -0.22326 | 0.4 | 1 | 1.1 | 0.9
4 | 1 | 0.00071033 | 0.00017802 | 0 | 0 | 1 | 0.98851 | -0.22102 | 0.4 | 1 | 1.1 | 0.9
3 | 1 | 0 | 0 | 0 | 0 | 1 | 0.98862 | -0.21884 | 0.4 | 1 | 1.1 | 0.9
8 | 1 | 0.00046193 | 0.00011577 | 0 | 0 | 1 | 0.98846 | -0.22201 | 0.4 | 1 | 1.1 | 0.9
9 | 1 | 0.0039855 | 0.00099885 | 0 | 0 | 1 | 0.98876 | -0.21604 | 0.4 | 1 | 1.1 | 0.9
10 | 1 | 0.00050213 | 0.00012585 | 0 | 0 | 1 | 0.98842 | -0.22275 | 0.4 | 1 | 1.1 | 0.9
19 | 1 | 0.0079064 | 0.0019815 | 0 | 0 | 1 | 0.98904 | -0.21074 | 0.4 | 1 | 1.1 | 0.9
108 | 1 | 0 | 0 | 0 | 0 | 1 | 0.97283 | -0.52306 | 0.4 | 1 | 1.1 | 0.9
116 | 1 | 0.0017203 | 0.00043114 | 0 | 0 | 1 | 0.97255 | -0.52861 | 0.4 | 1 | 1.1 | 0.9
106 | 1 | 0 | 0 | 0 | 0 | 1 | 0.97322 | -0.51536 | 0.4 | 1 | 1.1 | 0.9
37 | 1 | 0.012031 | 0.0030152 | 0 | 0 | 1 | 0.9791 | -0.40017 | 0.4 | 1 | 1.1 | 0.9
110 | 1 | 0.0024503 | 0.00061409 | 0 | 0 | 1 | 0.97958 | -0.3907 | 0.4 | 1 | 1.1 | 0.9
115 | 1 | 0.0017668 | 0.00044281 | 0 | 0 | 1 | 0.97229 | -0.53365 | 0.4 | 1 | 1.1 | 0.9
24 | 1 | 0.009093 | 0.0022789 | 0 | 0 | 1 | 0.99016 | -0.189 | 0.4 | 1 | 1.1 | 0.9
20 | 1 | 0 | 0 | 0 | 0 | 1 | 0.99028 | -0.18663 | 0.4 | 1 | 1.1 | 0.9
11 | 1 | 0.0020827 | 0.00052197 | 0 | 0 | 1 | 0.9884 | -0.22309 | 0.4 | 1 | 1.1 | 0.9
16 | 1 | 0 | 0 | 0 | 0 | 1 | 0.98945 | -0.20278 | 0.4 | 1 | 1.1 | 0.9
12 | 1 | 0.00050633 | 0.0001269 | 0 | 0 | 1 | 0.98839 | -0.22335 | 0.4 | 1 | 1.1 | 0.9
13 | 1 | 0.0021897 | 0.0005488 | 0 | 0 | 1 | 0.98833 | -0.22441 | 0.4 | 1 | 1.1 | 0.9
95 | 1 | 0.001051 | 0.00026341 | 0 | 0 | 1 | 0.9883 | -0.22513 | 0.4 | 1 | 1.1 | 0.9
101 | 1 | 0.00073103 | 0.00018321 | 0 | 0 | 1 | 0.9883 | -0.22513 | 0.4 | 1 | 1.1 | 0.9
14 | 1 | 0.0077225 | 0.0019354 | 0 | 0 | 1 | 0.98818 | -0.22743 | 0.4 | 1 | 1.1 | 0.9
15 | 1 | 0.0017094 | 0.00042842 | 0 | 0 | 1 | 0.98798 | -0.23131 | 0.4 | 1 | 1.1 | 0.9
17 | 1 | 0.0015742 | 0.00039453 | 0 | 0 | 1 | 0.98733 | -0.24381 | 0.4 | 1 | 1.1 | 0.9
21 | 1 | 0 | 0 | 0 | 0 | 1 | 0.98656 | -0.25887 | 0.4 | 1 | 1.1 | 0.9
22 | 1 | 0 | 0 | 0 | 0 | 1 | 0.99056 | -0.18128 | 0.4 | 1 | 1.1 | 0.9
25 | 1 | 0.0018918 | 0.00047414 | 0 | 0 | 1 | 0.98656 | -0.25888 | 0.4 | 1 | 1.1 | 0.9
26 | 1 | 0 | 0 | 0 | 0 | 1 | 0.98647 | -0.26059 | 0.4 | 1 | 1.1 | 0.9
30 | 1 | 0 | 0 | 0 | 0 | 1 | 0.99247 | -0.1443 | 0.4 | 1 | 1.1 | 0.9
31 | 1 | 0.007147 | 0.0017912 | 0 | 0 | 1 | 0.99035 | -0.18521 | 0.4 | 1 | 1.1 | 0.9
23 | 1 | 0.0021503 | 0.00053891 | 0 | 0 | 1 | 0.98636 | -0.26267 | 0.4 | 1 | 1.1 | 0.9
28 | 1 | 0.0018219 | 0.00045662 | 0 | 0 | 1 | 0.98642 | -0.2616 | 0.4 | 1 | 1.1 | 0.9
29 | 1 | 0 | 0 | 0 | 0 | 1 | 0.98586 | -0.27245 | 0.4 | 1 | 1.1 | 0.9
33 | 1 | 0 | 0 | 0 | 0 | 1 | 0.99461 | -0.10313 | 0.4 | 1 | 1.1 | 0.9
32 | 1 | 0.016691 | 0.0041832 | 0 | 0 | 1 | 0.99225 | -0.14853 | 0.4 | 1 | 1.1 | 0.9
122 | 1 | 0 | 0 | 0 | 0 | 1 | 0.98533 | -0.28281 | 0.4 | 1 | 1.1 | 0.9
128 | 1 | 0.0036528 | 0.00091548 | 0 | 0 | 1 | 0.98573 | -0.27508 | 0.4 | 1 | 1.1 | 0.9
121 | 1 | 0.0011243 | 0.00028176 | 0 | 0 | 1 | 0.98511 | -0.28708 | 0.4 | 1 | 1.1 | 0.9
120 | 1 | 0.015585 | 0.0039061 | 0 | 0 | 1 | 0.98491 | -0.291 | 0.4 | 1 | 1.1 | 0.9
34 | 1 | 0 | 0 | 0 | 0 | 1 | 0.99544 | -0.087202 | 0.4 | 1 | 1.1 | 0.9
35 | 1 | 0.03847 | 0.0096415 | 0 | 0 | 1 | 0.99146 | -0.16393 | 0.4 | 1 | 1.1 | 0.9
114 | 1 | 0.034229 | 0.0085786 | 0 | 0 | 1 | 0.99601 | -0.076208 | 0.4 | 1 | 1.1 | 0.9
123 | 1 | 0.00023435 | 5.8733e-05 | 0 | 0 | 1 | 0.98913 | -0.20909 | 0.4 | 1 | 1.1 | 0.9
112 | 1 | 0.050612 | 0.012684 | 0 | 0 | 1 | 0.99782 | -0.041671 | 0.4 | 1 | 1.1 | 0.9
124 | 1 | 0.061981 | 0.015534 | 0 | 0 | 1 | 0.98886 | -0.21439 | 0.4 | 1 | 1.1 | 0.9
111 | 1 | 0.0023277 | 0.00058338 | 0 | 0 | 1 | 0.9798 | -0.38651 | 0.4 | 1 | 1.1 | 0.9
117 | 1 | 0.0027795 | 0.0006966 | 0 | 0 | 1 | 0.97224 | -0.53458 | 0.4 | 1 | 1.1 | 0.9
38 | 1 | 0.0025821 | 0.00064714 | 0 | 0 | 1 | 0.9928 | -0.1359 | 0.4 | 1 | 1.1 | 0.9
39 | 1 | 0.006054 | 0.0015173 | 0 | 0 | 1 | 0.99373 | -0.11836 | 0.4 | 1 | 1.1 | 0.9
40 | 1 | 0.0036058 | 0.00090371 | 0 | 0 | 1 | 0.99227 | -0.14604 | 0.4 | 1 | 1.1 | 0.9
41 | 1 | 0.001201 | 0.00030101 | 0 | 0 | 1 | 0.9942 | -0.10936 | 0.4 | 1 | 1.1 | 0.9
42 | 1 | 0.00064875 | 0.00016259 | 0 | 0 | 1 | 0.9916 | -0.15881 | 0.4 | 1 | 1.1 | 0.9
43 | 1 | 0.0030453 | 0.00076322 | 0 | 0 | 1 | 0.99491 | -0.095928 | 0.4 | 1 | 1.1 | 0.9
44 | 1 | 0.004841 | 0.0012133 | 0 | 0 | 1 | 0.98696 | -0.24762 | 0.4 | 1 | 1.1 | 0.9
113 | 3 | 0.055949 | 0.014022 | 0 | 0 | 1 | 1 | 0 | 0.4 | 1 | 1.1 | 0.9
54 | 1 | 0.00055191 | 0.00013832 | 0 | 0 | 1 | 0.98631 | -0.26017 | 0.4 | 1 | 1.1 | 0.9
53 | 1 | 0 | 0 | 0 | 0 | 1 | 0.98624 | -0.26154 | 0.4 | 1 | 1.1 | 0.9
45 | 1 | 0.0018748 | 0.00046986 | 0 | 0 | 1 | 0.97124 | -0.5543 | 0.4 | 1 | 1.1 | 0.9
46 | 1 | 0.000608 | 0.00015238 | 0 | 0 | 1 | 0.97124 | -0.5544 | 0.4 | 1 | 1.1 | 0.9
47 | 1 | 0.0017899 | 0.0004486 | 0 | 0 | 1 | 0.97129 | -0.55343 | 0.4 | 1 | 1.1 | 0.9
49 | 1 | 0.0018497 | 0.00046358 | 0 | 0 | 1 | 0.97143 | -0.55071 | 0.4 | 1 | 1.1 | 0.9
63 | 1 | 0.002192 | 0.00054936 | 0 | 0 | 1 | 0.98003 | -0.38171 | 0.4 | 1 | 1.1 | 0.9
65 | 1 | 0.0007733 | 0.00019381 | 0 | 0 | 1 | 0.97961 | -0.39 | 0.4 | 1 | 1.1 | 0.9
62 | 1 | 0.00068419 | 0.00017147 | 0 | 0 | 1 | 0.9804 | -0.37461 | 0.4 | 1 | 1.1 | 0.9
48 | 1 | 0.0016039 | 0.00040198 | 0 | 0 | 1 | 0.97171 | -0.54513 | 0.4 | 1 | 1.1 | 0.9
50 | 1 | 0 | 0 | 0 | 0 | 1 | 0.97174 | -0.54454 | 0.4 | 1 | 1.1 | 0.9
61 | 1 | 0 | 0 | 0 | 0 | 1 | 0.97247 | -0.53001 | 0.4 | 1 | 1.1 | 0.9
102 | 1 | 0.0023946 | 0.00060014 | 0 | 0 | 1 | 0.97164 | -0.5465 | 0.4 | 1 | 1.1 | 0.9
94 | 1 | 0.0015399 | 0.00038593 | 0 | 0 | 1 | 0.97143 | -0.55068 | 0.4 | 1 | 1.1 | 0.9
126 | 1 | 0.0047045 | 0.001179 | 0 | 0 | 1 | 0.9782 | -0.41758 | 0.4 | 1 | 1.1 | 0.9
100 | 1 | 0.0014013 | 0.00035121 | 0 | 0 | 1 | 0.97678 | -0.44526 | 0.4 | 1 | 1.1 | 0.9
119 | 1 | 0.0018464 | 0.00046274 | 0 | 0 | 1 | 0.97829 | -0.41569 | 0.4 | 1 | 1.1 | 0.9
75 | 1 | 0.0040803 | 0.0010226 | 0 | 0 | 1 | 0.9727 | -0.52551 | 0.4 | 1 | 1.1 | 0.9
58 | 1 | 0.0026332 | 0.00065994 | 0 | 0 | 1 | 0.97237 | -0.53211 | 0.4 | 1 | 1.1 | 0.9
103 | 1 | 0.0025876 | 0.00064852 | 0 | 0 | 1 | 0.97159 | -0.54754 | 0.4 | 1 | 1.1 | 0.9
93 | 1 | 0.004018 | 0.001007 | 0 | 0 | 1 | 0.97129 | -0.55342 | 0.4 | 1 | 1.1 | 0.9
51 | 1 | 0.0018856 | 0.00047259 | 0 | 0 | 1 | 0.97227 | -0.53397 | 0.4 | 1 | 1.1 | 0.9
52 | 1 | 0 | 0 | 0 | 0 | 1 | 0.97234 | -0.53269 | 0.4 | 1 | 1.1 | 0.9
55 | 1 | 0.00049722 | 0.00012462 | 0 | 0 | 1 | 0.98315 | -0.3211 | 0.4 | 1 | 1.1 | 0.9
56 | 1 | 0.0010834 | 0.00027153 | 0 | 0 | 1 | 0.98613 | -0.2637 | 0.4 | 1 | 1.1 | 0.9
59 | 1 | 0.00056205 | 0.00014086 | 0 | 0 | 1 | 0.98226 | -0.33844 | 0.4 | 1 | 1.1 | 0.9
60 | 1 | 0 | 0 | 0 | 0 | 1 | 0.98604 | -0.26547 | 0.4 | 1 | 1.1 | 0.9
82 | 1 | 0.00055893 | 0.00014008 | 0 | 0 | 1 | 0.98225 | -0.33869 | 0.4 | 1 | 1.1 | 0.9
105 | 1 | 0.00025967 | 6.5079e-05 | 0 | 0 | 1 | 0.98602 | -0.2657 | 0.4 | 1 | 1.1 | 0.9
70 | 1 | 0.0012209 | 0.00030598 | 0 | 0 | 1 | 0.98218 | -0.33995 | 0.4 | 1 | 1.1 | 0.9
104 | 1 | 0.0017567 | 0.00044028 | 0 | 0 | 1 | 0.98601 | -0.26603 | 0.4 | 1 | 1.1 | 0.9
74 | 1 | 0 | 0 | 0 | 0 | 1 | 0.97293 | -0.5209 | 0.4 | 1 | 1.1 | 0.9
64 | 1 | 0 | 0 | 0 | 0 | 1 | 0.98137 | -0.35568 | 0.4 | 1 | 1.1 | 0.9
66 | 1 | 0.0022042 | 0.00055241 | 0 | 0 | 1 | 0.98078 | -0.36716 | 0.4 | 1 | 1.1 | 0.9
67 | 1 | 0.00043546 | 0.00010914 | 0 | 0 | 1 | 0.98191 | -0.34531 | 0.4 | 1 | 1.1 | 0.9
68 | 1 | 0.0018831 | 0.00047195 | 0 | 0 | 1 | 0.9796 | -0.39008 | 0.4 | 1 | 1.1 | 0.9
83 | 1 | 0.00038625 | 9.6802e-05 | 0 | 0 | 1 | 0.97067 | -0.56559 | 0.4 | 1 | 1.1 | 0.9
84 | 1 | 0.0023869 | 0.00059821 | 0 | 0 | 1 | 0.97071 | -0.56492 | 0.4 | 1 | 1.1 | 0.9
85 | 1 | 0.0020318 | 0.00050922 | 0 | 0 | 1 | 0.97057 | -0.56765 | 0.4 | 1 | 1.1 | 0.9
86 | 1 | 0.00085244 | 0.00021364 | 0 | 0 | 1 | 0.97078 | -0.56358 | 0.4 | 1 | 1.1 | 0.9
87 | 1 | 0.0028924 | 0.00072489 | 0 | 0 | 1 | 0.97052 | -0.56863 | 0.4 | 1 | 1.1 | 0.9
88 | 1 | 0.0022023 | 0.00055195 | 0 | 0 | 1 | 0.97091 | -0.56087 | 0.4 | 1 | 1.1 | 0.9
69 | 1 | 0.0035251 | 0.00088348 | 0 | 0 | 1 | 0.98001 | -0.38227 | 0.4 | 1 | 1.1 | 0.9
71 | 1 | 0.0026898 | 0.00067412 | 0 | 0 | 1 | 0.97875 | -0.4067 | 0.4 | 1 | 1.1 | 0.9
118 | 1 | 0.0031123 | 0.00078001 | 0 | 0 | 1 | 0.97844 | -0.41288 | 0.4 | 1 | 1.1 | 0.9
72 | 1 | 0.0022445 | 0.00056254 | 0 | 0 | 1 | 0.97276 | -0.52435 | 0.4 | 1 | 1.1 | 0.9
73 | 1 | 0.0032275 | 0.00080888 | 0 | 0 | 1 | 0.9728 | -0.52355 | 0.4 | 1 | 1.1 | 0.9
76 | 1 | 0.0030418 | 0.00076234 | 0 | 0 | 1 | 0.97316 | -0.51645 | 0.4 | 1 | 1.1 | 0.9
77 | 1 | 0 | 0 | 0 | 0 | 1 | 0.97361 | -0.50766 | 0.4 | 1 | 1.1 | 0.9
78 | 1 | 0.0022552 | 0.0005652 | 0 | 0 | 1 | 0.97432 | -0.49355 | 0.4 | 1 | 1.1 | 0.9
79 | 1 | 0.0047211 | 0.0011832 | 0 | 0 | 1 | 0.97356 | -0.50849 | 0.4 | 1 | 1.1 | 0.9
80 | 1 | 0.0031717 | 0.0007949 | 0 | 0 | 1 | 0.97477 | -0.48483 | 0.4 | 1 | 1.1 | 0.9
81 | 1 | 0.0017347 | 0.00043475 | 0 | 0 | 1 | 0.9735 | -0.50982 | 0.4 | 1 | 1.1 | 0.9
90 | 1 | 0.0021553 | 0.00054017 | 0 | 0 | 1 | 0.97483 | -0.48353 | 0.4 | 1 | 1.1 | 0.9
91 | 1 | 0.0043408 | 0.0010879 | 0 | 0 | 1 | 0.97534 | -0.47345 | 0.4 | 1 | 1.1 | 0.9
107 | 1 | 0.0028032 | 0.00070254 | 0 | 0 | 1 | 0.9731 | -0.51773 | 0.4 | 1 | 1.1 | 0.9
92 | 1 | 0.010745 | 0.002693 | 0 | 0 | 1 | 0.97097 | -0.55972 | 0.4 | 1 | 1.1 | 0.9
89 | 1 | 0.0012736 | 0.00031919 | 0 | 0 | 1 | 0.97157 | -0.54783 | 0.4 | 1 | 1.1 | 0.9
97 | 1 | 0.0026827 | 0.00067236 | 0 | 0 | 1 | 0.97535 | -0.47328 | 0.4 | 1 | 1.1 | 0.9
96 | 1 | 0.001177 | 0.00029499 | 0 | 0 | 1 | 0.97596 | -0.46135 | 0.4 | 1 | 1.1 | 0.9
98 | 1 | 0.0019909 | 0.00049898 | 0 | 0 | 1 | 0.97638 | -0.45313 | 0.4 | 1 | 1.1 | 0.9
99 | 1 | 0.0013224 | 0.00033143 | 0 | 0 | 1 | 0.97642 | -0.45242 | 0.4 | 1 | 1.1 | 0.9
109 | 1 | 0.0032479 | 0.00081399 | 0 | 0 | 1 | 0.97301 | -0.51944 | 0.4 | 1 | 1.1 | 0.9
125 | 1 | 0.0011527 | 0.00028889 | 0 | 0 | 1 | 0.98881 | -0.21526 | 0.4 | 1 | 1.1 | 0.9

## generator_data
GEN_BUS | PG | QG | QMAX | QMIN | VG | MBASE | GEN_STATUS | PMAX | PMIN
113 | 0.51106 | 0.13029 | 10 | -10 | 1 | 100 | 1 | 10 | 0

## branch_data
F_BUS | T_BUS | BR_R | BR_X | BR_B | RATE_A | RATE_B | RATE_C | TAP | SHIFT | BR_STATUS | ANGMIN | ANGMAX | P_in | Q_in | P_out | Q_out
1 | 2 | 1.7489 | 1.1193 | 2.9368e-09 | 0 | 0 | 0 | 0 | 0 | 1 | -90 | 90 | -0.0056449 | -0.0014148 | 0.0056455 | 0.0014149
2 | 4 | 1.7376 | 1.1121 | 2.918e-09 | 0 | 0 | 0 | 0 | 0 | 1 | -90 | 90 | -0.0056455 | -0.0014149 | 0.0056461 | 0.001415
4 | 3 | 1.4993 | 0.95957 | 2.5178e-09 | 0 | 0 | 0 | 0 | 0 | 1 | -90 | 90 | -0.0063564 | -0.001593 | 0.0063571 | 0.0015932
3 | 8 | 1.8417 | 1.1787 | 3.0927e-09 | 0 | 0 | 0 | 0 | 0 | 1 | -90 | 90 | 0.0075267 | 0.0018861 | -0.0075255 | -0.0018857
3 | 9 | 0.88549 | 0.56671 | 1.487e-09 | 0 | 0 | 0 | 0 | 0 | 1 | -90 | 90 | -0.013884 | -0.0034793 | 0.013886 | 0.0034803
8 | 10 | 0.46081 | 0.29492 | 7.7382e-10 | 0 | 0 | 0 | 0 | 0 | 1 | -90 | 90 | 0.0070636 | 0.0017699 | -0.0070633 | -0.0017699
9 | 19 | 1.2984 | 0.83099 | 2.1804e-09 | 0 | 0 | 0 | 0 | 0 | 1 | -90 | 90 | -0.017871 | -0.0044792 | 0.017876 | 0.0044819
10 | 11 | 0.22269 | 0.14252 | 3.7395e-10 | 0 | 0 | 0 | 0 | 0 | 1 | -90 | 90 | 0.0065612 | 0.001644 | -0.0065611 | -0.001644
19 | 16 | 1.3551 | 0.86728 | 2.2756e-09 | 0 | 0 | 0 | 0 | 0 | 1 | -90 | 90 | -0.025782 | -0.0064634 | 0.025792 | 0.0064694
108 | 116 | 3.7515 | 2.4009 | 6.2997e-09 | 0 | 0 | 0 | 0 | 0 | 1 | -90 | 90 | 0.0062693 | 0.0015709 | -0.0062676 | -0.0015704
108 | 106 | 5.2095 | 3.3341 | 8.7482e-09 | 0 | 0 | 0 | 0 | 0 | 1 | -90 | 90 | -0.0062693 | -0.0015709 | 0.0062716 | 0.0015715
116 | 115 | 4.7045 | 3.0109 | 7.9002e-09 | 0 | 0 | 0 | 0 | 0 | 1 | -90 | 90 | 0.0045474 | 0.0011393 | -0.0045463 | -0.0011393
106 | 107 | 1.6586 | 1.0615 | 2.7853e-09 | 0 | 0 | 0 | 0 | 0 | 1 | -90 | 90 | 0.0060518 | 0.0015166 | -0.0060511 | -0.0015164
106 | 81 | 1.9108 | 1.2229 | 3.2088e-09 | 0 | 0 | 0 | 0 | 0 | 1 | -90 | 90 | -0.012323 | -0.0030881 | 0.012327 | 0.0030899
37 | 110 | 3.3846 | 2.1662 | 5.6837e-09 | 0 | 0 | 0 | 0 | 0 | 1 | -90 | 90 | -0.01203 | -0.0030152 | 0.012036 | 0.0030182
110 | 111 | 1.2446 | 0.79655 | 2.09e-09 | 0 | 0 | 0 | 0 | 0 | 1 | -90 | 90 | -0.014486 | -0.0036323 | 0.014489 | 0.0036339
115 | 117 | 1.4157 | 0.90602 | 2.3773e-09 | 0 | 0 | 0 | 0 | 0 | 1 | -90 | 90 | 0.0027795 | 0.00069648 | -0.0027794 | -0.00069663
24 | 20 | 1.1442 | 0.7323 | 1.9215e-09 | 0 | 0 | 0 | 0 | 0 | 1 | -90 | 90 | -0.009093 | -0.0022789 | 0.009094 | 0.0022794
20 | 22 | 0.32617 | 0.20875 | 5.4773e-10 | 0 | 0 | 0 | 0 | 0 | 1 | -90 | 90 | -0.072281 | -0.01818 | 0.072299 | 0.018192
20 | 16 | 1.1256 | 0.7204 | 1.8902e-09 | 0 | 0 | 0 | 0 | 0 | 1 | -90 | 90 | 0.063187 | 0.015901 | -0.063138 | -0.01587
11 | 12 | 0.25973 | 0.16623 | 4.3616e-10 | 0 | 0 | 0 | 0 | 0 | 1 | -90 | 90 | 0.0044784 | 0.001122 | -0.0044784 | -0.001122
16 | 14 | 2.9009 | 1.8566 | 4.8713e-09 | 0 | 0 | 0 | 0 | 0 | 1 | -90 | 90 | 0.037346 | 0.0094006 | -0.037302 | -0.0093729
12 | 13 | 1.1622 | 0.74379 | 1.9516e-09 | 0 | 0 | 0 | 0 | 0 | 1 | -90 | 90 | 0.003972 | 0.00099511 | -0.0039718 | -0.00099517
13 | 95 | 1.7673 | 1.131 | 2.9677e-09 | 0 | 0 | 0 | 0 | 0 | 1 | -90 | 90 | 0.0017821 | 0.00044637 | -0.001782 | -0.00044662
95 | 101 | 0.013271 | 0.0084938 | 2.2286e-11 | 0 | 0 | 0 | 0 | 0 | 1 | -90 | 90 | 0.00073103 | 0.00018321 | -0.00073103 | -0.00018321
14 | 15 | 0.57434 | 0.36758 | 9.6447e-10 | 0 | 0 | 0 | 0 | 0 | 1 | -90 | 90 | 0.02958 | 0.0074375 | -0.029574 | -0.0074341
15 | 17 | 1.9658 | 1.2581 | 3.3012e-09 | 0 | 0 | 0 | 0 | 0 | 1 | -90 | 90 | 0.027865 | 0.0070056 | -0.027848 | -0.0069953
17 | 21 | 2.5065 | 1.6041 | 4.209e-09 | 0 | 0 | 0 | 0 | 0 | 1 | -90 | 90 | 0.026274 | 0.0066008 | -0.026255 | -0.0065891
21 | 25 | 0.034774 | 0.022255 | 5.8394e-11 | 0 | 0 | 0 | 0 | 0 | 1 | -90 | 90 | 0.0018918 | 0.00047413 | -0.0018918 | -0.00047414
21 | 26 | 0.3082 | 0.19725 | 5.1756e-10 | 0 | 0 | 0 | 0 | 0 | 1 | -90 | 90 | 0.024363 | 0.006115 | -0.024361 | -0.0061138
22 | 30 | 2.0557 | 1.3156 | 3.4521e-09 | 0 | 0 | 0 | 0 | 0 | 1 | -90 | 90 | -0.079447 | -0.019984 | 0.079588 | 0.020073
22 | 31 | 2.4164 | 1.5465 | 4.0578e-09 | 0 | 0 | 0 | 0 | 0 | 1 | -90 | 90 | 0.0071483 | 0.0017917 | -0.007147 | -0.0017912
26 | 28 | 1.1077 | 0.70895 | 1.8602e-09 | 0 | 0 | 0 | 0 | 0 | 1 | -90 | 90 | 0.0039725 | 0.0009952 | -0.0039723 | -0.00099525
26 | 29 | 2.5394 | 1.6252 | 4.2643e-09 | 0 | 0 | 0 | 0 | 0 | 1 | -90 | 90 | 0.020389 | 0.0051186 | -0.020377 | -0.0051116
30 | 33 | 1.8985 | 1.215 | 3.1881e-09 | 0 | 0 | 0 | 0 | 0 | 1 | -90 | 90 | -0.096283 | -0.024259 | 0.096473 | 0.02438
30 | 32 | 1.1174 | 0.71512 | 1.8764e-09 | 0 | 0 | 0 | 0 | 0 | 1 | -90 | 90 | 0.016695 | 0.0041852 | -0.016691 | -0.0041832
23 | 28 | 2.1716 | 1.3898 | 3.6467e-09 | 0 | 0 | 0 | 0 | 0 | 1 | -90 | 90 | -0.0021503 | -0.00053891 | 0.0021504 | 0.00053863
29 | 122 | 2.6999 | 1.728 | 4.5339e-09 | 0 | 0 | 0 | 0 | 0 | 1 | -90 | 90 | 0.016724 | 0.0041964 | -0.016716 | -0.0041915
29 | 128 | 3.1382 | 2.0085 | 5.2699e-09 | 0 | 0 | 0 | 0 | 0 | 1 | -90 | 90 | 0.0036532 | 0.00091526 | -0.0036528 | -0.00091548
33 | 34 | 0.35742 | 0.22875 | 1.2004e-09 | 0 | 0 | 0 | 0 | 0 | 1 | -90 | 90 | -0.19876 | -0.050189 | 0.19891 | 0.050286
33 | 35 | 2.6387 | 1.6888 | 4.4311e-09 | 0 | 0 | 0 | 0 | 0 | 1 | -90 | 90 | 0.10229 | 0.025809 | -0.10199 | -0.02562
122 | 121 | 1.1118 | 0.71158 | 1.8671e-09 | 0 | 0 | 0 | 0 | 0 | 1 | -90 | 90 | 0.016716 | 0.0041915 | -0.016712 | -0.0041895
121 | 120 | 1.0917 | 0.69871 | 1.8333e-09 | 0 | 0 | 0 | 0 | 0 | 1 | -90 | 90 | 0.015588 | 0.0039078 | -0.015585 | -0.0039061
34 | 114 | 0.24701 | 0.15809 | 1.2444e-09 | 0 | 0 | 0 | 0 | 0 | 1 | -90 | 90 | -0.19891 | -0.050286 | 0.19902 | 0.050353
35 | 123 | 3.1328 | 2.005 | 5.2608e-09 | 0 | 0 | 0 | 0 | 0 | 1 | -90 | 90 | 0.06352 | 0.015978 | -0.063384 | -0.015891
114 | 112 | 0.66309 | 0.42438 | 3.3405e-09 | 0 | 0 | 0 | 0 | 0 | 1 | -90 | 90 | -0.23325 | -0.058932 | 0.23363 | 0.059179
123 | 124 | 0.36784 | 0.23542 | 6.177e-10 | 0 | 0 | 0 | 0 | 0 | 1 | -90 | 90 | 0.063149 | 0.015832 | -0.063133 | -0.015822
112 | 113 | 0.65942 | 0.42203 | 3.322e-09 | 0 | 0 | 0 | 0 | 0 | 1 | -90 | 90 | -0.28424 | -0.071863 | 0.28481 | 0.072227
124 | 125 | 3.3023 | 2.1135 | 5.5455e-09 | 0 | 0 | 0 | 0 | 0 | 1 | -90 | 90 | 0.0011527 | 0.00028838 | -0.0011527 | -0.00028889
111 | 69 | 1.0851 | 0.69447 | 1.8222e-09 | 0 | 0 | 0 | 0 | 0 | 1 | -90 | 90 | -0.016817 | -0.0042173 | 0.01682 | 0.0042193
38 | 39 | 0.49572 | 0.31726 | 2.4974e-09 | 0 | 0 | 0 | 0 | 0 | 1 | -90 | 90 | -0.15889 | -0.040752 | 0.15902 | 0.040838
38 | 40 | 0.29095 | 0.18621 | 1.4658e-09 | 0 | 0 | 0 | 0 | 0 | 1 | -90 | 90 | 0.15631 | 0.040105 | -0.15623 | -0.040056
39 | 41 | 0.24509 | 0.15686 | 1.2347e-09 | 0 | 0 | 0 | 0 | 0 | 1 | -90 | 90 | -0.16508 | -0.042355 | 0.16515 | 0.042401
40 | 42 | 0.37454 | 0.2397 | 1.8868e-09 | 0 | 0 | 0 | 0 | 0 | 1 | -90 | 90 | 0.15262 | 0.039152 | -0.15253 | -0.039092
41 | 43 | 0.36377 | 0.23281 | 1.8326e-09 | 0 | 0 | 0 | 0 | 0 | 1 | -90 | 90 | -0.16635 | -0.042702 | 0.16646 | 0.042772
42 | 44 | 2.6033 | 1.6661 | 1.3115e-08 | 0 | 0 | 0 | 0 | 0 | 1 | -90 | 90 | 0.15188 | 0.038929 | -0.15123 | -0.038514
43 | 113 | 2.5647 | 1.6414 | 1.292e-08 | 0 | 0 | 0 | 0 | 0 | 1 | -90 | 90 | -0.1695 | -0.043535 | 0.1703 | 0.044041
44 | 54 | 0.37824 | 0.24207 | 1.9055e-09 | 0 | 0 | 0 | 0 | 0 | 1 | -90 | 90 | 0.14639 | 0.037301 | -0.1463 | -0.037245
54 | 53 | 0.041191 | 0.026362 | 2.0751e-10 | 0 | 0 | 0 | 0 | 0 | 1 | -90 | 90 | 0.14575 | 0.037106 | -0.14574 | -0.0371
53 | 55 | 1.8341 | 1.1738 | 9.2397e-09 | 0 | 0 | 0 | 0 | 0 | 1 | -90 | 90 | 0.14264 | 0.036325 | -0.14223 | -0.036064
53 | 56 | 3.0435 | 1.9478 | 5.1108e-09 | 0 | 0 | 0 | 0 | 0 | 1 | -90 | 90 | 0.0031003 | 0.0007759 | -0.0031 | -0.00077619
45 | 46 | 0.74013 | 0.47368 | 1.2429e-09 | 0 | 0 | 0 | 0 | 0 | 1 | -90 | 90 | 0.00060798 | 0.00015227 | -0.00060798 | -0.00015239
45 | 47 | 1.4706 | 0.94121 | 2.4696e-09 | 0 | 0 | 0 | 0 | 0 | 1 | -90 | 90 | -0.0024827 | -0.00062215 | 0.0024828 | 0.00062199
47 | 49 | 2.6982 | 1.7269 | 4.5311e-09 | 0 | 0 | 0 | 0 | 0 | 1 | -90 | 90 | -0.0042726 | -0.0010706 | 0.0042732 | 0.0010705
49 | 50 | 4.2598 | 2.7263 | 7.1534e-09 | 0 | 0 | 0 | 0 | 0 | 1 | -90 | 90 | -0.0061228 | -0.0015341 | 0.0061246 | 0.0015346
63 | 65 | 0.3173 | 0.20307 | 1.5985e-09 | 0 | 0 | 0 | 0 | 0 | 1 | -90 | 90 | 0.11312 | 0.028611 | -0.11308 | -0.028582
63 | 62 | 0.26663 | 0.17065 | 1.3432e-09 | 0 | 0 | 0 | 0 | 0 | 1 | -90 | 90 | -0.11532 | -0.02916 | 0.11536 | 0.029185
65 | 68 | 0.003111 | 0.0019911 | 1.5673e-11 | 0 | 0 | 0 | 0 | 0 | 1 | -90 | 90 | 0.11231 | 0.028388 | -0.11231 | -0.028388
62 | 64 | 0.70794 | 0.45308 | 3.5665e-09 | 0 | 0 | 0 | 0 | 0 | 1 | -90 | 90 | -0.11604 | -0.029356 | 0.11614 | 0.029424
48 | 50 | 1.5508 | 0.99253 | 2.6043e-09 | 0 | 0 | 0 | 0 | 0 | 1 | -90 | 90 | -0.0016039 | -0.000402 | 0.0016039 | 0.00040178
50 | 61 | 1.4995 | 0.95965 | 5.036e-09 | 0 | 0 | 0 | 0 | 0 | 1 | -90 | 90 | -0.04106 | -0.010297 | 0.041088 | 0.010315
50 | 102 | 1.3264 | 0.84888 | 2.2273e-09 | 0 | 0 | 0 | 0 | 0 | 1 | -90 | 90 | 0.0062564 | 0.0015679 | -0.0062558 | -0.0015677
50 | 94 | 0.96053 | 0.61474 | 3.226e-09 | 0 | 0 | 0 | 0 | 0 | 1 | -90 | 90 | 0.027075 | 0.0067926 | -0.027067 | -0.0067878
61 | 75 | 0.41929 | 0.26835 | 2.1123e-09 | 0 | 0 | 0 | 0 | 0 | 1 | -90 | 90 | -0.045607 | -0.011447 | 0.045617 | 0.011453
61 | 58 | 1.966 | 1.2583 | 3.3015e-09 | 0 | 0 | 0 | 0 | 0 | 1 | -90 | 90 | 0.0045193 | 0.001132 | -0.0045189 | -0.001132
102 | 103 | 1.1396 | 0.72937 | 1.9138e-09 | 0 | 0 | 0 | 0 | 0 | 1 | -90 | 90 | 0.0038613 | 0.00096756 | -0.0038611 | -0.00096762
94 | 93 | 0.45419 | 0.29068 | 7.6271e-10 | 0 | 0 | 0 | 0 | 0 | 1 | -90 | 90 | 0.025527 | 0.0064019 | -0.025524 | -0.0063998
126 | 100 | 1.2166 | 0.77862 | 6.129e-09 | 0 | 0 | 0 | 0 | 0 | 1 | -90 | 90 | 0.097926 | 0.024729 | -0.097796 | -0.024647
126 | 119 | 0.07917 | 0.050669 | 3.9885e-10 | 0 | 0 | 0 | 0 | 0 | 1 | -90 | 90 | -0.10263 | -0.025908 | 0.10264 | 0.025914
100 | 99 | 0.31869 | 0.20396 | 1.6055e-09 | 0 | 0 | 0 | 0 | 0 | 1 | -90 | 90 | 0.096395 | 0.024296 | -0.096362 | -0.024275
119 | 118 | 0.11623 | 0.074385 | 5.8553e-10 | 0 | 0 | 0 | 0 | 0 | 1 | -90 | 90 | -0.10449 | -0.026377 | 0.1045 | 0.026386
75 | 74 | 0.39365 | 0.25194 | 1.9831e-09 | 0 | 0 | 0 | 0 | 0 | 1 | -90 | 90 | -0.049697 | -0.012475 | 0.049708 | 0.012482
58 | 52 | 1.317 | 0.84286 | 2.2116e-09 | 0 | 0 | 0 | 0 | 0 | 1 | -90 | 90 | 0.0018858 | 0.00047205 | -0.0018857 | -0.00047223
103 | 89 | 0.94696 | 0.60606 | 1.5902e-09 | 0 | 0 | 0 | 0 | 0 | 1 | -90 | 90 | 0.0012735 | 0.00031906 | -0.0012735 | -0.0003192
93 | 92 | 1.2389 | 0.79293 | 2.0805e-09 | 0 | 0 | 0 | 0 | 0 | 1 | -90 | 90 | 0.021506 | 0.0053928 | -0.021499 | -0.0053889
51 | 52 | 2.8765 | 1.841 | 4.8305e-09 | 0 | 0 | 0 | 0 | 0 | 1 | -90 | 90 | -0.0018856 | -0.00047261 | 0.0018857 | 0.00047223
55 | 59 | 0.5336 | 0.3415 | 2.6882e-09 | 0 | 0 | 0 | 0 | 0 | 1 | -90 | 90 | 0.14173 | 0.03594 | -0.14161 | -0.035864
56 | 60 | 3.8141 | 2.441 | 6.4048e-09 | 0 | 0 | 0 | 0 | 0 | 1 | -90 | 90 | 0.0020166 | 0.00050466 | -0.0020164 | -0.00050518
59 | 82 | 0.0077614 | 0.0049673 | 3.9101e-11 | 0 | 0 | 0 | 0 | 0 | 1 | -90 | 90 | 0.14105 | 0.035724 | -0.14105 | -0.035723
60 | 105 | 0.49514 | 0.31689 | 8.3148e-10 | 0 | 0 | 0 | 0 | 0 | 1 | -90 | 90 | 0.0020164 | 0.00050518 | -0.0020164 | -0.00050525
82 | 70 | 0.038893 | 0.024891 | 1.9593e-10 | 0 | 0 | 0 | 0 | 0 | 1 | -90 | 90 | 0.14049 | 0.035582 | -0.14048 | -0.035577
105 | 104 | 0.82703 | 0.5293 | 1.3888e-09 | 0 | 0 | 0 | 0 | 0 | 1 | -90 | 90 | 0.0017567 | 0.00044017 | -0.0017567 | -0.00044028
70 | 67 | 0.16752 | 0.10722 | 8.4396e-10 | 0 | 0 | 0 | 0 | 0 | 1 | -90 | 90 | 0.13926 | 0.035271 | -0.13923 | -0.035248
74 | 76 | 0.3422 | 0.219 | 1.7239e-09 | 0 | 0 | 0 | 0 | 0 | 1 | -90 | 90 | -0.055181 | -0.013853 | 0.055193 | 0.013861
74 | 73 | 2.0573 | 1.3166 | 3.4547e-09 | 0 | 0 | 0 | 0 | 0 | 1 | -90 | 90 | 0.0054726 | 0.0013714 | -0.0054719 | -0.0013713
64 | 66 | 2.1983 | 1.4069 | 3.6915e-09 | 0 | 0 | 0 | 0 | 0 | 1 | -90 | 90 | 0.022576 | 0.0056716 | -0.022564 | -0.0056641
64 | 67 | 0.32482 | 0.20788 | 1.6364e-09 | 0 | 0 | 0 | 0 | 0 | 1 | -90 | 90 | -0.13872 | -0.035095 | 0.13879 | 0.035139
66 | 69 | 3.2007 | 2.0484 | 5.3748e-09 | 0 | 0 | 0 | 0 | 0 | 1 | -90 | 90 | 0.02036 | 0.0051117 | -0.020345 | -0.0051028
68 | 71 | 0.6506 | 0.41638 | 3.2776e-09 | 0 | 0 | 0 | 0 | 0 | 1 | -90 | 90 | 0.11042 | 0.027916 | -0.11033 | -0.02786
83 | 84 | 0.53015 | 0.3393 | 8.9027e-10 | 0 | 0 | 0 | 0 | 0 | 1 | -90 | 90 | -0.0053108 | -0.0013309 | 0.005311 | 0.0013309
83 | 85 | 1.7666 | 1.1306 | 2.9666e-09 | 0 | 0 | 0 | 0 | 0 | 1 | -90 | 90 | 0.0049246 | 0.0012341 | -0.0049241 | -0.001234
84 | 86 | 0.73661 | 0.47143 | 1.237e-09 | 0 | 0 | 0 | 0 | 0 | 1 | -90 | 90 | -0.0076978 | -0.0019291 | 0.0076983 | 0.0019293
85 | 87 | 1.428 | 0.91394 | 2.398e-09 | 0 | 0 | 0 | 0 | 0 | 1 | -90 | 90 | 0.0028924 | 0.00072479 | -0.0028922 | -0.00072493
86 | 88 | 1.3405 | 0.85794 | 2.2511e-09 | 0 | 0 | 0 | 0 | 0 | 1 | -90 | 90 | -0.0085507 | -0.002143 | 0.0085518 | 0.0021435
88 | 92 | 0.44991 | 0.28794 | 7.5552e-10 | 0 | 0 | 0 | 0 | 0 | 1 | -90 | 90 | -0.010754 | -0.0026955 | 0.010755 | 0.0026958
71 | 118 | 0.24734 | 0.1583 | 1.2461e-09 | 0 | 0 | 0 | 0 | 0 | 1 | -90 | 90 | 0.10764 | 0.027186 | -0.10761 | -0.027166
72 | 73 | 1.5072 | 0.96464 | 2.5311e-09 | 0 | 0 | 0 | 0 | 0 | 1 | -90 | 90 | -0.0022445 | -0.00056256 | 0.0022446 | 0.00056238
76 | 77 | 0.64238 | 0.41112 | 3.2362e-09 | 0 | 0 | 0 | 0 | 0 | 1 | -90 | 90 | -0.058234 | -0.014623 | 0.058259 | 0.014638
77 | 78 | 0.77969 | 0.499 | 3.9279e-09 | 0 | 0 | 0 | 0 | 0 | 1 | -90 | 90 | -0.077043 | -0.019347 | 0.077095 | 0.01938
77 | 79 | 0.18912 | 0.12104 | 3.1759e-10 | 0 | 0 | 0 | 0 | 0 | 1 | -90 | 90 | 0.018784 | 0.0047089 | -0.018783 | -0.0047084
78 | 80 | 0.46865 | 0.29993 | 2.3609e-09 | 0 | 0 | 0 | 0 | 0 | 1 | -90 | 90 | -0.07935 | -0.019945 | 0.079383 | 0.019966
79 | 81 | 0.39989 | 0.25593 | 6.7152e-10 | 0 | 0 | 0 | 0 | 0 | 1 | -90 | 90 | 0.014062 | 0.0035252 | -0.014061 | -0.0035247
80 | 90 | 0.067049 | 0.042911 | 3.3778e-10 | 0 | 0 | 0 | 0 | 0 | 1 | -90 | 90 | -0.082554 | -0.020761 | 0.082559 | 0.020764
90 | 91 | 0.50831 | 0.32532 | 2.5608e-09 | 0 | 0 | 0 | 0 | 0 | 1 | -90 | 90 | -0.084715 | -0.021304 | 0.084756 | 0.02133
91 | 97 | 0.0082622 | 0.0052878 | 4.1623e-11 | 0 | 0 | 0 | 0 | 0 | 1 | -90 | 90 | -0.089096 | -0.022418 | 0.089097 | 0.022419
107 | 109 | 2.2383 | 1.4325 | 3.7586e-09 | 0 | 0 | 0 | 0 | 0 | 1 | -90 | 90 | 0.003248 | 0.00081384 | -0.0032478 | -0.00081403
97 | 96 | 0.55607 | 0.35588 | 2.8014e-09 | 0 | 0 | 0 | 0 | 0 | 1 | -90 | 90 | -0.09178 | -0.023091 | 0.091832 | 0.023124
96 | 98 | 0.37831 | 0.24212 | 1.9058e-09 | 0 | 0 | 0 | 0 | 0 | 1 | -90 | 90 | -0.093009 | -0.023419 | 0.093046 | 0.023442
98 | 99 | 0.03219 | 0.020602 | 1.6217e-10 | 0 | 0 | 0 | 0 | 0 | 1 | -90 | 90 | -0.095036 | -0.023941 | 0.09504 | 0.023943