## bus_data
BUS_I | BUS_TYPE | Pd | Qd | Gs | Bs | area | Vm | Va | baseKV | zone | Vmax | Vmin
1 | 1 | 0.0027858 | 0.00069818 | 0 | 0 | 1 | 0.97501 | -0.48117 | 0.4 | 1 | 1.1 | 0.9
2 | 1 | 0.0012057 | 0.00030219 | 0 | 0 | 1 | 0.97491 | -0.48307 | 0.4 | 1 | 1.1 | 0.9
3 | 1 | 0.0026164 | 0.00065573 | 0 | 0 | 1 | 0.97568 | -0.46801 | 0.4 | 1 | 1.1 | 0.9
4 | 1 | 0.00199 | 0.00049874 | 0 | 0 | 1 | 0.9748 | -0.48537 | 0.4 | 1 | 1.1 | 0.9
5 | 1 | 0 | 0 | 0 | 0 | 1 | 0.9759 | -0.46364 | 0.4 | 1 | 1.1 | 0.9
6 | 1 | 0.001053 | 0.00026391 | 0 | 0 | 1 | 0.9747 | -0.48724 | 0.4 | 1 | 1.1 | 0.9
12 | 1 | 0.0017953 | 0.00044995 | 0 | 0 | 1 | 0.97583 | -0.46512 | 0.4 | 1 | 1.1 | 0.9
13 | 1 | 0 | 0 | 0 | 0 | 1 | 0.97547 | -0.47213 | 0.4 | 1 | 1.1 | 0.9
14 | 1 | 0 | 0 | 0 | 0 | 1 | 0.9761 | -0.45974 | 0.4 | 1 | 1.1 | 0.9
7 | 1 | 0.0024466 | 0.00061318 | 0 | 0 | 1 | 0.97377 | -0.5056 | 0.4 | 1 | 1.1 | 0.9
18 | 1 | 0 | 0 | 0 | 0 | 1 | 0.97529 | -0.4757 | 0.4 | 1 | 1.1 | 0.9
16 | 1 | 0.002257 | 0.00056565 | 0 | 0 | 1 | 0.97546 | -0.47244 | 0.4 | 1 | 1.1 | 0.9
23 | 1 | 0.0025064 | 0.00062816 | 0 | 0 | 1 | 0.97597 | -0.46239 | 0.4 | 1 | 1.1 | 0.9
24 | 1 | 0.0017948 | 0.00044981 | 0 | 0 | 1 | 0.97481 | -0.48511 | 0.4 | 1 | 1.1 | 0.9
15 | 1 | 0 | 0 | 0 | 0 | 1 | 0.97688 | -0.44446 | 0.4 | 1 | 1.1 | 0.9
54 | 1 | 0.0034343 | 0.00086071 | 0 | 0 | 1 | 0.97715 | -0.43923 | 0.4 | 1 | 1.1 | 0.9
8 | 1 | 0.0018726 | 0.00046933 | 0 | 0 | 1 | 0.97355 | -0.50994 | 0.4 | 1 | 1.1 | 0.9
9 | 1 | 0.001725 | 0.00043232 | 0 | 0 | 1 | 0.97312 | -0.51848 | 0.4 | 1 | 1.1 | 0.9
10 | 1 | 0.002179 | 0.00054611 | 0 | 0 | 1 | 0.97286 | -0.52347 | 0.4 | 1 | 1.1 | 0.9
11 | 1 | 0 | 0 | 0 | 0 | 1 | 0.97179 | -0.5446 | 0.4 | 1 | 1.1 | 0.9
40 | 1 | 0.010793 | 0.002705 | 0 | 0 | 1 | 0.97152 | -0.54998 | 0.4 | 1 | 1.1 | 0.9
39 | 1 | 0.0029837 | 0.0007478 | 0 | 0 | 1 | 0.97155 | -0.54932 | 0.4 | 1 | 1.1 | 0.9
38 | 1 | 0 | 0 | 0 | 0 | 1 | 0.97107 | -0.55892 | 0.4 | 1 | 1.1 | 0.9
22 | 1 | 0 | 0 | 0 | 0 | 1 | 0.97507 | -0.48008 | 0.4 | 1 | 1.1 | 0.9
21 | 1 | 0.0020968 | 0.0005255 | 0 | 0 | 1 | 0.97527 | -0.47618 | 0.4 | 1 | 1.1 | 0.9
53 | 1 | 0.0020485 | 0.00051341 | 0 | 0 | 1 | 0.97582 | -0.46525 | 0.4 | 1 | 1.1 | 0.9
57 | 1 | 0.003509 | 0.00087944 | 0 | 0 | 1 | 0.97388 | -0.50345 | 0.4 | 1 | 1.1 | 0.9
55 | 1 | 0.0032518 | 0.00081499 | 0 | 0 | 1 | 0.97764 | -0.42957 | 0.4 | 1 | 1.1 | 0.9
19 | 1 | 0 | 0 | 0 | 0 | 1 | 0.97502 | -0.48096 | 0.4 | 1 | 1.1 | 0.9
32 | 1 | 0.0030031 | 0.00075266 | 0 | 0 | 1 | 0.97497 | -0.48203 | 0.4 | 1 | 1.1 | 0.9
26 | 1 | 0.0019861 | 0.00049776 | 0 | 0 | 1 | 0.97503 | -0.48089 | 0.4 | 1 | 1.1 | 0.9
25 | 1 | 0.0018661 | 0.00046769 | 0 | 0 | 1 | 0.97494 | -0.48255 | 0.4 | 1 | 1.1 | 0.9
52 | 1 | 0.0016679 | 0.00041802 | 0 | 0 | 1 | 0.97571 | -0.46753 | 0.4 | 1 | 1.1 | 0.9
58 | 1 | 0.0027781 | 0.00069626 | 0 | 0 | 1 | 0.97341 | -0.51274 | 0.4 | 1 | 1.1 | 0.9
27 | 1 | 0.003014 | 0.00075538 | 0 | 0 | 1 | 0.97481 | -0.48509 | 0.4 | 1 | 1.1 | 0.9
28 | 1 | 0.0011794 | 0.00029559 | 0 | 0 | 1 | 0.97472 | -0.48699 | 0.4 | 1 | 1.1 | 0.9
29 | 1 | 0.001807 | 0.00045287 | 0 | 0 | 1 | 0.97467 | -0.48789 | 0.4 | 1 | 1.1 | 0.9
50 | 1 | 0.0030822 | 0.00077248 | 0 | 0 | 1 | 0.97269 | -0.52688 | 0.4 | 1 | 1.1 | 0.9
61 | 1 | 0 | 0 | 0 | 0 | 1 | 0.97267 | -0.52734 | 0.4 | 1 | 1.1 | 0.9
60 | 1 | 0.0018027 | 0.00045181 | 0 | 0 | 1 | 0.97291 | -0.5226 | 0.4 | 1 | 1.1 | 0.9
47 | 1 | 0.0021637 | 0.00054226 | 0 | 0 | 1 | 0.97516 | -0.47836 | 0.4 | 1 | 1.1 | 0.9
48 | 1 | 0.0022058 | 0.00055282 | 0 | 0 | 1 | 0.97522 | -0.47713 | 0.4 | 1 | 1.1 | 0.9
33 | 1 | 0.0021956 | 0.00055028 | 0 | 0 | 1 | 0.97067 | -0.56673 | 0.4 | 1 | 1.1 | 0.9
34 | 1 | 0.0014383 | 0.00036048 | 0 | 0 | 1 | 0.97078 | -0.56454 | 0.4 | 1 | 1.1 | 0.9
35 | 1 | 0.002196 | 0.00055036 | 0 | 0 | 1 | 0.97063 | -0.56759 | 0.4 | 1 | 1.1 | 0.9
36 | 1 | 0.0017242 | 0.00043212 | 0 | 0 | 1 | 0.97091 | -0.56205 | 0.4 | 1 | 1.1 | 0.9
37 | 1 | 0.0015978 | 0.00040044 | 0 | 0 | 1 | 0.97061 | -0.56794 | 0.4 | 1 | 1.1 | 0.9
41 | 1 | 0.0021514 | 0.00053919 | 0 | 0 | 1 | 0.98079 | -0.36806 | 0.4 | 1 | 1.1 | 0.9
42 | 1 | 0.0022805 | 0.00057154 | 0 | 0 | 1 | 0.98069 | -0.36991 | 0.4 | 1 | 1.1 | 0.9
43 | 1 | 0 | 0 | 0 | 0 | 1 | 0.98103 | -0.36343 | 0.4 | 1 | 1.1 | 0.9
45 | 1 | 0 | 0 | 0 | 0 | 1 | 0.97964 | -0.39048 | 0.4 | 1 | 1.1 | 0.9
46 | 1 | 0.0087068 | 0.0021821 | 0 | 0 | 1 | 0.98151 | -0.35402 | 0.4 | 1 | 1.1 | 0.9
63 | 1 | 0.0028797 | 0.00072172 | 0 | 0 | 1 | 0.97919 | -0.39928 | 0.4 | 1 | 1.1 | 0.9
80 | 1 | 0 | 0 | 0 | 0 | 1 | 0.98219 | -0.34074 | 0.4 | 1 | 1.1 | 0.9
79 | 1 | 0.015399 | 0.0038594 | 0 | 0 | 1 | 0.99988 | -0.0023658 | 0.4 | 1 | 1.1 | 0.9
124 | 1 | 0.0027628 | 0.00069243 | 0 | 0 | 1 | 0.99993 | -0.001375 | 0.4 | 1 | 1.1 | 0.9
62 | 1 | 0.002443 | 0.00061226 | 0 | 0 | 1 | 0.97902 | -0.40256 | 0.4 | 1 | 1.1 | 0.9
81 | 1 | 0.0020243 | 0.00050733 | 0 | 0 | 1 | 0.98213 | -0.34194 | 0.4 | 1 | 1.1 | 0.9
82 | 1 | 0 | 0 | 0 | 0 | 1 | 0.98233 | -0.3381 | 0.4 | 1 | 1.1 | 0.9
49 | 1 | 0.0029793 | 0.00074668 | 0 | 0 | 1 | 0.97536 | -0.47427 | 0.4 | 1 | 1.1 | 0.9
51 | 1 | 0.00211 | 0.00052881 | 0 | 0 | 1 | 0.97552 | -0.47124 | 0.4 | 1 | 1.1 | 0.9
104 | 1 | 0.007561 | 0.001895 | 0 | 0 | 1 | 0.97213 | -0.53808 | 0.4 | 1 | 1.1 | 0.9
59 | 1 | 0.0018045 | 0.00045225 | 0 | 0 | 1 | 0.97306 | -0.51971 | 0.4 | 1 | 1.1 | 0.9
56 | 1 | 0.002746 | 0.00068821 | 0 | 0 | 1 | 0.97773 | -0.42781 | 0.4 | 1 | 1.1 | 0.9
170 | 1 | 0.0035108 | 0.00087988 | 0 | 0 | 1 | 0.978 | -0.42243 | 0.4 | 1 | 1.1 | 0.9
169 | 1 | 0.0020519 | 0.00051425 | 0 | 0 | 1 | 0.97809 | -0.42067 | 0.4 | 1 | 1.1 | 0.9
105 | 1 | 0 | 0 | 0 | 0 | 1 | 0.97206 | -0.53936 | 0.4 | 1 | 1.1 | 0.9
64 | 1 | 0.0038155 | 0.00095626 | 0 | 0 | 1 | 0.97825 | -0.41769 | 0.4 | 1 | 1.1 | 0.9
65 | 1 | 0.0027793 | 0.00069657 | 0 | 0 | 1 | 0.97824 | -0.41786 | 0.4 | 1 | 1.1 | 0.9
66 | 1 | 0.049552 | 0.012419 | 0 | 0 | 1 | 0.9917 | -0.15838 | 0.4 | 1 | 1.1 | 0.9
67 | 1 | 0.010219 | 0.0025611 | 0 | 0 | 1 | 0.99166 | -0.15917 | 0.4 | 1 | 1.1 | 0.9
68 | 1 | 0 | 0 | 0 | 0 | 1 | 0.99472 | -0.10005 | 0.4 | 1 | 1.1 | 0.9
69 | 1 | 0.0082148 | 0.0020588 | 0 | 0 | 1 | 0.99599 | -0.075847 | 0.4 | 1 | 1.1 | 0.9
70 | 1 | 0.0044928 | 0.001126 | 0 | 0 | 1 | 0.99258 | -0.14073 | 0.4 | 1 | 1.1 | 0.9
76 | 1 | 0.002618 | 0.00065614 | 0 | 0 | 1 | 0.99718 | -0.053315 | 0.4 | 1 | 1.1 | 0.9
73 | 1 | 0 | 0 | 0 | 0 | 1 | 0.99198 | -0.15215 | 0.4 | 1 | 1.1 | 0.9
77 | 1 | 0.0026214 | 0.00065699 | 0 | 0 | 1 | 0.99737 | -0.049751 | 0.4 | 1 | 1.1 | 0.9
75 | 1 | 0 | 0 | 0 | 0 | 1 | 0.99114 | -0.16828 | 0.4 | 1 | 1.1 | 0.9
71 | 1 | 0.0028102 | 0.00070431 | 0 | 0 | 1 | 0.99184 | -0.15483 | 0.4 | 1 | 1.1 | 0.9
132 | 1 | 0.0024754 | 0.00062039 | 0 | 0 | 1 | 0.99107 | -0.16957 | 0.4 | 1 | 1.1 | 0.9
126 | 1 | 0.0033824 | 0.00084771 | 0 | 0 | 1 | 0.99062 | -0.17818 | 0.4 | 1 | 1.1 | 0.9
147 | 1 | 0.0021939 | 0.00054983 | 0 | 0 | 1 | 0.99105 | -0.16989 | 0.4 | 1 | 1.1 | 0.9
103 | 1 | 0.0067292 | 0.0016865 | 0 | 0 | 1 | 0.98838 | -0.22116 | 0.4 | 1 | 1.1 | 0.9
174 | 1 | 0.0025213 | 0.0006319 | 0 | 0 | 1 | 0.99758 | -0.045742 | 0.4 | 1 | 1.1 | 0.9
172 | 1 | 0.0026411 | 0.00066193 | 0 | 0 | 1 | 0.99776 | -0.04229 | 0.4 | 1 | 1.1 | 0.9
125 | 1 | 0.0024574 | 0.00061588 | 0 | 0 | 1 | 0.99996 | -0.00067548 | 0.4 | 1 | 1.1 | 0.9
86 | 1 | 0.0017157 | 0.00042998 | 0 | 0 | 1 | 0.98201 | -0.34425 | 0.4 | 1 | 1.1 | 0.9
98 | 1 | 0.001945 | 0.00048747 | 0 | 0 | 1 | 0.98124 | -0.35925 | 0.4 | 1 | 1.1 | 0.9
99 | 1 | 0.0022394 | 0.00056126 | 0 | 0 | 1 | 0.98322 | -0.3207 | 0.4 | 1 | 1.1 | 0.9
84 | 1 | 0.0016774 | 0.0004204 | 0 | 0 | 1 | 0.98194 | -0.34561 | 0.4 | 1 | 1.1 | 0.9
96 | 1 | 0 | 0 | 0 | 0 | 1 | 0.98116 | -0.36097 | 0.4 | 1 | 1.1 | 0.9
100 | 1 | 0.0017329 | 0.0004343 | 0 | 0 | 1 | 0.98467 | -0.29273 | 0.4 | 1 | 1.1 | 0.9
83 | 1 | 0.0013476 | 0.00033774 | 0 | 0 | 1 | 0.9819 | -0.34649 | 0.4 | 1 | 1.1 | 0.9
87 | 1 | 0.0026446 | 0.00066279 | 0 | 0 | 1 | 0.98006 | -0.38244 | 0.4 | 1 | 1.1 | 0.9
88 | 1 | 0.00022941 | 5.7495e-05 | 0 | 0 | 1 | 0.97996 | -0.38446 | 0.4 | 1 | 1.1 | 0.9
89 | 1 | 0.0012751 | 0.00031957 | 0 | 0 | 1 | 0.98019 | -0.37991 | 0.4 | 1 | 1.1 | 0.9
90 | 1 | 0.00026512 | 6.6445e-05 | 0 | 0 | 1 | 0.97987 | -0.38611 | 0.4 | 1 | 1.1 | 0.9
91 | 1 | 0.0016085 | 0.00040314 | 0 | 0 | 1 | 0.98021 | -0.37942 | 0.4 | 1 | 1.1 | 0.9
107 | 1 | 0 | 0 | 0 | 0 | 1 | 0.97982 | -0.38719 | 0.4 | 1 | 1.1 | 0.9
94 | 1 | 0.0012794 | 0.00032065 | 0 | 0 | 1 | 0.98029 | -0.37799 | 0.4 | 1 | 1.1 | 0.9
108 | 1 | 0.00017241 | 4.3211e-05 | 0 | 0 | 1 | 0.97969 | -0.38971 | 0.4 | 1 | 1.1 | 0.9
92 | 1 | 0.0023617 | 0.00059191 | 0 | 0 | 1 | 0.98044 | -0.37495 | 0.4 | 1 | 1.1 | 0.9
93 | 1 | 0.0021052 | 0.00052761 | 0 | 0 | 1 | 0.98058 | -0.37221 | 0.4 | 1 | 1.1 | 0.9
95 | 1 | 0.0018737 | 0.0004696 | 0 | 0 | 1 | 0.98085 | -0.36697 | 0.4 | 1 | 1.1 | 0.9
97 | 1 | 0.0038128 | 0.00095558 | 0 | 0 | 1 | 0.98071 | -0.36972 | 0.4 | 1 | 1.1 | 0.9
111 | 1 | 0 | 0 | 0 | 0 | 1 | 0.9801 | -0.38159 | 0.4 | 1 | 1.1 | 0.9
112 | 1 | 0.00052816 | 0.00013237 | 0 | 0 | 1 | 0.98009 | -0.38187 | 0.4 | 1 | 1.1 | 0.9
113 | 1 | 0.00043689 | 0.0001095 | 0 | 0 | 1 | 0.97961 | -0.39118 | 0.4 | 1 | 1.1 | 0.9
101 | 1 | 0 | 0 | 0 | 0 | 1 | 0.98631 | -0.26088 | 0.4 | 1 | 1.1 | 0.9
102 | 1 | 0.004746 | 0.0011895 | 0 | 0 | 1 | 0.98627 | -0.26174 | 0.4 | 1 | 1.1 | 0.9
115 | 1 | 0.01305 | 0.0032706 | 0 | 0 | 1 | 0.97774 | -0.4279 | 0.4 | 1 | 1.1 | 0.9
114 | 1 | 0.00068181 | 0.00017088 | 0 | 0 | 1 | 0.97806 | -0.42162 | 0.4 | 1 | 1.1 | 0.9
106 | 1 | 0.0012267 | 0.00030744 | 0 | 0 | 1 | 0.97195 | -0.54162 | 0.4 | 1 | 1.1 | 0.9
109 | 1 | 0.0016822 | 0.0004216 | 0 | 0 | 1 | 0.97966 | -0.39031 | 0.4 | 1 | 1.1 | 0.9
110 | 1 | 0.002141 | 0.00053659 | 0 | 0 | 1 | 0.97961 | -0.39121 | 0.4 | 1 | 1.1 | 0.9
168 | 1 | 0.00063057 | 0.00015804 | 0 | 0 | 1 | 0.98008 | -0.38206 | 0.4 | 1 | 1.1 | 0.9
177 | 1 | 0.00053083 | 0.00013304 | 0 | 0 | 1 | 0.97939 | -0.39558 | 0.4 | 1 | 1.1 | 0.9
123 | 1 | 0 | 0 | 0 | 0 | 1 | 0.97924 | -0.39842 | 0.4 | 1 | 1.1 | 0.9
116 | 1 | 0.013504 | 0.0033845 | 0 | 0 | 1 | 0.97816 | -0.41967 | 0.4 | 1 | 1.1 | 0.9
117 | 1 | 0 | 0 | 0 | 0 | 1 | 0.97865 | -0.41011 | 0.4 | 1 | 1.1 | 0.9
118 | 1 | 0 | 0 | 0 | 0 | 1 | 0.97844 | -0.41409 | 0.4 | 1 | 1.1 | 0.9
119 | 1 | 0 | 0 | 0 | 0 | 1 | 0.97875 | -0.4081 | 0.4 | 1 | 1.1 | 0.9
136 | 1 | 0 | 0 | 0 | 0 | 1 | 0.97828 | -0.41734 | 0.4 | 1 | 1.1 | 0.9
139 | 1 | 0.0049789 | 0.0012478 | 0 | 0 | 1 | 0.97824 | -0.41803 | 0.4 | 1 | 1.1 | 0.9
120 | 1 | 0.0013021 | 0.00032633 | 0 | 0 | 1 | 0.9787 | -0.40912 | 0.4 | 1 | 1.1 | 0.9
137 | 1 | 0.0047224 | 0.0011835 | 0 | 0 | 1 | 0.97779 | -0.42683 | 0.4 | 1 | 1.1 | 0.9
134 | 1 | 0.0037047 | 0.00092849 | 0 | 0 | 1 | 0.97797 | -0.42334 | 0.4 | 1 | 1.1 | 0.9
140 | 1 | 0.0011676 | 0.00029263 | 0 | 0 | 1 | 0.97807 | -0.42145 | 0.4 | 1 | 1.1 | 0.9
175 | 1 | 0.00038952 | 9.7624e-05 | 0 | 0 | 1 | 0.97921 | -0.39901 | 0.4 | 1 | 1.1 | 0.9
121 | 1 | 0.00028186 | 7.0641e-05 | 0 | 0 | 1 | 0.97866 | -0.40981 | 0.4 | 1 | 1.1 | 0.9
122 | 1 | 0.00028308 | 7.0946e-05 | 0 | 0 | 1 | 0.97864 | -0.41024 | 0.4 | 1 | 1.1 | 0.9
167 | 1 | 0.0005823 | 0.00014594 | 0 | 0 | 1 | 0.97861 | -0.41089 | 0.4 | 1 | 1.1 | 0.9
166 | 1 | 0.0012288 | 0.00030796 | 0 | 0 | 1 | 0.97849 | -0.41323 | 0.4 | 1 | 1.1 | 0.9
176 | 1 | 0.00029951 | 7.5064e-05 | 0 | 0 | 1 | 0.97921 | -0.39902 | 0.4 | 1 | 1.1 | 0.9
173 | 3 | 0.0026603 | 0.00066674 | 0 | 0 | 1 | 1 | 0 | 0.4 | 1 | 1.1 | 0.9
171 | 1 | 0.0025489 | 0.0006388 | 0 | 0 | 1 | 0.99788 | -0.040094 | 0.4 | 1 | 1.1 | 0.9
127 | 1 | 0.0061753 | 0.0015477 | 0 | 0 | 1 | 0.97692 | -0.44405 | 0.4 | 1 | 1.1 | 0.9
128 | 1 | 0.0024286 | 0.00060868 | 0 | 0 | 1 | 0.97674 | -0.44746 | 0.4 | 1 | 1.1 | 0.9
129 | 1 | 0.0038949 | 0.00097615 | 0 | 0 | 1 | 0.97702 | -0.44199 | 0.4 | 1 | 1.1 | 0.9
130 | 1 | 0.003772 | 0.00094535 | 0 | 0 | 1 | 0.97657 | -0.45082 | 0.4 | 1 | 1.1 | 0.9
131 | 1 | 0.0065828 | 0.0016498 | 0 | 0 | 1 | 0.97714 | -0.43969 | 0.4 | 1 | 1.1 | 0.9
142 | 1 | 0.0029092 | 0.00072912 | 0 | 0 | 1 | 0.97657 | -0.45084 | 0.4 | 1 | 1.1 | 0.9
138 | 1 | 0.0050498 | 0.0012656 | 0 | 0 | 1 | 0.97761 | -0.4305 | 0.4 | 1 | 1.1 | 0.9
145 | 1 | 0.00068411 | 0.00017145 | 0 | 0 | 1 | 0.97655 | -0.45135 | 0.4 | 1 | 1.1 | 0.9
148 | 1 | 0.0097521 | 0.0024441 | 0 | 0 | 1 | 0.99086 | -0.17358 | 0.4 | 1 | 1.1 | 0.9
133 | 1 | 0.0021446 | 0.00053749 | 0 | 0 | 1 | 0.97778 | -0.42703 | 0.4 | 1 | 1.1 | 0.9
135 | 1 | 0.0056258 | 0.0014099 | 0 | 0 | 1 | 0.97773 | -0.42807 | 0.4 | 1 | 1.1 | 0.9
141 | 1 | 0.0015638 | 0.00039193 | 0 | 0 | 1 | 0.97806 | -0.42167 | 0.4 | 1 | 1.1 | 0.9
143 | 1 | 0.0003097 | 7.7617e-05 | 0 | 0 | 1 | 0.97651 | -0.45206 | 0.4 | 1 | 1.1 | 0.9
144 | 1 | 0.004181 | 0.0010478 | 0 | 0 | 1 | 0.97643 | -0.45362 | 0.4 | 1 | 1.1 | 0.9
149 | 1 | 0.0054354 | 0.0013622 | 0 | 0 | 1 | 0.99064 | -0.17791 | 0.4 | 1 | 1.1 | 0.9
150 | 1 | 0.0024033 | 0.00060232 | 0 | 0 | 1 | 0.9906 | -0.17873 | 0.4 | 1 | 1.1 | 0.9
153 | 1 | 0.0031711 | 0.00079476 | 0 | 0 | 1 | 0.97774 | -0.42794 | 0.4 | 1 | 1.1 | 0.9
154 | 1 | 0 | 0 | 0 | 0 | 1 | 0.97781 | -0.42658 | 0.4 | 1 | 1.1 | 0.9
155 | 1 | 0.0054934 | 0.0013768 | 0 | 0 | 1 | 0.97796 | -0.42357 | 0.4 | 1 | 1.1 | 0.9
156 | 1 | 0.003044 | 0.0007629 | 0 | 0 | 1 | 0.97808 | -0.4213 | 0.4 | 1 | 1.1 | 0.9
157 | 1 | 0.0028302 | 0.00070931 | 0 | 0 | 1 | 0.9781 | -0.42076 | 0.4 | 1 | 1.1 | 0.9
158 | 1 | 0.0022756 | 0.00057033 | 0 | 0 | 1 | 0.97815 | -0.41984 | 0.4 | 1 | 1.1 | 0.9
159 | 1 | 0 | 0 | 0 | 0 | 1 | 0.9783 | -0.41683 | 0.4 | 1 | 1.1 | 0.9
160 | 1 | 0.00077211 | 0.00019351 | 0 | 0 | 1 | 0.97829 | -0.41719 | 0.4 | 1 | 1.1 | 0.9
161 | 1 | 0 | 0 | 0 | 0 | 1 | 0.97837 | -0.41548 | 0.4 | 1 | 1.1 | 0.9
162 | 1 | 0.0002334 | 5.8497e-05 | 0 | 0 | 1 | 0.97825 | -0.41785 | 0.4 | 1 | 1.1 | 0.9
165 | 1 | 0.0012059 | 0.00030223 | 0 | 0 | 1 | 0.97847 | -0.41359 | 0.4 | 1 | 1.1 | 0.9
163 | 1 | 0.0032287 | 0.00080919 | 0 | 0 | 1 | 0.97818 | -0.4193 | 0.4 | 1 | 1.1 | 0.9

## generator_data
GEN_BUS | PG | QG | QMAX | QMIN | VG | MBASE | GEN_STATUS | PMAX | PMIN
173 | 0.44492 | 0.11426 | 10 | -10 | 1 | 100 | 1 | 10 | 0

## branch_data
F_BUS | T_BUS | BR_R | BR_X | BR_B | RATE_A | RATE_B | RATE_C | TAP | SHIFT | BR_STATUS | ANGMIN | ANGMAX | P_in | Q_in | P_out | Q_out
1 | 2 | 0.22937 | 0.1468 | 3.8517e-10 | 0 | 0 | 0 | 0 | 0 | 1 | -90 | 90 | 0.035496 | 0.00893 | -0.035493 | -0.008928
1 | 3 | 1.4693 | 0.94034 | 2.4673e-09 | 0 | 0 | 0 | 0 | 0 | 1 | -90 | 90 | -0.038281 | -0.0096282 | 0.038306 | 0.0096434
2 | 4 | 0.2866 | 0.18342 | 4.8128e-10 | 0 | 0 | 0 | 0 | 0 | 1 | -90 | 90 | 0.034287 | 0.0086258 | -0.034283 | -0.0086234
3 | 5 | 0.4571 | 0.29254 | 3.0704e-09 | 0 | 0 | 0 | 0 | 0 | 1 | -90 | 90 | -0.040922 | -0.010299 | 0.04093 | 0.010304
4 | 6 | 0.24647 | 0.15774 | 4.1389e-10 | 0 | 0 | 0 | 0 | 0 | 1 | -90 | 90 | 0.032293 | 0.0081247 | -0.03229 | -0.0081229
5 | 12 | 3.5328 | 2.261 | 5.9325e-09 | 0 | 0 | 0 | 0 | 0 | 1 | -90 | 90 | 0.0017954 | 0.00044948 | -0.0017953 | -0.00044997
5 | 13 | 2.1048 | 1.3471 | 3.5346e-09 | 0 | 0 | 0 | 0 | 0 | 1 | -90 | 90 | 0.017224 | 0.0043199 | -0.017217 | -0.0043158
5 | 14 | 0.27789 | 0.17785 | 1.8666e-09 | 0 | 0 | 0 | 0 | 0 | 1 | -90 | 90 | -0.05995 | -0.015074 | 0.059961 | 0.015081
6 | 7 | 2.5075 | 1.6048 | 4.2108e-09 | 0 | 0 | 0 | 0 | 0 | 1 | -90 | 90 | 0.031237 | 0.007859 | -0.03121 | -0.0078419
13 | 18 | 1.0196 | 0.65255 | 1.7122e-09 | 0 | 0 | 0 | 0 | 0 | 1 | -90 | 90 | 0.01496 | 0.0037502 | -0.014957 | -0.0037487
13 | 16 | 0.59877 | 0.38321 | 1.0055e-09 | 0 | 0 | 0 | 0 | 0 | 1 | -90 | 90 | 0.0022569 | 0.00056559 | -0.0022569 | -0.00056567
14 | 23 | 0.72211 | 0.46215 | 1.2126e-09 | 0 | 0 | 0 | 0 | 0 | 1 | -90 | 90 | 0.01569 | 0.0039339 | -0.015688 | -0.0039328
14 | 24 | 4.5908 | 2.9381 | 7.7092e-09 | 0 | 0 | 0 | 0 | 0 | 1 | -90 | 90 | 0.023629 | 0.0059443 | -0.0236 | -0.0059268
14 | 15 | 0.65924 | 0.42191 | 5.5352e-09 | 0 | 0 | 0 | 0 | 0 | 1 | -90 | 90 | -0.099279 | -0.024959 | 0.099351 | 0.025005
7 | 8 | 0.64215 | 0.41098 | 1.0783e-09 | 0 | 0 | 0 | 0 | 0 | 1 | -90 | 90 | 0.028763 | 0.0072287 | -0.028757 | -0.007225
18 | 22 | 1.4497 | 0.9278 | 2.4344e-09 | 0 | 0 | 0 | 0 | 0 | 1 | -90 | 90 | 0.01286 | 0.0032233 | -0.012858 | -0.0032219
18 | 21 | 0.96653 | 0.61858 | 1.6231e-09 | 0 | 0 | 0 | 0 | 0 | 1 | -90 | 90 | 0.0020968 | 0.00052539 | -0.0020967 | -0.00052552
23 | 53 | 0.92611 | 0.59271 | 1.5552e-09 | 0 | 0 | 0 | 0 | 0 | 1 | -90 | 90 | 0.013181 | 0.0033046 | -0.01318 | -0.0033036
24 | 57 | 3.5849 | 2.2943 | 6.02e-09 | 0 | 0 | 0 | 0 | 0 | 1 | -90 | 90 | 0.021805 | 0.005477 | -0.021786 | -0.0054653
15 | 54 | 0.2258 | 0.14451 | 1.8959e-09 | 0 | 0 | 0 | 0 | 0 | 1 | -90 | 90 | -0.099351 | -0.025005 | 0.099376 | 0.02502
54 | 55 | 0.40355 | 0.25827 | 3.3884e-09 | 0 | 0 | 0 | 0 | 0 | 1 | -90 | 90 | -0.10281 | -0.025881 | 0.10286 | 0.025911
8 | 9 | 1.3501 | 0.86407 | 2.2672e-09 | 0 | 0 | 0 | 0 | 0 | 1 | -90 | 90 | 0.026885 | 0.0067557 | -0.026874 | -0.0067489
9 | 10 | 0.84444 | 0.54044 | 1.418e-09 | 0 | 0 | 0 | 0 | 0 | 1 | -90 | 90 | 0.025149 | 0.0063166 | -0.025143 | -0.0063129
10 | 11 | 3.9039 | 2.4985 | 6.5557e-09 | 0 | 0 | 0 | 0 | 0 | 1 | -90 | 90 | 0.022964 | 0.0057667 | -0.022941 | -0.0057526
11 | 40 | 2.1094 | 1.35 | 3.5422e-09 | 0 | 0 | 0 | 0 | 0 | 1 | -90 | 90 | 0.010796 | 0.0027066 | -0.010793 | -0.0027051
11 | 39 | 1.6451 | 1.0529 | 2.7626e-09 | 0 | 0 | 0 | 0 | 0 | 1 | -90 | 90 | 0.012145 | 0.003046 | -0.012142 | -0.0030445
39 | 38 | 4.4333 | 2.8373 | 7.4447e-09 | 0 | 0 | 0 | 0 | 0 | 1 | -90 | 90 | 0.0091588 | 0.0022967 | -0.0091546 | -0.0022947
38 | 36 | 1.4484 | 0.92695 | 2.4322e-09 | 0 | 0 | 0 | 0 | 0 | 1 | -90 | 90 | 0.0091546 | 0.0022947 | -0.0091533 | -0.0022941
22 | 26 | 0.35227 | 0.22545 | 5.9155e-10 | 0 | 0 | 0 | 0 | 0 | 1 | -90 | 90 | 0.0098544 | 0.0024694 | -0.009854 | -0.0024692
22 | 19 | 1.2539 | 0.8025 | 2.1056e-09 | 0 | 0 | 0 | 0 | 0 | 1 | -90 | 90 | 0.0030034 | 0.00075242 | -0.0030032 | -0.00075254
53 | 52 | 0.87218 | 0.55819 | 1.4646e-09 | 0 | 0 | 0 | 0 | 0 | 1 | -90 | 90 | 0.011131 | 0.0027901 | -0.01113 | -0.0027895
57 | 58 | 2.1604 | 1.3827 | 3.6279e-09 | 0 | 0 | 0 | 0 | 0 | 1 | -90 | 90 | 0.018277 | 0.0045859 | -0.018269 | -0.0045811
55 | 56 | 0.071344 | 0.04566 | 5.9903e-10 | 0 | 0 | 0 | 0 | 0 | 1 | -90 | 90 | -0.10611 | -0.026726 | 0.10612 | 0.026732
19 | 32 | 1.5215 | 0.97379 | 2.5551e-09 | 0 | 0 | 0 | 0 | 0 | 1 | -90 | 90 | 0.0030032 | 0.00075254 | -0.0030031 | -0.00075269
26 | 25 | 0.89981 | 0.57588 | 1.511e-09 | 0 | 0 | 0 | 0 | 0 | 1 | -90 | 90 | 0.007868 | 0.0019715 | -0.0078674 | -0.0019712
25 | 27 | 1.8035 | 1.1542 | 3.0285e-09 | 0 | 0 | 0 | 0 | 0 | 1 | -90 | 90 | 0.0060013 | 0.0015035 | -0.0060006 | -0.0015033
52 | 51 | 1.6738 | 1.0712 | 2.8107e-09 | 0 | 0 | 0 | 0 | 0 | 1 | -90 | 90 | 0.009462 | 0.0023715 | -0.0094603 | -0.0023707
58 | 59 | 1.9113 | 1.2232 | 3.2096e-09 | 0 | 0 | 0 | 0 | 0 | 1 | -90 | 90 | 0.015491 | 0.0038848 | -0.015486 | -0.0038818
27 | 28 | 2.708 | 1.7331 | 4.5475e-09 | 0 | 0 | 0 | 0 | 0 | 1 | -90 | 90 | 0.0029867 | 0.00074794 | -0.0029864 | -0.00074819
28 | 29 | 2.1223 | 1.3583 | 3.564e-09 | 0 | 0 | 0 | 0 | 0 | 1 | -90 | 90 | 0.001807 | 0.0004526 | -0.0018069 | -0.00045289
50 | 61 | 0.21773 | 0.13935 | 3.6563e-10 | 0 | 0 | 0 | 0 | 0 | 1 | -90 | 90 | 0.0087924 | 0.0022028 | -0.0087922 | -0.0022027
50 | 60 | 1.5295 | 0.97887 | 2.5684e-09 | 0 | 0 | 0 | 0 | 0 | 1 | -90 | 90 | -0.011875 | -0.0029753 | 0.011877 | 0.0029767
61 | 104 | 5.1776 | 3.3136 | 8.6945e-09 | 0 | 0 | 0 | 0 | 0 | 1 | -90 | 90 | 0.0087922 | 0.0022028 | -0.0087877 | -0.0022007
60 | 59 | 0.89651 | 0.57377 | 1.5055e-09 | 0 | 0 | 0 | 0 | 0 | 1 | -90 | 90 | -0.01368 | -0.0034285 | 0.013682 | 0.0034295
47 | 48 | 2.4139 | 1.5449 | 4.0536e-09 | 0 | 0 | 0 | 0 | 0 | 1 | -90 | 90 | -0.0021636 | -0.00054228 | 0.0021637 | 0.00054198
48 | 49 | 2.7896 | 1.7853 | 4.6844e-09 | 0 | 0 | 0 | 0 | 0 | 1 | -90 | 90 | -0.0043695 | -0.0010948 | 0.0043701 | 0.0010948
33 | 34 | 1.5395 | 0.98527 | 2.5852e-09 | 0 | 0 | 0 | 0 | 0 | 1 | -90 | 90 | -0.0059894 | -0.001501 | 0.00599 | 0.0015011
33 | 35 | 0.96207 | 0.61573 | 1.6156e-09 | 0 | 0 | 0 | 0 | 0 | 1 | -90 | 90 | 0.0037938 | 0.00095066 | -0.0037936 | -0.00095072
34 | 36 | 1.4165 | 0.90656 | 2.3787e-09 | 0 | 0 | 0 | 0 | 0 | 1 | -90 | 90 | -0.0074283 | -0.0018616 | 0.0074291 | 0.001862
35 | 37 | 0.92139 | 0.58969 | 1.5473e-09 | 0 | 0 | 0 | 0 | 0 | 1 | -90 | 90 | 0.0015977 | 0.00040033 | -0.0015977 | -0.00040046
41 | 42 | 3.4921 | 2.235 | 5.8642e-09 | 0 | 0 | 0 | 0 | 0 | 1 | -90 | 90 | 0.0022806 | 0.00057111 | -0.0022804 | -0.00057155
41 | 43 | 4.4997 | 2.8798 | 7.5561e-09 | 0 | 0 | 0 | 0 | 0 | 1 | -90 | 90 | -0.004432 | -0.0011103 | 0.004433 | 0.0011102
43 | 45 | 0.92489 | 0.59193 | 7.7657e-09 | 0 | 0 | 0 | 0 | 0 | 1 | -90 | 90 | 0.12672 | 0.032041 | -0.12656 | -0.031937
43 | 46 | 0.31152 | 0.19937 | 2.6156e-09 | 0 | 0 | 0 | 0 | 0 | 1 | -90 | 90 | -0.13116 | -0.033151 | 0.13122 | 0.033189
45 | 63 | 0.30027 | 0.19217 | 2.5211e-09 | 0 | 0 | 0 | 0 | 0 | 1 | -90 | 90 | 0.12656 | 0.031937 | -0.12651 | -0.031903
46 | 80 | 0.41221 | 0.26381 | 3.461e-09 | 0 | 0 | 0 | 0 | 0 | 1 | -90 | 90 | -0.13992 | -0.035371 | 0.14001 | 0.035427
63 | 62 | 0.11446 | 0.073258 | 9.6109e-10 | 0 | 0 | 0 | 0 | 0 | 1 | -90 | 90 | 0.12363 | 0.031181 | -0.12361 | -0.031169
80 | 81 | 0.76752 | 0.49122 | 1.2889e-09 | 0 | 0 | 0 | 0 | 0 | 1 | -90 | 90 | 0.006766 | 0.001695 | -0.0067656 | -0.0016949
80 | 82 | 0.078266 | 0.05009 | 6.5715e-10 | 0 | 0 | 0 | 0 | 0 | 1 | -90 | 90 | -0.14678 | -0.037122 | 0.1468 | 0.037134
79 | 124 | 0.28833 | 0.18453 | 4.8418e-10 | 0 | 0 | 0 | 0 | 0 | 1 | -90 | 90 | -0.015399 | -0.0038594 | 0.0154 | 0.0038598
124 | 125 | 0.17263 | 0.11048 | 2.8989e-10 | 0 | 0 | 0 | 0 | 0 | 1 | -90 | 90 | -0.018163 | -0.0045523 | 0.018163 | 0.0045526
62 | 64 | 0.53799 | 0.34431 | 4.5171e-09 | 0 | 0 | 0 | 0 | 0 | 1 | -90 | 90 | 0.12116 | 0.030557 | -0.12108 | -0.030501
81 | 86 | 2.1041 | 1.3466 | 3.5333e-09 | 0 | 0 | 0 | 0 | 0 | 1 | -90 | 90 | 0.0047414 | 0.0011875 | -0.0047409 | -0.0011875
82 | 98 | 0.65574 | 0.41967 | 5.5058e-09 | 0 | 0 | 0 | 0 | 0 | 1 | -90 | 90 | 0.13982 | 0.035239 | -0.13968 | -0.035149
82 | 99 | 0.26419 | 0.16908 | 2.2182e-09 | 0 | 0 | 0 | 0 | 0 | 1 | -90 | 90 | -0.28661 | -0.072373 | 0.28685 | 0.072526
49 | 51 | 1.7585 | 1.1254 | 2.953e-09 | 0 | 0 | 0 | 0 | 0 | 1 | -90 | 90 | -0.0073493 | -0.0018415 | 0.0073504 | 0.0018419
104 | 105 | 4.4119 | 2.8236 | 7.4088e-09 | 0 | 0 | 0 | 0 | 0 | 1 | -90 | 90 | 0.0012269 | 0.00030565 | -0.0012268 | -0.0003063
56 | 170 | 0.21232 | 0.13588 | 1.7827e-09 | 0 | 0 | 0 | 0 | 0 | 1 | -90 | 90 | -0.10886 | -0.02742 | 0.10889 | 0.027438
170 | 169 | 0.067612 | 0.043272 | 5.677e-10 | 0 | 0 | 0 | 0 | 0 | 1 | -90 | 90 | -0.1124 | -0.028317 | 0.11241 | 0.028324
169 | 65 | 0.10541 | 0.067466 | 8.851e-10 | 0 | 0 | 0 | 0 | 0 | 1 | -90 | 90 | -0.11446 | -0.028838 | 0.11448 | 0.028847
105 | 106 | 7.7924 | 4.9871 | 1.3085e-08 | 0 | 0 | 0 | 0 | 0 | 1 | -90 | 90 | 0.0012268 | 0.0003063 | -0.0012267 | -0.00030746
64 | 65 | 0.0064365 | 0.0041193 | 5.4043e-11 | 0 | 0 | 0 | 0 | 0 | 1 | -90 | 90 | 0.11726 | 0.029545 | -0.11726 | -0.029544
66 | 67 | 0.3398 | 0.21747 | 5.7061e-10 | 0 | 0 | 0 | 0 | 0 | 1 | -90 | 90 | 0.010219 | 0.0025613 | -0.010219 | -0.0025611
66 | 68 | 4.3153 | 2.7618 | 7.2465e-09 | 0 | 0 | 0 | 0 | 0 | 1 | -90 | 90 | -0.059771 | -0.01498 | 0.059937 | 0.015086
68 | 69 | 0.27319 | 0.17484 | 2.2938e-09 | 0 | 0 | 0 | 0 | 0 | 1 | -90 | 90 | -0.39848 | -0.10184 | 0.39895 | 0.10214
68 | 70 | 0.53965 | 0.34538 | 4.5311e-09 | 0 | 0 | 0 | 0 | 0 | 1 | -90 | 90 | 0.33854 | 0.086756 | -0.33787 | -0.08633
69 | 76 | 0.24976 | 0.15985 | 2.0971e-09 | 0 | 0 | 0 | 0 | 0 | 1 | -90 | 90 | -0.40716 | -0.1042 | 0.40761 | 0.10448
70 | 73 | 0.15308 | 0.097972 | 1.2853e-09 | 0 | 0 | 0 | 0 | 0 | 1 | -90 | 90 | 0.33338 | 0.085205 | -0.3332 | -0.085087
76 | 77 | 0.0393 | 0.025152 | 3.2997e-10 | 0 | 0 | 0 | 0 | 0 | 1 | -90 | 90 | -0.41022 | -0.10514 | 0.41029 | 0.10519
73 | 75 | 0.21782 | 0.13941 | 1.8289e-09 | 0 | 0 | 0 | 0 | 0 | 1 | -90 | 90 | 0.33039 | 0.084383 | -0.33013 | -0.084219
73 | 71 | 4.2093 | 2.6939 | 7.0685e-09 | 0 | 0 | 0 | 0 | 0 | 1 | -90 | 90 | 0.0028106 | 0.00070385 | -0.0028102 | -0.00070431
77 | 174 | 0.043939 | 0.028121 | 3.6893e-10 | 0 | 0 | 0 | 0 | 0 | 1 | -90 | 90 | -0.41292 | -0.10584 | 0.413 | 0.10589
75 | 132 | 0.25586 | 0.16375 | 2.1483e-09 | 0 | 0 | 0 | 0 | 0 | 1 | -90 | 90 | 0.022266 | 0.0055817 | -0.022265 | -0.005581
75 | 126 | 0.14327 | 0.091693 | 1.2029e-09 | 0 | 0 | 0 | 0 | 0 | 1 | -90 | 90 | 0.30786 | 0.078637 | -0.30772 | -0.078543
132 | 147 | 0.071758 | 0.045925 | 6.025e-10 | 0 | 0 | 0 | 0 | 0 | 1 | -90 | 90 | 0.01979 | 0.0049606 | -0.019789 | -0.0049605
126 | 103 | 0.62732 | 0.40148 | 5.2672e-09 | 0 | 0 | 0 | 0 | 0 | 1 | -90 | 90 | 0.30433 | 0.077695 | -0.3037 | -0.077292
147 | 148 | 0.92105 | 0.58947 | 4.6401e-09 | 0 | 0 | 0 | 0 | 0 | 1 | -90 | 90 | 0.017596 | 0.0044107 | -0.017592 | -0.0044091
103 | 101 | 0.59045 | 0.37789 | 4.9576e-09 | 0 | 0 | 0 | 0 | 0 | 1 | -90 | 90 | 0.29697 | 0.075606 | -0.29641 | -0.075243
174 | 172 | 0.037621 | 0.024077 | 3.1588e-10 | 0 | 0 | 0 | 0 | 0 | 1 | -90 | 90 | -0.41552 | -0.10653 | 0.41559 | 0.10657
172 | 171 | 0.023786 | 0.015223 | 1.9972e-10 | 0 | 0 | 0 | 0 | 0 | 1 | -90 | 90 | -0.41823 | -0.10723 | 0.41827 | 0.10726
125 | 173 | 0.14683 | 0.093973 | 2.4657e-10 | 0 | 0 | 0 | 0 | 0 | 1 | -90 | 90 | -0.020621 | -0.0051685 | 0.020621 | 0.0051689
86 | 84 | 1.9337 | 1.2376 | 3.2473e-09 | 0 | 0 | 0 | 0 | 0 | 1 | -90 | 90 | 0.0030252 | 0.00075754 | -0.003025 | -0.00075773
98 | 96 | 0.05423 | 0.034707 | 4.5534e-10 | 0 | 0 | 0 | 0 | 0 | 1 | -90 | 90 | 0.13773 | 0.034662 | -0.13772 | -0.034655
99 | 100 | 0.42218 | 0.27019 | 3.5448e-09 | 0 | 0 | 0 | 0 | 0 | 1 | -90 | 90 | -0.28909 | -0.073087 | 0.28948 | 0.073335
84 | 83 | 2.8292 | 1.8107 | 4.7509e-09 | 0 | 0 | 0 | 0 | 0 | 1 | -90 | 90 | 0.0013476 | 0.00033733 | -0.0013476 | -0.00033775
96 | 97 | 0.3151 | 0.20166 | 2.6457e-09 | 0 | 0 | 0 | 0 | 0 | 1 | -90 | 90 | 0.12007 | 0.030227 | -0.12002 | -0.030195
96 | 95 | 1.4662 | 0.93838 | 2.4622e-09 | 0 | 0 | 0 | 0 | 0 | 1 | -90 | 90 | 0.017654 | 0.004428 | -0.017649 | -0.004425
100 | 101 | 0.47952 | 0.30689 | 4.0262e-09 | 0 | 0 | 0 | 0 | 0 | 1 | -90 | 90 | -0.29121 | -0.073769 | 0.29166 | 0.074054
87 | 88 | 1.9336 | 1.2375 | 3.247e-09 | 0 | 0 | 0 | 0 | 0 | 1 | -90 | 90 | 0.0044917 | 0.0011248 | -0.0044913 | -0.0011248
87 | 89 | 1.5264 | 0.97692 | 2.5633e-09 | 0 | 0 | 0 | 0 | 0 | 1 | -90 | 90 | -0.0071363 | -0.0017876 | 0.0071371 | 0.0017879
88 | 90 | 1.6667 | 1.0667 | 2.7989e-09 | 0 | 0 | 0 | 0 | 0 | 1 | -90 | 90 | 0.0042619 | 0.0010674 | -0.0042616 | -0.0010674
89 | 91 | 0.24915 | 0.15945 | 4.1839e-10 | 0 | 0 | 0 | 0 | 0 | 1 | -90 | 90 | -0.0084122 | -0.0021075 | 0.0084124 | 0.0021076
90 | 107 | 1.1636 | 0.74471 | 1.954e-09 | 0 | 0 | 0 | 0 | 0 | 1 | -90 | 90 | 0.0039965 | 0.001001 | -0.0039963 | -0.001001
91 | 94 | 0.61653 | 0.39458 | 1.0353e-09 | 0 | 0 | 0 | 0 | 0 | 1 | -90 | 90 | -0.010021 | -0.0025107 | 0.010022 | 0.0025111
107 | 108 | 2.7124 | 1.7359 | 4.5548e-09 | 0 | 0 | 0 | 0 | 0 | 1 | -90 | 90 | 0.0039963 | 0.001001 | -0.0039958 | -0.0010011
94 | 92 | 1.1557 | 0.73968 | 1.9408e-09 | 0 | 0 | 0 | 0 | 0 | 1 | -90 | 90 | -0.011301 | -0.0028317 | 0.011303 | 0.0028326
108 | 109 | 0.67773 | 0.43374 | 1.1381e-09 | 0 | 0 | 0 | 0 | 0 | 1 | -90 | 90 | 0.0038234 | 0.00095794 | -0.0038233 | -0.00095798
92 | 93 | 0.86591 | 0.55418 | 1.4541e-09 | 0 | 0 | 0 | 0 | 0 | 1 | -90 | 90 | -0.013664 | -0.0034245 | 0.013666 | 0.0034255
93 | 95 | 1.4319 | 0.91642 | 2.4046e-09 | 0 | 0 | 0 | 0 | 0 | 1 | -90 | 90 | -0.015771 | -0.0039531 | 0.015775 | 0.0039554
97 | 111 | 0.44144 | 0.28252 | 3.7065e-09 | 0 | 0 | 0 | 0 | 0 | 1 | -90 | 90 | 0.1162 | 0.029239 | -0.11614 | -0.029198
111 | 112 | 1.0164 | 0.65049 | 1.7068e-09 | 0 | 0 | 0 | 0 | 0 | 1 | -90 | 90 | 0.0011587 | 0.00029005 | -0.0011587 | -0.00029021
111 | 113 | 0.35955 | 0.23011 | 3.0189e-09 | 0 | 0 | 0 | 0 | 0 | 1 | -90 | 90 | 0.11498 | 0.028908 | -0.11493 | -0.028874
112 | 168 | 1.2915 | 0.82655 | 2.1687e-09 | 0 | 0 | 0 | 0 | 0 | 1 | -90 | 90 | 0.00063057 | 0.00015783 | -0.00063056 | -0.00015804
113 | 177 | 0.16568 | 0.10604 | 1.3911e-09 | 0 | 0 | 0 | 0 | 0 | 1 | -90 | 90 | 0.11449 | 0.028765 | -0.11446 | -0.028749
101 | 102 | 0.79682 | 0.50996 | 1.3381e-09 | 0 | 0 | 0 | 0 | 0 | 1 | -90 | 90 | 0.0047462 | 0.0011895 | -0.004746 | -0.0011895
115 | 114 | 2.0604 | 1.3186 | 3.4599e-09 | 0 | 0 | 0 | 0 | 0 | 1 | -90 | 90 | -0.01305 | -0.0032707 | 0.013053 | 0.0032728
114 | 116 | 0.61127 | 0.39121 | 1.0265e-09 | 0 | 0 | 0 | 0 | 0 | 1 | -90 | 90 | -0.013735 | -0.0034437 | 0.013737 | 0.0034444
109 | 110 | 1.8052 | 1.1553 | 3.0314e-09 | 0 | 0 | 0 | 0 | 0 | 1 | -90 | 90 | 0.0021411 | 0.00053637 | -0.002141 | -0.0005366
177 | 123 | 0.10699 | 0.068471 | 8.9829e-10 | 0 | 0 | 0 | 0 | 0 | 1 | -90 | 90 | 0.11393 | 0.028616 | -0.11392 | -0.028607
123 | 175 | 3.7017 | 2.3691 | 6.2162e-09 | 0 | 0 | 0 | 0 | 0 | 1 | -90 | 90 | 0.00068904 | 0.00017209 | -0.00068902 | -0.00017267
123 | 119 | 0.36808 | 0.23557 | 3.0905e-09 | 0 | 0 | 0 | 0 | 0 | 1 | -90 | 90 | 0.11323 | 0.028435 | -0.11318 | -0.028401
116 | 117 | 1.5052 | 0.96331 | 2.5276e-09 | 0 | 0 | 0 | 0 | 0 | 1 | -90 | 90 | -0.027241 | -0.006829 | 0.027253 | 0.0068367
117 | 118 | 0.28522 | 0.18254 | 2.3948e-09 | 0 | 0 | 0 | 0 | 0 | 1 | -90 | 90 | 0.059968 | 0.015055 | -0.059957 | -0.015048
117 | 119 | 0.099 | 0.06336 | 8.3124e-10 | 0 | 0 | 0 | 0 | 0 | 1 | -90 | 90 | -0.087221 | -0.021891 | 0.08723 | 0.021897
118 | 136 | 0.26662 | 0.17064 | 2.2387e-09 | 0 | 0 | 0 | 0 | 0 | 1 | -90 | 90 | 0.052245 | 0.013115 | -0.052237 | -0.01311
118 | 139 | 2.1908 | 1.4021 | 3.679e-09 | 0 | 0 | 0 | 0 | 0 | 1 | -90 | 90 | 0.0077121 | 0.0019323 | -0.0077107 | -0.0019318
119 | 120 | 0.16747 | 0.10718 | 1.4061e-09 | 0 | 0 | 0 | 0 | 0 | 1 | -90 | 90 | 0.025947 | 0.0065049 | -0.025946 | -0.0065042
136 | 137 | 0.99927 | 0.63954 | 5.0341e-09 | 0 | 0 | 0 | 0 | 0 | 1 | -90 | 90 | 0.040757 | 0.010232 | -0.040738 | -0.010221
136 | 134 | 2.2425 | 1.4352 | 3.7658e-09 | 0 | 0 | 0 | 0 | 0 | 1 | -90 | 90 | 0.01148 | 0.0028783 | -0.011477 | -0.0028766
139 | 140 | 5.3568 | 3.4284 | 8.9956e-09 | 0 | 0 | 0 | 0 | 0 | 1 | -90 | 90 | 0.0027318 | 0.00068391 | -0.0027314 | -0.00068449
120 | 121 | 0.12025 | 0.076963 | 1.0097e-09 | 0 | 0 | 0 | 0 | 0 | 1 | -90 | 90 | 0.024644 | 0.0061779 | -0.024643 | -0.0061775
137 | 138 | 0.43698 | 0.27967 | 7.3381e-10 | 0 | 0 | 0 | 0 | 0 | 1 | -90 | 90 | 0.036016 | 0.0090371 | -0.03601 | -0.0090331
134 | 133 | 2.0376 | 1.3041 | 3.4218e-09 | 0 | 0 | 0 | 0 | 0 | 1 | -90 | 90 | 0.0077719 | 0.0019481 | -0.0077705 | -0.0019475
140 | 141 | 0.60137 | 0.38488 | 1.0099e-09 | 0 | 0 | 0 | 0 | 0 | 1 | -90 | 90 | 0.0015638 | 0.00039185 | -0.0015638 | -0.00039194
175 | 176 | 0.10551 | 0.067527 | 1.7718e-10 | 0 | 0 | 0 | 0 | 0 | 1 | -90 | 90 | 0.0002995 | 7.5049e-05 | -0.0002995 | -7.5065e-05
121 | 122 | 0.077029 | 0.049299 | 6.4677e-10 | 0 | 0 | 0 | 0 | 0 | 1 | -90 | 90 | 0.024361 | 0.0061068 | -0.024361 | -0.0061065
122 | 167 | 0.1153 | 0.073794 | 9.6812e-10 | 0 | 0 | 0 | 0 | 0 | 1 | -90 | 90 | 0.024077 | 0.0060356 | -0.024077 | -0.0060352
167 | 166 | 0.42795 | 0.27389 | 3.5932e-09 | 0 | 0 | 0 | 0 | 0 | 1 | -90 | 90 | 0.023494 | 0.0058893 | -0.023492 | -0.0058879
166 | 165 | 0.06873 | 0.043987 | 5.7708e-10 | 0 | 0 | 0 | 0 | 0 | 1 | -90 | 90 | 0.022263 | 0.00558 | -0.022263 | -0.0055798
173 | 171 | 0.43257 | 0.27685 | 3.632e-09 | 0 | 0 | 0 | 0 | 0 | 1 | -90 | 90 | 0.42164 | 0.10842 | -0.42082 | -0.1079
127 | 128 | 1.0209 | 0.65339 | 1.7144e-09 | 0 | 0 | 0 | 0 | 0 | 1 | -90 | 90 | 0.014289 | 0.0035825 | -0.014287 | -0.0035811
127 | 129 | 0.431 | 0.27584 | 7.2376e-10 | 0 | 0 | 0 | 0 | 0 | 1 | -90 | 90 | -0.020464 | -0.0051302 | 0.020466 | 0.0051314
128 | 130 | 1.2128 | 0.77621 | 2.0367e-09 | 0 | 0 | 0 | 0 | 0 | 1 | -90 | 90 | 0.011858 | 0.0029724 | -0.011856 | -0.0029714
129 | 131 | 0.40338 | 0.25816 | 6.7738e-10 | 0 | 0 | 0 | 0 | 0 | 1 | -90 | 90 | -0.024361 | -0.0061076 | 0.024364 | 0.0061092
130 | 142 | 0.0091841 | 0.0058778 | 1.5423e-11 | 0 | 0 | 0 | 0 | 0 | 1 | -90 | 90 | 0.0080844 | 0.002026 | -0.0080844 | -0.002026
131 | 138 | 1.2728 | 0.8146 | 2.1374e-09 | 0 | 0 | 0 | 0 | 0 | 1 | -90 | 90 | -0.030947 | -0.007759 | 0.03096 | 0.0077675
142 | 145 | 0.41773 | 0.26735 | 7.0148e-10 | 0 | 0 | 0 | 0 | 0 | 1 | -90 | 90 | 0.0051753 | 0.0012969 | -0.0051751 | -0.0012969
145 | 143 | 0.67579 | 0.4325 | 1.1348e-09 | 0 | 0 | 0 | 0 | 0 | 1 | -90 | 90 | 0.004491 | 0.0011254 | -0.0044909 | -0.0011254
148 | 149 | 2.4313 | 1.556 | 4.0828e-09 | 0 | 0 | 0 | 0 | 0 | 1 | -90 | 90 | 0.0078404 | 0.001965 | -0.0078388 | -0.0019644
133 | 135 | 0.79281 | 0.5074 | 1.3313e-09 | 0 | 0 | 0 | 0 | 0 | 1 | -90 | 90 | 0.0056259 | 0.00141 | -0.0056257 | -0.00141
143 | 144 | 1.5938 | 1.02 | 2.6764e-09 | 0 | 0 | 0 | 0 | 0 | 1 | -90 | 90 | 0.0041812 | 0.0010478 | -0.0041809 | -0.0010479
149 | 150 | 1.5131 | 0.96842 | 2.541e-09 | 0 | 0 | 0 | 0 | 0 | 1 | -90 | 90 | 0.0024034 | 0.00060214 | -0.0024033 | -0.00060233
153 | 154 | 1.8361 | 1.1751 | 3.0833e-09 | 0 | 0 | 0 | 0 | 0 | 1 | -90 | 90 | -0.0031711 | -0.00079478 | 0.0031713 | 0.00079462
154 | 155 | 4.0661 | 2.6023 | 6.828e-09 | 0 | 0 | 0 | 0 | 0 | 1 | -90 | 90 | -0.0031713 | -0.00079462 | 0.0031717 | 0.00079426
155 | 156 | 1.1234 | 0.71897 | 3.773e-09 | 0 | 0 | 0 | 0 | 0 | 1 | -90 | 90 | -0.008665 | -0.0021711 | 0.008666 | 0.0021713
156 | 157 | 0.1954 | 0.12506 | 1.6407e-09 | 0 | 0 | 0 | 0 | 0 | 1 | -90 | 90 | -0.01171 | -0.0029342 | 0.01171 | 0.0029342
157 | 158 | 0.27285 | 0.17463 | 2.291e-09 | 0 | 0 | 0 | 0 | 0 | 1 | -90 | 90 | -0.01454 | -0.0036436 | 0.014541 | 0.0036438
158 | 159 | 0.76606 | 0.49028 | 6.4321e-09 | 0 | 0 | 0 | 0 | 0 | 1 | -90 | 90 | -0.016817 | -0.0042141 | 0.016819 | 0.004215
159 | 160 | 0.35795 | 0.22909 | 6.011e-10 | 0 | 0 | 0 | 0 | 0 | 1 | -90 | 90 | 0.0042346 | 0.001061 | -0.0042345 | -0.001061
159 | 161 | 0.27534 | 0.17622 | 2.3118e-09 | 0 | 0 | 0 | 0 | 0 | 1 | -90 | 90 | -0.021054 | -0.005276 | 0.021055 | 0.0052767
160 | 162 | 0.82611 | 0.52871 | 1.3873e-09 | 0 | 0 | 0 | 0 | 0 | 1 | -90 | 90 | 0.0034624 | 0.00086748 | -0.0034623 | -0.00086755
161 | 165 | 0.38612 | 0.24712 | 3.242e-09 | 0 | 0 | 0 | 0 | 0 | 1 | -90 | 90 | -0.021055 | -0.0052767 | 0.021057 | 0.0052776
162 | 163 | 1.9228 | 1.2306 | 3.2288e-09 | 0 | 0 | 0 | 0 | 0 | 1 | -90 | 90 | 0.0032289 | 0.00080905 | -0.0032287 | -0.00080921